## FE-Transferências
Fonte: AP-42 (USEPA, 2006) - https://www3.epa.gov/ttn/chief/ap42/ch13/final/c13s0204.pdf
Aerodynamic Particle Size Multiplier (k) For Equation 1 |  |  |  |  | Table 13.2.4-1. TYPICAL SILT AND MOISTURE CONTENTS OF MATERIALS AT VARIOUS INDUSTRIES
< 30 µm | < 15 µm | < 10 µm | < 5 µm | < 2.5 µm | Industry | Material | Silt Content (%) |  | Moisture Content (%)
0.74 | 0.48 | 0.35 | 0.2 | 0.053 |  |  | Range | Mean | Range | Mean
[5 empty] | Municipal solid waste landfills | Sand | - | 2.6 | - | 7.4
Equação Geral: | [5 empty] | Slag | 3,0 - 4,7 | 3.8 | 2,3 - 4,9 | 3.6
[6 empty] | Cover | 5,0 - 16 | 9 | 8,9 - 16 | 12
[6 empty] | Clay/dirty mix | - | 9.2 | - | 14
[6 empty] | Clay | 4,5 - 7,4 | 6 | 8,9 - 11 | 10
[6 empty] | Fly ash | 78 - 81 | 80 | 26 - 29 | 27
| Onde: E - emissão k - particle size multiplier (dimensionless) U - mean wind speed, meters per second (m/s) (miles per hour [mph]) M - material moisture content (%) |  |  |  |  | Misc. Fill materials | - | 12 | - | 11
Massa específica (kg/m³)
[5 empty] | Areia | 1520
[5 empty] | Brita | 1550
𝐸=𝑘(0,0016) (𝑈/2,2)^1,3/(𝑀/2)^1,4
Note on A6: Rating A
Note on H15: Fonte: https://repositorio.unesp.br/bitstream/handle/11449/90740/menossi_rt_me_ilha.pdf?sequence
Note on H16: Fonte: https://repositorio.unesp.br/bitstream/handle/11449/90740/menossi_rt_me_ilha.pdf?sequence

## FE-Vias
Fonte: AP-42 (USEPA, 2006) - https://www3.epa.gov/ttn/chief/ap42/ch13/final/c13s0202.pdf
AP42 - 13.2.2 Unpaved Roads
Table 13.2.2-2 Constants for Equations 1a and 1b |  |  |  |  | Ano 2015
Constant | Industrial Roads (Equation 1a) |  |  |  | Mês | Precipitação Acumulada (mm) | Número de Dias com Precipitação > 0,254 mm | N° dias no mês | Fator de Ajuste
| PM2.5 | PM10 | PM30 |  | Jan | 0 | 0 | 31 | 1
k (lb/VMT) | 0.15 | 1.5 | 4.9 |  | Fev | 52 | 7 | 28 | 0.75
a | 0.9 | 0.9 | 0.7 |  | Mar | 69 | 7 | 31 | 0.77419
b | 0.45 | 0.45 | 0.45 |  | Abr | 44 | 8 | 30 | 0.73333
1 lb/VMT | 281.9 | g/VKT |  |  | Mai | 185.8 | 16 | 31 | 0.48387
Equation |  |  |  |  | Jun | 119.2 | 9 | 30 | 0.7
[5 empty] | Jul | 17.8 | 6 | 31 | 0.80645
| Onde: FE - fator de emissão de material particulado (lb/VMT) k - constante de tamanho da partícula (lb/VMT) sL - teor de silt na superfície de rodagem (%) W - peso médio dos veículos que trafegam na via (t) P - número de dias onde a precipitação durante o período observado foi no mínimo 0,254 mm |  |  |  | Ago | 70.2 | 11 | 31 | 0.64516
[5 empty] | Set | 25.2 | 7 | 30 | 0.76667
[5 empty] | Out | 54.4 | 6 | 31 | 0.80645
[5 empty] | Nov | 48.6 | 9 | 30 | 0.7
[5 empty] | Dez | 91.4 | 6 | 31 | 0.80645
[5 empty] | Fator Ajuste: | 0.74795
Classe de Veículo | Fator de emissão médio da frota veicular da RGV [g/km]
Escapamento
| PM | PM10 | PM25 | NOX | SO2 | CO | HCT
Veículos Pesados | 0.1749 | 0.1749 | 0.1749 | 5.4345 | 0.21032 | 1.0384 | 0.24766
𝐹𝐸=[(𝑘 . (𝑠/12)^𝑎. (𝑊/3)^𝑏 ) . ((365−𝑃)/365))]
Note on F3: Fonte: Estação INMET ES_A612_Vitoria
Note on B12: VKT = DMT
Note on C21: Consideração: Assumido PM10 = PM
Note on D21: Consideração: Assumido PM2.5 = PM
Note on H21: Consideração: O fator de veículos pesados é expresso em HC e CH4. Contudo, em alguns casos o CH4 é maior que o HC, o que é incoerente. Assim, foi calculado o fator de emissão considerando todos hidrocarbonetos.

## FE-Compactação
Fonte: AP-42 (USEPA, 1998) - https://www3.epa.gov/ttn/chief/ap42/ch11/final/c11s09.pdf
AP42 - Section 11.9 - Table 11.9-2 - Bulldozing (Overburden)
PM
PM10
PM2.5
Onde: E - emissão (kg/h) s - teor de silt (%) M - teor de umidade do material (%)
Nota: Foi utilizado para a estimativa da emissão da atividade de compactação a operação "Bulldozing" para o material "overburden", apresentada na Tabela 11.9-2. Fonte: USEPA (1998)
Note on A2: Table 13.2.3-1 da Seção 13.2.3 estabelece este fator para a atividade de compactação https://www3.epa.gov/ttn/chief/ap42/ch13/final/c13s02-3.pdf
𝐸_𝑃𝑀=2,6×(𝑠)^1,2∕(𝑀)^1,3
𝐸=0,75×0,45×(𝑠)^1,5∕(𝑀)^1,4
𝐸=0,105×𝐸_𝑃𝑀

## FE-Maq Equip
Fonte: AQMD (2016) - http://www.aqmd.gov/home/regulations/ceqa/air-quality-analysis-handbook/off-road-mobile-source-emission-factors
Equipment | MaxHP | PM [kg/h] | NOX [kg/h] | SOX [kg/h] | CO [kg/h] | ROG [kg/h] | CO2 [kg/h] | CH4 [kg/h]
Excavator (Escavadeira) | Excavator - 25 | 0.003989 | 0.061369 | 9.4616e-05 | 0.030705 | 0.0093252 | 7.4571 | 0.0008414
| Excavator - 50 | 0.015482 | 0.12602 | 0.0001467 | 0.15993 | 0.068514 | 11.3478 | 0.0061819
| Excavator - 120 | 0.04369 | 0.46745 | 0.00039174 | 0.24967 | 0.081018 | 33.3948 | 0.0073101
| Excavator - 175 | 0.036023 | 0.63035 | 0.00057274 | 0.30653 | 0.081298 | 50.9028 | 0.0073353
| Excavator - 250 | 0.029088 | 0.84182 | 0.00080987 | 0.21056 | 0.078278 | 71.9772 | 0.0070629
| Excavator - 500 | 0.038898 | 1.08 | 0.0010406 | 0.34712 | 0.10408 | 106.0205 | 0.0093912
| Excavator - 750 | 0.06551 | 1.8488 | 0.0017669 | 0.57357 | 0.17422 | 175.7282 | 0.015719
Rubber Tired Loader (Pá Carrregadeira) | Rubber Tired Loader - 25 | 0.0041647 | 0.065319 | 9.7431e-05 | 0.032118 | 0.010014 | 7.6789 | 0.00090351
| Rubber Tired Loader - 50 | 0.019389 | 0.15851 | 0.00018266 | 0.19954 | 0.08789 | 14.1292 | 0.0079302
| Rubber Tired Loader - 120 | 0.03516 | 0.39013 | 0.00031347 | 0.20044 | 0.067139 | 26.7227 | 0.0060578
| Rubber Tired Loader - 175 | 0.034874 | 0.62819 | 0.0005426 | 0.29144 | 0.079807 | 48.2237 | 0.0072009
| Rubber Tired Loader - 250 | 0.031011 | 0.83698 | 0.00076033 | 0.22496 | 0.080781 | 67.5746 | 0.0072888
| Rubber Tired Loader - 500 | 0.044313 | 1.1811 | 0.0010552 | 0.44023 | 0.11468 | 107.5051 | 0.010348
| Rubber Tired Loader - 750 | 0.091699 | 2.4816 | 0.0022144 | 0.8978 | 0.23767 | 220.2319 | 0.021444
| Rubber Tired Loader - 1000 | 0.11282 | 3.6321 | 0.0027085 | 1.2834 | 0.33189 | 269.3772 | 0.029946
Graders (Máquina Niveladora) | Graders - 50 | 0.017294 | 0.14064 | 0.00016148 | 0.17819 | 0.078598 | 12.4911 | 0.0070917
| Graders - 120 | 0.045173 | 0.50006 | 0.00039888 | 0.2566 | 0.086291 | 34.0035 | 0.0077859
| Graders - 175 | 0.041134 | 0.73744 | 0.00063246 | 0.34202 | 0.094026 | 56.2098 | 0.0084838
| Graders - 250 | 0.036406 | 0.97442 | 0.00087841 | 0.26344 | 0.094727 | 78.0692 | 0.0085471
| Graders - 500 | 0.043563 | 1.1528 | 0.0010217 | 0.43873 | 0.11281 | 104.0922 | 0.010179
| Graders - 750 | 0.093108 | 2.5015 | 0.0022153 | 0.92416 | 0.2413 | 220.3285 | 0.021772
Tractors/Loaders/Backhoes (Trator/Carregadeira/Retroescavadeira) | Tractors/Loaders/Backhoes - 25 | 0.0042994 | 0.06544 | 9.1297e-05 | 0.033634 | 0.011508 | 7.1954 | 0.0010384
| Tractors/Loaders/Backhoes - 50 | 0.017631 | 0.14903 | 0.00017795 | 0.18074 | 0.076387 | 13.7652 | 0.0068923
| Tractors/Loaders/Backhoes - 120 | 0.028794 | 0.31658 | 0.00027524 | 0.17001 | 0.053478 | 23.4634 | 0.0048252
| Tractors/Loaders/Backhoes - 175 | 0.030494 | 0.54818 | 0.00051745 | 0.26843 | 0.068628 | 45.9883 | 0.0061922
| Tractors/Loaders/Backhoes - 250 | 0.029155 | 0.87589 | 0.00087649 | 0.21389 | 0.077732 | 77.8986 | 0.0070137
| Tractors/Loaders/Backhoes - 500 | 0.053371 | 1.5319 | 0.00176 | 0.4662 | 0.13942 | 156.4228 | 0.012579
| Tractors/Loaders/Backhoes - 750 | 0.081349 | 2.3756 | 0.00264 | 0.69718 | 0.21268 | 234.6342 | 0.01919
Rollers (Compactadores) | Rollers - 15 | 0.0015757 | 0.021847 | 4.461e-05 | 0.017504 | 0.0034286 | 2.8668 | 0.00030936
| Rollers - 25 | 0.0033712 | 0.052864 | 7.679e-05 | 0.02609 | 0.0083913 | 6.0521 | 0.00075714
| Rollers - 50 | 0.015314 | 0.13084 | 0.00015236 | 0.15586 | 0.068957 | 11.7857 | 0.0062219
| Rollers - 120 | 0.03331 | 0.39235 | 0.00031387 | 0.19624 | 0.065781 | 26.7568 | 0.0059353
| Rollers - 175 | 0.033913 | 0.64385 | 0.00055194 | 0.29023 | 0.079307 | 49.0542 | 0.0071558
| Rollers - 250 | 0.033086 | 0.87062 | 0.00078132 | 0.24454 | 0.084698 | 69.4403 | 0.0076422
| Rollers - 500 | 0.04232 | 1.1226 | 0.00097547 | 0.45433 | 0.10771 | 99.3825 | 0.0097186
Crawler Tractors (Trator Esteira) | Crawler Tractors - 50 | 0.016685 | 0.13142 | 0.00014589 | 0.17293 | 0.078344 | 11.2852 | 0.0070688
| Crawler Tractors - 120 | 0.042682 | 0.47805 | 0.00035017 | 0.23666 | 0.083656 | 29.8512 | 0.0075482
| Crawler Tractors - 175 | 0.044401 | 0.78776 | 0.0006185 | 0.35444 | 0.10233 | 54.9698 | 0.0092334
| Crawler Tractors - 250 | 0.042283 | 1.0353 | 0.00084788 | 0.30422 | 0.10822 | 75.356 | 0.0097641
| Crawler Tractors - 500 | 0.058471 | 1.4504 | 0.0011541 | 0.69237 | 0.1508 | 117.5844 | 0.013606
| Crawler Tractors - 750 | 0.10543 | 2.6493 | 0.0021193 | 1.2334 | 0.27162 | 210.7783 | 0.024508
| Crawler Tractors - 1000 | 0.14691 | 4.3328 | 0.0030014 | 1.9431 | 0.42061 | 298.5115 | 0.037951
Generator Sets (Geradores) | Generator Sets - 15 | 0.0036927 | 0.057938 | 7.2049e-05 | 0.034524 | 0.0089842 | 4.6301 | 0.00081063
| Generator Sets - 25 | 0.0055941 | 0.081561 | 0.00010147 | 0.051706 | 0.015841 | 7.9975 | 0.0014293
| Generator Sets - 50 | 0.014433 | 0.14501 | 0.00017957 | 0.13953 | 0.058676 | 13.8903 | 0.0052942
| Generator Sets - 120 | 0.035899 | 0.46892 | 0.00041476 | 0.23521 | 0.074308 | 35.3572 | 0.0067047
| Generator Sets - 175 | 0.036058 | 0.76831 | 0.00072462 | 0.34331 | 0.088189 | 64.4007 | 0.0079572
| Generator Sets - 250 | 0.033437 | 1.0815 | 0.0010846 | 0.27097 | 0.089893 | 96.3906 | 0.0081109
| Generator Sets - 500 | 0.049167 | 1.5754 | 0.0014997 | 0.50851 | 0.12811 | 152.7938 | 0.011559
| Generator Sets - 750 | 0.080331 | 2.6031 | 0.0024801 | 0.82091 | 0.21298 | 246.6588 | 0.019217
| Generator Sets - 9999 | 0.18827 | 6.0139 | 0.0047824 | 1.9993 | 0.54198 | 475.6388 | 0.048902
Equação Geral:
Onde: E - emissão (lb/dia) n - número de equipamentos de cada categoria H - número de horas diárias de operação do equipamento EF - fator de emissão (lb/h)
Consideração:
Como não foi informado o ano dos equipamentos, foi considerado, de forma conservadora, os fatores de 2007.
𝐸=𝑛 𝑥 𝐻 𝑥 𝐸𝐹
Note on A2: Referente ao ano de 2007

## Dados
Fonte: Informações enviadas pelo empreendimento através do Ofício IEMA N° 245/2016
VEÍCULOS CREDENCIADOS - CONSUMO ANUAL DE COMBUSTÍVEL | [7 empty] | Fonte: Informações enviadas pelo empreendimento através do Ofício IEMA N° 439/2016
Empresa | Equipamento |  | Modelo | Fabricante | Consumo combustível p/ano (L) |  |  | Obras de expansão
[8 empty] | Tipo de controle | Frequência
| Quant. | Tipo |  |  | DIESEL | GASOLINA |  | Umectação de vias | Diária
Gol | 1 | Veículo-Furg-M | 312 Sprinter | Mercedes | 766 |  |  | Escala de Ringelmann (fumaça preta) | Mensal
Gol | 1 | Micro Ônibus | 312 Sprinter | Mercedes | 245
Gol | 1 | Trator | 4100 | Agrale | 67
Gol | 1 | Plataf | DCI120 | Renault | 700 |  |  | Fonte: Informações enviadas pelo empreendimento através do Ofício IEMA N° 436/2016
Trator Valtra | 1 | Gerador - GPU-M | N/D | Horbart | 19600 |  |  | Volume médio de solo revolvido (m³) | 778000
Gol | 1 | Torre de Iluminção | RL4000 | Terex | 1010 |  |  | Área útil (ha) | 28.17
Gol | 1 | Trator | A685-2 | Valtra | 1200 |  |  | Área (m²) | 1425472
Gol | 1 | Fonte Pneum. LPU-AR | TMD180C | Tug | 750
Gol | 1 | Gerador-GPU-E | E-SERIES | Horbart | 13990
Gol | 1 | Furg-M | Doblô | Fiat |  | 370
Gol | 1 | Furg-M | Saveiro 1.6 | Volkswagen |  | 560
Líder Aviação | 1 | Carrinho |  | Ezgo |  | *
Líder Aviação | 1 | Trator Velmet | 785 | Valtra | *
Líder Aviação | 1 | Trator Agrale 4.100 | 4100 | Agrale | *
Líder Aviação | 1 | Trator Agrale 4.100 | 4100 | Agrale | *
Líder Aviação | 1 | Fiat Doblô | Doblô | Fiat |  | *
Comissária Capixaba | 1 | Caminhão | VW/8120 | Volkswagen | 2688
Comissária Capixaba | 1 | Caminhão | VW/7100 | Volkswagen | 408
Comissária Capixaba | 1 | Caminhão | 710 | Mercedes Benz | 1913
Comissária Capixaba | 1 | Bongo | K-2500 | Kia | 73
Jet Fly | 1 | Caminhão Tanque Abastecedor | VW/7.100 | Volkswagen | 2750
Jet Fly | 1 | Carro de apoio | Fiat Strada Working CD | Fiat |  | 2038
Swissport | 1 | Trator Valmet | 685ATS | Valmet | 23750**
Swissport | 1 | Trator Valtra | 685ATS | Valtra
Swissport | 1 | Trator Valtra | 685ATS | Valtra
Swissport | 1 | Usina GPU | Guinault | Guinault
Swissport | 1 | Loader | Trepel | Trepel
Swissport | 1 | Push Back | TUG | Tug
Swissport | 1 | Kombi | STNADARD | Volkswagen |  | 670
BR Aviation - Marlim Azul | 4 | Caminhão | 1617/Truck | Ford Cargo | 16136
BR Aviation - Marlim Azul | 1 | Caminhão | 815 | Ford Cargo | 1952
BR Aviation - Marlim Azul | 1 | Caminhão | 915C | Mercedes Benz | 910
Shell - Raizen | 1 | Trator | Agrale 100 | Agrale | 1500
Shell - Raizen | 1 | Caminhão | Volks 15180 | Volkswagen | 1210
Shell - Raizen | 1 | Caminhão | Volks 24220 | Volkswagen | 1150
Shell - Raizen | 1 | Caminhão | F-4000 | Ford | 1115
TAM | 1 | Ar Condicionado | 302-CUP | TLD | 16030**
TAM | 1 | Unidade Pneumática de Partida | ASP-180 | Trielectron
TAM | 3 | Conveyor | C 2000 | Rucker
TAM | 1 | Gerador | 100CU24P5 | Hobart
TAM | 1 | Rebocador | 7500 | John Deere
TAM | 1 | Rebocador | TA4206T | Rucker
TAM | 4 | Trator | 685ATS | Valtra / Valmet
INFRAERO - Operações | 3 | Caminhonete | L200 cabine dupla | Mitsubishi | 6600
INFRAERO - Operações | 1 | Micro Ônibus | Volare W9 ON | Marcopolo | 215
INFRAERO - Operações | 1 | Doblô Cadeirante | EX 1.3 | Fiat |  | 326
Total | 56
* Não informado pela empresa |  |  |  | TOTAL | 116728 | 3964
** A empresa informou o consumo total da frota (Diesel)
Fonte: Informações enviadas pelo empreendimento através do Ofício IEMA N° 439/2016
ITEM | VEÍCULOS E EQUIPAMENTOS/MAQUINÁRIO | MARCA | MODELO | QUANTIDADE MÉDIA DIÁRIA | POTÊNCIA (kW) | HORAS TRABALHADAS | CONSUMO DE COMBUSTÍVEL (L)
1 | Escavadeira Hidráulica | Hyundai | R220LC-9S | 1 | 112 | 800 | 12960
2 | Escavadeira Hidráulica | Case | CX 220 | 3 | 104 | 2400 | 38800
3 | Escavadeira Hidráulica | Caterpillar | 312 D | 3 | 103 | 2400 | 39900
4 | Motoniveladora | Case | 845 | 8 | 129 | 6400 | 103664
5 | Pá-carregadeira | Case | W 20 | 3 | 113.35 | 2400 | 23760
6 | Trator Agrícola com Arado | Valtra | BH 165 | 7 | 165 | 5600 | 94962
7 | Rolo Compactador Corrugado | Aman | --- | 2 | 86 | 1600 | 16320
8 | Rolo Compactador Corrugado | Bomag | BW 212D | 2 | 130 | 1600 | 19000
9 | Rolo Compactador Corrugado | Bomag | BW 211 | 7 | 110 | 6400 | 7600
10 | Rolo Compactador Corrugado | Caterpillar | CA25 | 2 | 98 | 1600 | 15200
11 | Retroescavadeira | Case | 580 N 4X4 | 1 | 56 | 800 | 5760
12 | Caminhão Basculante | M. Benz | L 1620 | 25 | 279 | 17600 | 61600
13 | Caminhão Basculante | M. Benz | 2324 | 32 | 280 | 22528 | 78848
14 | Caminhão Basculante | M. Benz | LS 1935 | 20 | 278 | 14080 | 49280
15 | Caminhão Basculante | Ford | L 1620 | 21 | 285 | 14784 | 51744
16 | Caminhão Basculante | Wolkswagen | 19320 CLC TT | 3 | 275 | 2112 | 7392
17 | Caminhão Pipa | Ford | Cargo 1514 | 4 | 150 | 2816 | 9856
18 | Caminhão Pipa | M. Benz | 1313 | 6 | 110 | 4224 | 14784
19 | Caminhão Pipa | Volkswagen | 26260 CNM 6x4 | 6 | 177 | 4224 | 14784
20 | Trator Esteira D-6 | Caterpilar | Cat C9 ACERTIN | 1 | 137.95 | 704 | 15840
21 | Veículo Leve | Fiat | Palio Way 1.0 Flex | 2 | 55.16 | 1600 | 4000
22 | Veículo Leve | Volkswagen | Kombi | 2 | 58.84 | 1560 | 4680
23 | Veículo Leve | Mitsubishi | L200 | 1 | 121.36 | 784 | 2352
24 | Ônibus | Volkbus | 17-210 | 2 | 152 | 1568 | 6272
25 | Caminhão Lubrificador | Ford | 1519B | 2 | 139.01 | 1600 | 6400
26 | Caminhão Munk | Ford | 2422E | 1 | 158.13 | 800 | 3600
Note on J12: Informação da área não informada pelo empreendimento. Portanto, a mesma foi estimada por imagens de Satélite Google Earth.

## Emissão Maq e Equip
Conversão (kW para hp): | 1.3407
Fonte: Informações enviadas pelo empreendimento através do Ofício IEMA N° 439/2016
Fonte Emissora | Marca | Potência [hp] | Equipamento [hp] | Latitude [º] | Longitude [º] | Quantidade | Horas/dia | Fator de Emissão [kg/h] |  |  |  |  | Taxa de Emissão [kg/h]
[8 empty] | PM | NOX | SO2 | CO | VOC | PM | PM10 | PM2.5 | NOX | SO2 | CO | VOC
Escavadeira Hidráulica | Hyundai | 150.1584 | Excavator - 175 | -20.2628 | -40.28 | 1 | 2.1918 | 0.036023 | 0.63035 | 0.00057274 | 0.30653 | 0.081298 | 0.0032898 | 0.0032898 | 0.0032898 | 0.057566 | 5.2305e-05 | 0.027993 | 0.0074244
Escavadeira Hidráulica | Case | 139.4328 | Excavator - 175 |  |  | 3 | 2.1918 | 0.036023 | 0.63035 | 0.00057274 | 0.30653 | 0.081298 | 0.0098694 | 0.0098694 | 0.0098694 | 0.1727 | 0.00015692 | 0.08398 | 0.022273
Escavadeira Hidráulica | Caterpillar | 138.0921 | Excavator - 175 |  |  | 3 | 2.1918 | 0.036023 | 0.63035 | 0.00057274 | 0.30653 | 0.081298 | 0.0098694 | 0.0098694 | 0.0098694 | 0.1727 | 0.00015692 | 0.08398 | 0.022273
Motoniveladora | Case | 172.9503 | Graders - 175 |  |  | 8 | 2.1918 | 0.041134 | 0.73744 | 0.00063246 | 0.34202 | 0.094026 | 0.030052 | 0.030052 | 0.030052 | 0.53877 | 0.00046207 | 0.24988 | 0.068695
Pá-carregadeira | Case | 151.9683 | Rubber Tired Loader - 175 |  |  | 3 | 2.1918 | 0.034874 | 0.62819 | 0.0005426 | 0.29144 | 0.079807 | 0.0095544 | 0.0095544 | 0.0095544 | 0.17211 | 0.00014866 | 0.079846 | 0.021865
Trator Agrícola com Arado | Valtra | 221.2155 | Tractors/Loaders/Backhoes - 250 |  |  | 7 | 2.1918 | 0.029155 | 0.87589 | 0.00087649 | 0.21389 | 0.077732 | 0.018638 | 0.018638 | 0.018638 | 0.55993 | 0.00056031 | 0.13673 | 0.049692
Rolo Compactador Corrugado | Aman | 115.3002 | Rollers - 120 |  |  | 2 | 2.1918 | 0.03331 | 0.39235 | 0.00031387 | 0.19624 | 0.065781 | 0.006084 | 0.006084 | 0.006084 | 0.071661 | 5.7328e-05 | 0.035843 | 0.012015
Rolo Compactador Corrugado | Bomag | 174.291 | Rollers - 175 |  |  | 2 | 2.1918 | 0.033913 | 0.64385 | 0.00055194 | 0.29023 | 0.079307 | 0.0061941 | 0.0061941 | 0.0061941 | 0.1176 | 0.00010081 | 0.05301 | 0.014485
Rolo Compactador Corrugado | Bomag | 147.477 | Rollers - 175 |  |  | 7 | 2.5049 | 0.033913 | 0.64385 | 0.00055194 | 0.29023 | 0.079307 | 0.024776 | 0.024776 | 0.024776 | 0.47039 | 0.00040325 | 0.21204 | 0.057941
Rolo Compactador Corrugado | Caterpillar | 131.3886 | Rollers - 175 |  |  | 2 | 2.1918 | 0.033913 | 0.64385 | 0.00055194 | 0.29023 | 0.079307 | 0.0061941 | 0.0061941 | 0.0061941 | 0.1176 | 0.00010081 | 0.05301 | 0.014485
Retroescavadeira | Case | 75.0792 | Tractors/Loaders/Backhoes - 120 |  |  | 1 | 2.1918 | 0.028794 | 0.31658 | 0.00027524 | 0.17001 | 0.053478 | 0.0026296 | 0.0026296 | 0.0026296 | 0.028911 | 2.5136e-05 | 0.015526 | 0.0048838
Trator Esteira D-6 | Caterpilar | 184.9496 | Crawler Tractors - 250 |  |  | 1 | 7.7151 | 0.042283 | 1.0353 | 0.00084788 | 0.30422 | 0.10822 | 0.013592 | 0.013592 | 0.013592 | 0.3328 | 0.00027256 | 0.097794 | 0.034787
TOTAL | [12 empty] | 0.14074 | 0.14074 | 0.14074 | 2.8127 | 0.0024971 | 1.1296 | 0.33082
Note on A4: Caminhões (pipa, lubrificador e munck), veículos leves e ônibus não foram considerados pois não há fator de emissão para esses tipos de máquinas/equipamentos
Note on E4: Coordenadas não fornecidas. Portanto, foi considerado coordenadas contidas no local do empreendimento
Note on F4: Coordenadas não fornecidas. Portanto, foi considerado coordenadas contidas no local do empreendimento
Note on H4: As informações de horas da aba "Dados" referem-se às horas totais, incorporando o número total de cada tipo de equipamento, durante o ano de 2015. Portanto, esse valor foi dividido por 365 (dias) e pela quantidade de cada equipamento
Note on K5: Devido à inexistência de fator para SO2, foi considerado fator de SOx para SO2.
Note on M5: Devido à inexistência de fator para COV, foi considerado o fator de emissão de ROG. Pois, a maioria dos componentes de ROG são COV (https://www.arb.ca.gov/ei/speciate/voc_rog_dfn_1_09.pdf).
Note on O5: Devido à inexistência de fator para PM10, foi considerado PM10 = PM.
Note on P5: Devido à inexistência de fator para PM2.5, foi considerado PM2.5 = PM.
Note on R5: Devido à inexistência de fator para SO2, foi considerado fator de SOx para SO2.
Note on T5: Devido à inexistência de fator para COV, foi considerado o fator de emissão de ROG. Pois, a maioria dos componentes de ROG são COV (https://www.arb.ca.gov/ei/speciate/voc_rog_dfn_1_09.pdf).

## Emissão Maq Aeródromo
Conversão (kW para hp): | 1.3407
Fonte: Informações enviadas pelo empreendimento através do Ofício IEMA N° 439/2016
Fonte Emissora | Modelo | Fabricante | Potência [hp] | Equipamento [hp] | Latitude [º] | Longitude [º] | Quantidade | Horas/dia | Fator de Emissão [kg/h] |  |  |  |  | Taxa de Emissão [kg/h]
[9 empty] | PM | NOX | SO2 | CO | VOC | PM | PM10 | PM2.5 | NOX | SO2 | CO | VOC
Trator | 4100 | Agrale | 15 | Tractors/Loaders/Backhoes - 25 | -20.2628 | -40.28 | 1 | 8 | 0.0042994 | 0.06544 | 9.1297e-05 | 0.033634 | 0.011508 | 0.0014331 | 0.0014331 | 0.0014331 | 0.021813 | 3.0432e-05 | 0.011211 | 0.0038362
Gerador - GPU-M | N/D | Horbart | 109 | Generator Sets - 120 |  |  | 1 | 8 | 0.035899 | 0.46892 | 0.00041476 | 0.23521 | 0.074308 | 0.011966 | 0.011966 | 0.011966 | 0.15631 | 0.00013825 | 0.078402 | 0.024769
Trator | A685-2 | Valtra | 66 | Tractors/Loaders/Backhoes - 120 |  |  | 1 | 8 | 0.028794 | 0.31658 | 0.00027524 | 0.17001 | 0.053478 | 0.0095979 | 0.0095979 | 0.0095979 | 0.10553 | 9.1746e-05 | 0.056669 | 0.017826
Gerador-GPU-E | E-SERIES | Horbart | 109 | Generator Sets - 120 |  |  | 1 | 8 | 0.035899 | 0.46892 | 0.00041476 | 0.23521 | 0.074308 | 0.011966 | 0.011966 | 0.011966 | 0.15631 | 0.00013825 | 0.078402 | 0.024769
Trator Velmet | 785 | Valtra | 78 | Tractors/Loaders/Backhoes - 120 |  |  | 1 | 8 | 0.028794 | 0.31658 | 0.00027524 | 0.17001 | 0.053478 | 0.0095979 | 0.0095979 | 0.0095979 | 0.10553 | 9.1746e-05 | 0.056669 | 0.017826
Trator Agrale 4.100 | 4100 | Agrale | 15 | Tractors/Loaders/Backhoes - 25 |  |  | 1 | 8 | 0.0042994 | 0.06544 | 9.1297e-05 | 0.033634 | 0.011508 | 0.0014331 | 0.0014331 | 0.0014331 | 0.021813 | 3.0432e-05 | 0.011211 | 0.0038362
Trator Agrale 4.100 | 4100 | Agrale | 15 | Tractors/Loaders/Backhoes - 25 |  |  | 1 | 8 | 0.0042994 | 0.06544 | 9.1297e-05 | 0.033634 | 0.011508 | 0.0014331 | 0.0014331 | 0.0014331 | 0.021813 | 3.0432e-05 | 0.011211 | 0.0038362
Trator Valmet | 685ATS | Valmet | 66 | Tractors/Loaders/Backhoes - 120 |  |  | 1 | 8 | 0.028794 | 0.31658 | 0.00027524 | 0.17001 | 0.053478 | 0.0095979 | 0.0095979 | 0.0095979 | 0.10553 | 9.1746e-05 | 0.056669 | 0.017826
Trator Valtra | 685ATS | Valtra | 66 | Tractors/Loaders/Backhoes - 120 |  |  | 1 | 8 | 0.028794 | 0.31658 | 0.00027524 | 0.17001 | 0.053478 | 0.0095979 | 0.0095979 | 0.0095979 | 0.10553 | 9.1746e-05 | 0.056669 | 0.017826
Trator Valtra | 685ATS | Valtra | 66 | Tractors/Loaders/Backhoes - 120 |  |  | 1 | 8 | 0.028794 | 0.31658 | 0.00027524 | 0.17001 | 0.053478 | 0.0095979 | 0.0095979 | 0.0095979 | 0.10553 | 9.1746e-05 | 0.056669 | 0.017826
Trator | Agrale 100 | Agrale | 15 | Tractors/Loaders/Backhoes - 25 |  |  | 1 | 8 | 0.0042994 | 0.06544 | 9.1297e-05 | 0.033634 | 0.011508 | 0.0014331 | 0.0014331 | 0.0014331 | 0.021813 | 3.0432e-05 | 0.011211 | 0.0038362
Gerador | 100CU24P5 | Hobart | 109 | Generator Sets - 120 |  |  | 1 | 8 | 0.035899 | 0.46892 | 0.00041476 | 0.23521 | 0.074308 | 0.011966 | 0.011966 | 0.011966 | 0.15631 | 0.00013825 | 0.078402 | 0.024769
Trator | 685ATS | Valtra / Valmet | 66 | Tractors/Loaders/Backhoes - 120 |  |  | 4 | 8 | 0.028794 | 0.31658 | 0.00027524 | 0.17001 | 0.053478 | 0.038392 | 0.038392 | 0.038392 | 0.42211 | 0.00036698 | 0.22667 | 0.071303
TOTAL | [13 empty] | 0.12801 | 0.12801 | 0.12801 | 1.5059 | 0.0013622 | 0.79007 | 0.25008
Note on A4: Caminhões (pipa, lubrificador e munck), veículos leves e ônibus não foram considerados pois não há fator de emissão para esses tipos de máquinas/equipamentos
Note on F4: Coordenadas não fornecidas. Portanto, foi considerado coordenadas contidas no local do empreendimento
Note on G4: Coordenadas não fornecidas. Portanto, foi considerado coordenadas contidas no local do empreendimento
Note on I4: Horas trabalhadas não fornecidas. Portanto, foi considerado o valor de 8 horas/dia
Note on L5: Devido à inexistência de fator para SO2, foi considerado fator de SOx para SO2.
Note on N5: Devido à inexistência de fator para COV, foi considerado o fator de emissão de ROG. Pois, a maioria dos componentes de ROG são COV (https://www.arb.ca.gov/ei/speciate/voc_rog_dfn_1_09.pdf).
Note on P5: Devido à inexistência de fator para PM10, foi considerado PM10 = PM.
Note on Q5: Devido à inexistência de fator para PM2.5, foi considerado PM2.5 = PM.
Note on S5: Devido à inexistência de fator para SO2, foi considerado fator de SOx para SO2.
Note on U5: Devido à inexistência de fator para COV, foi considerado o fator de emissão de ROG. Pois, a maioria dos componentes de ROG são COV (https://www.arb.ca.gov/ei/speciate/voc_rog_dfn_1_09.pdf).
Note on D6: Fonte: https://www.agrale.com.br/pdf/pt/tratores_4000_trator_agrale_4100_41004_1.pdf?date=1543662450
Note on D7: O modelo do gerador não foi informado. Portanto, foi considerado o modelo Hobart 60CU20. Foi considerado o valor da potência mais conservador. Fonte: http://aviationgroundequip.com/wp-content/uploads/2016/09/commercial/210/AGEC_261_Hobart_60CU20_90CU420_August_2014.pdf
Note on D8: Considerado a potência do modelo Valtra 650. Fonte: http://www.valtra.com.br/assets/especificacaoProduto/A650%20BAIXA.pdf
Note on D9: O modelo do gerador não foi informado. Portanto, foi considerado o modelo Hobart 60CU20. Foi considerado o valor da potência mais conservador. Fonte: http://aviationgroundequip.com/wp-content/uploads/2016/09/commercial/210/AGEC_261_Hobart_60CU20_90CU420_August_2014.pdf
Note on D10: Foi considerada a potência do modelo Valtra A750. Fonte: http://www.valtra.com.br/assets/especificacaoProduto/A750%20BAIXA.pdf
Note on D11: Fonte: https://www.agrale.com.br/pdf/pt/tratores_4000_trator_agrale_4100_41004_1.pdf?date=1543662450
Note on D12: Fonte: https://www.agrale.com.br/pdf/pt/tratores_4000_trator_agrale_4100_41004_1.pdf?date=1543662450
Note on D13: Considerado a potência do modelo Valtra 650. Fonte: http://www.valtra.com.br/assets/especificacaoProduto/A650%20BAIXA.pdf
Note on D14: Considerado a potência do modelo Valtra 650. Fonte: http://www.valtra.com.br/assets/especificacaoProduto/A650%20BAIXA.pdf
Note on D15: Considerado a potência do modelo Valtra 650. Fonte: http://www.valtra.com.br/assets/especificacaoProduto/A650%20BAIXA.pdf
Note on D16: Foi considerado o valor da potência do modeo 4100 da Agrale Fonte: https://www.agrale.com.br/pdf/pt/tratores_4000_trator_agrale_4100_41004_1.pdf?date=1543662450
Note on D17: Foi considerado o modelo Hobart 60CU20. Para esse modelo, foi considerado também o valor da potência mais conservador. Fonte: http://aviationgroundequip.com/wp-content/uploads/2016/09/commercial/210/AGEC_261_Hobart_60CU20_90CU420_August_2014.pdf
Note on D18: Considerado a potência do modelo Valtra 650. Fonte: http://www.valtra.com.br/assets/especificacaoProduto/A650%20BAIXA.pdf

## Emissão Aeródromo
Fonte: (ANAC, 2014) Inventário Nacional de Emissões Atmosféricas da Aviação Civil
Fonte: Modificado de (ANAC, 2014): Tabela 17 - Emissões dos aeródromos de maior movimentação em 2013
Cód OACI | Fonte Emissora | Latitude [º] | Longitude [º] | Movimentos | Taxa de emissão [ton] | [7 empty] | Taxa de emissão [kg/h]
[5 empty] | NOX |  | SO2 |  | CO |  | VOC |  | NOX |  | SO2 |  | CO |  | VOC
[5 empty] | LTO | APU | LTO | APU | LTO1 | APU2 | LTO | APU | LTO | APU | LTO | APU | LTO1 | APU2 | LTO | APU
SBVT | Aeródromo Eurico de Aguiar Salles, Vitória, ES | -20.2598 | -40.2895 | 17898 | 145 | 13 | 8 | - | 77 | 13 | 8 | 1 | 16.5525 | 1.484 | 0.91324 | - | 8.79 | 1.484 | 0.91324 | 0.11416
TOTAL | [12 empty] | 18.0365 |  | 0.91324 |  | 10.274 |  | 1.0274
1LTO: | Landing and Take Off ou pouso e decolagem
2APU: | Auxiliary Power Unit ou Unidade Auxiliar de Potência
Nota:
1) Não há fatores de emissão de PM para a fase LTO na versão atual da literatura "EMEP/EEA air pollutant emission inventory guidebook 2016 - Table 3.3".
2) De acordo com a (ANAC, 2014), as emissões de PM e SO2 para a fase APU não foram estimadas pois na literatura consultada não havia fatores de emissão para esses poluentes.

## Emissão Vias
Fonte: Informações fornecidos pelo empreendimento através do Ofício N° 439/2016
Massa específica do solo (kg/m³): | 1500
Quantidade de Material Revolvido (m³): | 778000
Fonte Emissora | Tipo | Latitude [º] | Longitude [º] | Comprimento [m] | Comprimento útil [m] | Quantidade Movimentada [t/h] | Capacidade do Caminhão [t] | Nº de Caminhões por Hora [h-1] | DMT [km/h] | Teor de Silte [%] | Peso Médio dos Caminhões [t] | Controle | Eficiência de Controle [%] | Fator de Emissão - Ressuspensão [kg/VKT] |  |  | Fator de Emissão - Gases Escapamento [kg/km] | [6 empty] | Taxa de Emissão [kg/h]
[14 empty] | PM | PM10 | PM2.5 | PM | PM10 | PM2.5 | NOX | SO2 | CO | VOC | PM | PM10 | PM2.5 | NOX | SO2 | CO | VOC
Via de Tráfego 1 | Não Pavimentada | -20.2607 | -40.2792 | 2485 | 828.3333 | 19.0313 | 14 | 1.3594 | 2.252 | 8.5 | 16 | Umectação | 55 | 1.7238 | 0.49251 | 0.049251 | 0.0001749 | 0.0001749 | 0.0001749 | 0.0054345 | 0.00021032 | 0.0010384 | 0.00024766 | 1.7473 | 0.49952 | 0.050306 | 0.012239 | 0.00047365 | 0.0023385 | 0.00055775
Via de Tráfego 2 | Não Pavimentada |  |  | 1485 | 495 | 19.0313 | 14 | 1.3594 | 1.3458 | 8.5 | 16 | Umectação | 55 | 1.7238 | 0.49251 | 0.049251 | 0.0001749 | 0.0001749 | 0.0001749 | 0.0054345 | 0.00021032 | 0.0010384 | 0.00024766 | 1.0442 | 0.2985 | 0.030062 | 0.0073137 | 0.00028305 | 0.0013974 | 0.0003333
Via de Tráfego 3 | Não Pavimentada |  |  | 352 | 117.3333 | 19.0313 | 14 | 1.3594 | 0.319 | 8.5 | 16 | Umectação | 55 | 1.7238 | 0.49251 | 0.049251 | 0.0001749 | 0.0001749 | 0.0001749 | 0.0054345 | 0.00021032 | 0.0010384 | 0.00024766 | 0.2475 | 0.070757 | 0.0071259 | 0.0017336 | 6.7093e-05 | 0.00033124 | 7.9005e-05
Via de Tráfego 4 | Não Pavimentada |  |  | 412 | 137.3333 | 19.0313 | 14 | 1.3594 | 0.37338 | 8.5 | 16 | Umectação | 55 | 1.7238 | 0.49251 | 0.049251 | 0.0001749 | 0.0001749 | 0.0001749 | 0.0054345 | 0.00021032 | 0.0010384 | 0.00024766 | 0.28969 | 0.082817 | 0.0083405 | 0.0020291 | 7.8529e-05 | 0.0003877 | 9.2472e-05
Via de Tráfego 5 | Não Pavimentada |  |  | 899 | 299.6667 | 19.0313 | 14 | 1.3594 | 0.81472 | 8.5 | 16 | Umectação | 55 | 1.7238 | 0.49251 | 0.049251 | 0.0001749 | 0.0001749 | 0.0001749 | 0.0054345 | 0.00021032 | 0.0010384 | 0.00024766 | 0.63212 | 0.18071 | 0.018199 | 0.0044276 | 0.00017135 | 0.00084598 | 0.00020178
Via de Tráfego 6 | Não Pavimentada |  |  | 408 | 136 | 19.0313 | 14 | 1.3594 | 0.36975 | 8.5 | 16 | Umectação | 55 | 1.7238 | 0.49251 | 0.049251 | 0.0001749 | 0.0001749 | 0.0001749 | 0.0054345 | 0.00021032 | 0.0010384 | 0.00024766 | 0.28688 | 0.082013 | 0.0082595 | 0.0020094 | 7.7767e-05 | 0.00038394 | 9.1574e-05
Via de Tráfego 7 | Não Pavimentada |  |  | 704 | 234.6667 | 19.0313 | 14 | 1.3594 | 0.638 | 8.5 | 16 | Umectação | 55 | 1.7238 | 0.49251 | 0.049251 | 0.0001749 | 0.0001749 | 0.0001749 | 0.0054345 | 0.00021032 | 0.0010384 | 0.00024766 | 0.495 | 0.14151 | 0.014252 | 0.0034672 | 0.00013419 | 0.00066248 | 0.00015801
TOTAL | [23 empty] | 4.7426 | 1.3558 | 0.13655 | 0.033219 | 0.0012856 | 0.0063472 | 0.0015139
Note on B3: Valor encontrado dentro da faixa para materiais similares, contidos na AP-42.
Note on C5: Coordenadas não fornecidas. Portanto, foi considerado coordenadas contidas no local do empreendimento
Note on D5: Coordenadas não fornecidas. Portanto, foi considerado coordenadas contidas no local do empreendimento
Note on E5: Informação sobre o comprimento das vias não foi fornecida. Portanto, o comprimento das vias de tráfego foi estimado utilizando imagens de satélite.
Note on F5: O caminhão não percorre todo o percurso. Portanto, foi considerado um percurso útil equivalente à 1/3 do percurso total
Note on G5: Foi considerado que cada trecho movimenta a mesma quantidade de material
Note on H5: Não há informações sobre a capacidade dos caminhões fornecidos. Portanto, foi considerado a capacidade do caminhão Ford Cargo 3133 (6x4).
Note on J5: Valor multiplicado por dois pois foi considerado o percurso de ida e volta do caminhão
Note on K5: USEPA (2006) - Unpaved Roads. Table 13.2.2-1 - Stone quarrying and processing
Note on L5: Não há informações sobre o peso médio dos caminhões fornecidos. Portanto, foi considerado o peso do caminhão Ford Cargo 3133 (6x4).
Note on M5: Informado pelo empreendimento que ocorre umectação das vias diariamente
Note on N5: WRAP (2006) - MRI, 2001
Note on X6: Fora considerado o Fator de Emissão de HCT, devido à ausência de fator específico para VOC.

## Emissão Transferências
Massa específica do solo (kg/m³): | 1500
Quantidade de Material Revolvido (m³): | 778000
Velocidade do Vento (m/s) | 4.2
Fonte: Informações enviadas pelo empreendimento através do Ofício IEMA N° 439/2016
Fonte Emissora | Material | Umidade do Material [%] | Controle | Controle [%] | Quantidade [t/h] | Latitude [º] | Longitude [º] | H [m] | Fator de Emissão [kg/t] |  |  | Taxa de Emissão [kg/h]
[9 empty] | PM | PM10 | PM2,5 | PM | PM10 | PM2,5
TR - Caminhão / Pátio | Solo superficial | 12 | Aspersão em água | 50 | 133.2192 | -20.2653 | -40.2818 | 2 | 0.00022336 | 0.00010565 | 1.5998e-05 | 0.014878 | 0.007037 | 0.0010656
TR - Pá Carregadeira / Pátio | Solo superficial | 12 | Aspersão em água | 50 | 133.2192 |  |  | 2 | 0.00022336 | 0.00010565 | 1.5998e-05 | 0.014878 | 0.007037 | 0.0010656
TOTAL | [11 empty] | 0.029756 | 0.014074 | 0.0021312
Note on B1: Valor encontrado dentro da faixa para materiais similares, contidos na AP-42.
Note on A3: Velocidade média do ano de 2015 da Estação Aeroporto
Note on G6: Coordenadas não fornecidas. Portanto, foi considerado coordenadas contidas no local do empreendimento
Note on H6: Coordenadas não fornecidas. Portanto, foi considerado coordenadas contidas no local do empreendimento
Note on C8: Valor médio da umidade do material de cobertura, proveniente da AP-42 (2006): Aggregate Handling and Storage Piles https://www3.epa.gov/ttn/chief/ap42/ch13/index.html
Note on E8: WRAP (2006) - Fugitive Dust Handobook
Note on I8: Considerado um valor médio
Note on C9: Valor médio da umidade do material de cobertura, proveniente da AP-42 (2006): Aggregate Handling and Storage Piles https://www3.epa.gov/ttn/chief/ap42/ch13/index.html
Note on E9: WRAP (2006) - Fugitive Dust Handobook
Note on I9: Considerado um valor médio

## Emissão Compactação
Fonte: Informações enviadas pelo empreendimento através do Ofício IEMA N° 439/2016
Características do Equipamento |  |  |  | Características do Material |  | Latitude [º] | Longitude [º] | Controle | Eficiência de Controle [%] | Fator de Emissão [kg/h] |  |  | Taxa de Emissão [kg/h]
Máquina/Equipamento utilizado | Marca | Quantidade Média Diária | Horas/dia | Teor de Silte [%] | Umidade [%] |  |  |  |  | PM | PM10 | PM2,5 | PM | PM10 | PM2,5
Rolo Compactador Corrugado | Aman | 2 | 2.1918 | 9 | 12 | -20.2585 | -40.2811 | Umectação | 55 | 1.4359 | 0.28105 | 0.15077 | 0.11802 | 0.0231 | 0.012392
Rolo Compactador Corrugado | Bomag | 2 | 2.1918 | 9 | 12 |  |  | Umectação | 55 | 1.4359 | 0.28105 | 0.15077 | 0.11802 | 0.0231 | 0.012392
Rolo Compactador Corrugado | Bomag | 7 | 2.5049 | 9 | 12 |  |  | Umectação | 55 | 1.4359 | 0.28105 | 0.15077 | 0.47208 | 0.0924 | 0.049569
Rolo Compactador Corrugado | Caterpillar | 2 | 2.1918 | 9 | 12 |  |  | Umectação | 55 | 1.4359 | 0.28105 | 0.15077 | 0.11802 | 0.0231 | 0.012392
TOTAL | [12 empty] | 0.82614 | 0.1617 | 0.086745
Note on G3: Coordenadas não fornecidas. Portanto, foi considerado coordenadas contidas no local do empreendimento
Note on H3: Coordenadas não fornecidas. Portanto, foi considerado coordenadas contidas no local do empreendimento
Note on I3: Informado pelo empreendimento que ocorre umectação das vias diariamente
Note on J3: WRAP (2006) - MRI, 2001
Note on D4: As informações de horas da aba "Dados" referem-se às horas totais, incorporando o número total de cada tipo de equipamento, durante o ano de 2015. Portanto, esse valor foi dividido por 365 (dias) e pela quantidade de cada equipamento.
Note on K4: Fator de emissão apresentado na aba "FE- Compactação"
Note on L4: Fator de emissão apresentado na aba "FE- Compactação"
Note on M4: Fator de emissão apresentado na aba "FE- Compactação"

## Resumo
Fontes Emissoras | Taxa de Emissão [kg/h]
| PM | PM10 | PM2.5 | NOX | SO2 | CO | VOC
Máquinas e Equipamentos (Obra Novo Aeroporto) | 0.14074 | 0.14074 | 0.14074 | 2.8127 | 0.0024971 | 1.1296 | 0.33082
Máquinas e Equipamentos do Aeródromo | 0.12801 | 0.12801 | 0.12801 | 1.5059 | 0.0013622 | 0.79007 | 0.25008
Aeródromo | - | - | - | 18.0365 | 0.91324 | 10.274 | 1.0274
Erosão Eólica (Obra Novo Aeroporto) | 11.63 | 5.815 | 0.87225 | - | - | - | -
Vias de tráfego (Obra Novo Aeroporto) | 4.7426 | 1.3558 | 0.13655 | 0.033219 | 0.0012856 | 0.0063472 | 0.0015139
Transferências (Obra Novo Aeroporto) | 0.029756 | 0.014074 | 0.0021312 | - | - | - | -
Compactação (Obra Novo Aeroporto) | 0.82614 | 0.1617 | 0.086745 | - | - | - | -
TOTAL | 17.4973 | 7.6154 | 1.3664 | 22.3884 | 0.91839 | 12.2 | 1.6098
Nota: "Área Expostas" foi calculada na Planilha: Memorial_Aeroporto_Erosao_Eolica