## ppm para mg.m-3
Conversão ppm para mg/m³:
Equação Geral:
Onde: MW (g/mol) - massa molar P (atm) - pressão do gás P0 - 1 atm (CNTP) T (K) - temperatura do gás T0 - 298,15 K (25 ºC) (CNTP)
Massa Molar - MW [g/mol] |  | Fonte | Concentração CO [ppm] | Temperatura [ºC] | Temperatura [K] | Pressão [atm] | Concentração CO [mg/m³]
NO2 | 46.0055 | Chaminé do Filtro de Manga do Despoeiramento da Aciaria | 136.3333 | 94 | 367.15 | 1 | 126.7392
NO | 30.01 | Chaminé da Linha Leve do Forno de Reaquecimento | 35.1 | 227.5 | 500.65 | 1 | 23.929
CO | 28.01 | Chaminé da Linha Média do Forno de Reaquecimento | 203.1667 | 118.1667 | 391.3167 | 1 | 177.2053
O3 | 48
H2S | 34.1
SO2 | 64.066
HCl | 36.46
HF | 20.0063
C3H8 | 44.1
Benzeno | 78.11
CO2 | 44.01
𝑚𝑔/𝑚^3 =𝑝𝑝𝑚 . 0,04087 . 𝑀𝑊 . [(𝑃/𝑃_0 ). (𝑇_0/𝑇)]

## FE-Equipamentos
Fonte: AQMD (2016) - http://www.aqmd.gov/home/regulations/ceqa/air-quality-analysis-handbook/off-road-mobile-source-emission-factors
Equipment | Fator de Emissão [kg/h]
| MaxHP | PM | SOX | NOX | CO | ROG | CO2 | CH4
Cranes | 50 | 0.01517 | 0.00013596 | 0.12091 | 0.1567 | 0.070514 | 10.5173 | 0.0063623
| 120 | 0.03145 | 0.00026683 | 0.34778 | 0.17484 | 0.060676 | 22.7467 | 0.0054747
| 175 | 0.027884 | 0.00041005 | 0.49934 | 0.22565 | 0.064295 | 36.4437 | 0.0058013
| 250 | 0.025897 | 0.00057242 | 0.66517 | 0.18683 | 0.06704 | 50.8744 | 0.0060489
| 500 | 0.037139 | 0.00080184 | 0.95478 | 0.3848 | 0.096228 | 81.6925 | 0.0086825
| 750 | 0.063012 | 0.0013821 | 1.6419 | 0.6447 | 0.16328 | 137.4586 | 0.014732
| 9999 | 0.19707 | 0.0044267 | 6.1536 | 2.3712 | 0.57996 | 440.259 | 0.052329
Cranes Composite |  | 0.034238 | 0.00062471 | 0.76873 | 0.28873 | 0.085358 | 58.3652 | 0.0077017
Excavators | 25 | 0.003989 | 9.4616e-05 | 0.061369 | 0.030705 | 0.0093252 | 7.4571 | 0.0008414
| 50 | 0.015482 | 0.0001467 | 0.12602 | 0.15993 | 0.068514 | 11.3478 | 0.0061819
| 120 | 0.04369 | 0.00039174 | 0.46745 | 0.24967 | 0.081018 | 33.3948 | 0.0073101
| 175 | 0.036023 | 0.00057274 | 0.63035 | 0.30653 | 0.081298 | 50.9028 | 0.0073353
| 250 | 0.029088 | 0.00080987 | 0.84182 | 0.21056 | 0.078278 | 71.9772 | 0.0070629
| 500 | 0.038898 | 0.0010406 | 1.08 | 0.34712 | 0.10408 | 106.0205 | 0.0093912
| 750 | 0.06551 | 0.0017669 | 1.8488 | 0.57357 | 0.17422 | 175.7282 | 0.015719
Excavators Composite |  | 0.035177 | 0.00059665 | 0.64524 | 0.27109 | 0.082389 | 54.241 | 0.0074338
Forklifts | 50 | 0.009363 | 8.6034e-05 | 0.07452 | 0.096138 | 0.042269 | 6.6551 | 0.0038139
| 120 | 0.019433 | 0.00016614 | 0.1977 | 0.10602 | 0.035663 | 14.1634 | 0.0032179
| 175 | 0.01888 | 0.00028608 | 0.31861 | 0.15162 | 0.042374 | 25.4258 | 0.0038233
| 250 | 0.012379 | 0.00039361 | 0.40507 | 0.087075 | 0.034578 | 34.9818 | 0.0031199
| 500 | 0.016493 | 0.0004941 | 0.50758 | 0.12597 | 0.044813 | 50.3397 | 0.0040434
Forklifts Composite |  | 0.015679 | 0.00027344 | 0.29166 | 0.11319 | 0.039051 | 24.6735 | 0.0035235
Off-Highway Trucks | 175 | 0.041724 | 0.00063841 | 0.72033 | 0.34915 | 0.094956 | 56.7388 | 0.0085678
| 250 | 0.032181 | 0.00085 | 0.90688 | 0.23117 | 0.087684 | 75.5437 | 0.0079116
| 500 | 0.047676 | 0.0012125 | 1.2941 | 0.42868 | 0.13017 | 123.5285 | 0.011745
| 750 | 0.078494 | 0.0020147 | 2.1648 | 0.69305 | 0.21267 | 200.369 | 0.019189
| 1000 | 0.11653 | 0.0028492 | 3.7777 | 1.182 | 0.34145 | 283.3699 | 0.030808
Off-Highway Trucks Composite |  | 0.047898 | 0.0012062 | 1.322 | 0.41426 | 0.13069 | 117.9986 | 0.011792
Tractors/Loaders/Backhoes | 25 | 0.0042994 | 9.1297e-05 | 0.06544 | 0.033634 | 0.011508 | 7.1954 | 0.0010384
| 50 | 0.017631 | 0.00017795 | 0.14903 | 0.18074 | 0.076387 | 13.7652 | 0.0068923
| 120 | 0.028794 | 0.00027524 | 0.31658 | 0.17001 | 0.053478 | 23.4634 | 0.0048252
| 175 | 0.030494 | 0.00051745 | 0.54818 | 0.26843 | 0.068628 | 45.9883 | 0.0061922
| 250 | 0.029155 | 0.00087649 | 0.87589 | 0.21389 | 0.077732 | 77.8986 | 0.0070137
| 500 | 0.053371 | 0.00176 | 1.5319 | 0.4662 | 0.13942 | 156.4228 | 0.012579
| 750 | 0.081349 | 0.00264 | 2.3756 | 0.69718 | 0.21268 | 234.6342 | 0.01919
Tractors/Loaders/Backhoes Composite |  | 0.028996 | 0.0003516 | 0.37663 | 0.18788 | 0.059283 | 30.3031 | 0.005349
Equação Geral:
Onde: E - emissão (lb/dia) n - número de equipamentos de cada categoria H - número de horas diárias de operação do equipamento EF - fator de emissão (lb/h)
Consideração:
Como não foi informado o ano dos equipamentos, foi considerado, de forma conservadora, os fatores de 2007.
𝐸=𝑛 𝑥 𝐻 𝑥 𝐸𝐹

## FE-Vias
Fonte: (USEPA, 2006) - https://www3.epa.gov/ttn/chief/ap42/ch13/final/c13s0202.pdf |  |  |  |  | Ano 2015
AP42 - 13.2.2 Unpaved Roads |  |  |  |  | Mês | Precipitação Acumulada (mm) | Número de Dias com Precipitação > 0,254 mm | N° dias no mês | Fator de Ajuste
Table 13.2.2-2 Constants for Equations 1a and 1b |  |  |  |  | Jan | 0 | 0 | 31 | 1
Constant | Industrial Roads (Equation 1a) |  |  |  | Fev | 52 | 7 | 28 | 0.75
| PM2.5 | PM10 | PM30 |  | Mar | 69 | 7 | 31 | 0.77419
k (lb/VMT) | 0.15 | 1.5 | 4.9 |  | Abr | 44 | 8 | 30 | 0.73333
a | 0.9 | 0.9 | 0.7 |  | Mai | 185.8 | 16 | 31 | 0.48387
b | 0.45 | 0.45 | 0.45 |  | Jun | 119.2 | 9 | 30 | 0.7
1 lb/VMT | 281.9 | g/VKT |  |  | Jul | 17.8 | 6 | 31 | 0.80645
Equation |  |  |  |  | Ago | 70.2 | 11 | 31 | 0.64516
[5 empty] | Set | 25.2 | 7 | 30 | 0.76667
| k, a e b: constantes empíricas s: teor de silt do material da superfície (%) W: peso médio do veículo (t) |  |  |  | Out | 54.4 | 6 | 31 | 0.80645
[5 empty] | Nov | 48.6 | 9 | 30 | 0.7
[5 empty] | Dez | 91.4 | 6 | 31 | 0.80645
[5 empty] | Fator Ajuste: | 0.74795
Fonte: (USEPA, 2011) - https://www3.epa.gov/ttn/chief/ap42/ch13/final/c13s0201.pdf |  |  |  |  | Ano 2015
Table 13.2.1-1. PARTICLE SIZE MULTIPLIERS FOR PAVED ROAD EQUATION |  |  |  |  | Mês | Precipitação Acumulada (mm) | Número de Horas com Precipitação > 0,254 mm | N° dias no mês | Fator de Ajuste
Size Range | Particle Size Multiplier (k) |  |  |  | Jan | 0 | 0 | 31 | 1
| PM2.5 | PM10 | PM30 |  | Fev | 52 | 17 | 28 | 0.96964
g/VKT | 0.15 | 0.62 | 3.23 |  | Mar | 69 | 21 | 31 | 0.96613
[5 empty] | Abr | 44 | 17 | 30 | 0.97167
Equação Geral: |  |  |  |  | Mai | 185.8 | 87 | 31 | 0.85968
[5 empty] | Jun | 119.2 | 37 | 30 | 0.93833
[5 empty] | Jul | 17.8 | 16 | 31 | 0.97419
| Onde: FE - fator de emissão de material particulado (g/km) k - constante de tamanho da partícula (g/VKT) sL - taxa de silt na superfície de rodagem (g/m²) W - peso médio dos veículos que trafegam na via (t) P - número de horas onde a precipitação durante o período observado foi no mínimo 0,254 mm N - número de horas do período observado (Ex: 8760 para anual, 2124 por estação, 720 para mensal) |  |  |  | Ago | 70.2 | 41 | 31 | 0.93387
[5 empty] | Set | 25.2 | 20 | 30 | 0.96667
[5 empty] | Out | 54.4 | 29 | 31 | 0.95323
[5 empty] | Nov | 48.6 | 30 | 30 | 0.95
[5 empty] | Dez | 91.4 | 22 | 31 | 0.96452
[5 empty] | Fator Ajuste: | 0.95384
Classe de Veículo | Fator de emissão médio da frota veicular da RGV [g/km]
| Escapamento | [6 empty] | Desgaste Pneus e Freio |  |  | Desgaste da Pista
| PM | PM10 | PM25 | NOX | SO2 | CO | HCT | PM | PM10 | PM25 | PM | PM10 | PM25
Veículos Pesados | 0.1749 | 0.1749 | 0.1749 | 5.4345 | 0.21032 | 1.0384 | 0.24766 | 0.067634 | 0.051332 | 0.02752 | 0.063494 | 0.031747 | 0.017138
Note on F1: Fonte: Estação INMET ES_A612_Vitoria
Note on F18: Fonte: Estação INMET ES_A612_Vitoria
Note on B27: VKT = DMT
Note on C38: Consideração: Assumido PM10 = PM
Note on D38: Consideração: Assumido PM2.5 = PM
Note on H38: Consideração: O fator de veículos pesados é expresso em HC e CH4. Contudo, em alguns casos o CH4 é maior que o HC, o que é incoerente. Assim, foi calculado o fator de emissão considerando todos hidrocarbonetos.
𝐹𝐸=(𝑘 . 〖𝑠𝐿〗^0,91. 𝑊^1,02 ) . (1−1,2𝑃/𝑁)
𝐹𝐸=[(𝑘 . (𝑠/12)^𝑎. (𝑊/3)^𝑏 ) . ((365−𝑃)/365))]

## FE-Combustao
Fonte: AP-42 (USEPA, 1998) - https://www3.epa.gov/ttn/chief/ap42/ch01/final/c01s04.pdf
Table 1.4-1. EMISSION FACTORS FOR NITROGEN OXIDES (NOx) AND CARBON MONOXIDE (CO) FROM NATURAL GAS COMBUSTION | [6 empty] | TABLE 1.4-2. EMISSION FACTORS FOR CRITERIA POLLUTANTS AND GREENHOUSE GASES FROM NATURAL GAS COMBUSTION
Combustor Type (MMBtu/hr Heat Input) | NOx |  |  | CO |  |  | Pollutant | Emission Factor (lb/106 scf) | Emission Factor (kg/106 m³) | Emisison Factor Rating
| Emission Factor (lb/106 scf) | Emission Factor (kg/106 m³) | Emisison Factor Rating | Emission Factor (lb/106 scf) | Emission Factor (kg/106 m³) | Emisison Factor Rating | PM (Total) | 7.6 | 121.6 | D
Small Boilers (<100) | [6 empty] | SO2 | 0.6 | 9.6 | A
Controlled - Low NOx burners | 50 | 800 | D | 84 | 1344 | B | VOC | 5.5 | 88 | C
To convert from lb/106 scf to kg/106 m³, multiply by 16. Emission factors are based on an average natural gas higher heating value of 1,020 Btu/scf. To convert from 1lb/106 scf to lb/MMBtu, divide by 1.020. | [6 empty] | All PM (total, condensible, and filterable) is assumed to be less than 1.0 micrometer in diameter. Therefore, the PM emission factors presented here may be used to estimate PM10, PM2.5 or PM1 emissions. Total PM is the sum of the filterable PM and condensible PM.

## Dados
Fonte: Informações enviadas pelo empreendimento através do Ofício IEMA N° 007/2017
PRINCIPAIS INSUMOS / PRODUTOS 2015
Descrição | Unid. | Janeiro | Fevereiro | Março | Abril | Maio | Junho | Julho | Agosto | Setembro | Outubro | Novembro | Dezembro | Total
1 - Gusa Sólido | t | 12460.17 | 11293.1 | 13201.58 | 5378.93 | 4499.05 | 3042.36 | 4037.52 | 4697.44 | 3458.64 | 4884.327 | 3517.41 | 1408.22 | 71879
2 - SUCATA TOTAL | t | 27342.66 | 25108.4 | 28571.25 | 15322.93 | 12838.79 | 11735.51 | 18507.14 | 25035.0295 | 19550.2005 | 27032.3471 | 19539.385 | 7791.836 | 238376
Sucata Comprada Consumo | t | 23099.67 | 23133.23 | 25156.74 | 14100.02 | 11091.29 | 9768.16 | 16045.6 | 22504.3495 | 18065.5505 | 25038.9471 | 18183.995 | 7462.296 | 213650
Sucata Interna Gerada | t | 4242.99 | 1975.17 | 3414.51 | 1222.91 | 1747.5 | 1967.35 | 2461.54 | 2530.68 | 1484.65 | 1993.4 | 1355.39 | 329.54 | 24726
Retorno Interno De Aço da Laminação | t | 1008.63 | 814.32 | 979.93 | 408.71 | 437.7 | 376.5 | 616.08 | 858.99 | 449.7 | 833.76 | 598.01 | 249.52 | 7632
Retorno Interno De Aço da Escória | t | 444.72 | 206.56 | 533.47 | 0 | 199.11 | 481.4 | 293.26 | 270.43 | 108.99 | 154.62 | 403 | 65.54 | 3161
Retorno Interno De Aço da Terra de Sucata | t | 1536.02 | 498.07 | 1177.07 | 204.59 | 260.69 | 504.06 | 410.6 | 446.42 | 419.22 | 581.2 | 286.22 | 14.48 | 6339
Recuperada de Terra de Sucata | t | 0 | 0 | 0 | 309.01 | 267.5 | 248.01 | 343.85 | 256.7 | 0 | 0 | 0 | 0 | 1425
Sucata de Tarugo | t | 1253.62 | 456.22 | 724.04 | 300.6 | 582.5 | 357.38 | 797.75 | 698.14 | 506.74 | 423.82 | 68.16 | 0 | 6169
3 - CAL | t | 1514.91 | 1369.23 | 1651.79 | 809.62 | 675.52 | 581.03 | 886.61 | 1137.2 | 881.41 | 1189.69 | 894.1 | 347.13 | 11938.24
Cal Virgem Calcítica Fina | t | 135.03 | 115.99 | 163.7 | 78.8 | 54.15 | 51.24 | 83.91 | 115.33 | 88.31 | 116.52 | 84.34 | 32.83 | 1120.13
Cal Virgem Calcítica Granulada | t | 776.06 | 746.41 | 941.27 | 387.75 | 331.79 | 295.54 | 463.03 | 555.81 | 475.56 | 612.79 | 480.08 | 152.55 | 6218.63
Cal Virgem Dolomítica | t | 108.05 | 16.92 | 24.14 | 1.7 | 7.05 | 60.55 | 28.43 | 2.74 | 1.1 | 7.57 | 23.27 | 150.52 | 432.04
Cal Virgem Dolomítica Granulado | t | 495.77 | 489.91 | 522.68 | 341.37 | 282.53 | 173.7 | 311.24 | 463.32 | 316.44 | 452.81 | 306.41 | 11.23 | 4167.43
Forno Elétrico | t | 1271.83 | 1236.32 | 1463.95 | 729.12 | 614.32 | 469.24 | 774.27 | 1019.13 | 792 | 1065.6 | 786.49 | 163.78 | 10386.05
Forno Panela | t | 243.08 | 132.91 | 187.84 | 80.5 | 61.2 | 111.79 | 112.34 | 118.07 | 89.41 | 124.09 | 107.61 | 183.35 | 1552.19
4 - ELETRODO | kg | 58.21 | 48.56 | 60.13 | 27.43 | 23.03 | 19.64 | 30.55 | 40.91 | 33.13 | 43.995 | 30.734 | 12.277 | 428.596
Eletrodo Grafite AGX D.16" | kg | 8.16 | 7.09 | 8.54 | 4.45 | 3.69 | 2.94 | 4.87 | 6.47 | 5.27 | 6.769 | 4.887 | 1.907 | 65.04
Eletrodo Grafite AGX D.22" | kg | 50.05 | 41.47 | 51.59 | 22.98 | 19.34 | 16.7 | 25.68 | 34.44 | 27.86 | 37.226 | 25.847 | 10.37 | 363.54
Forno Elétrico | kg | 8.16 | 7.09 | 8.54 | 4.45 | 3.69 | 2.94 | 4.87 | 6.47 | 5.27 | 6.769 | 4.887 | 1.907 | 65.043
Forno Panela | kg | 50.05 | 41.47 | 51.59 | 22.98 | 19.34 | 16.7 | 25.68 | 34.44 | 27.86 | 37.226 | 25.847 | 10.37 | 363.553
5 - ENERGIAELÉTRICA | MWh | 23621.08 | 21301.66 | 25255.91 | 14496.82 | 13011.99 | 10989.79 | 13837.59 | 16856.41 | 14306.21 | 18086.214 | 14172.08 | 6672.63 | 192608.384
Forno Elétrico | MWh | 13889.59 | 12488.81 | 14755.22 | 7326.74 | 6479.58 | 5401.37 | 8501.9 | 10775.95 | 8281.01 | 11158.134 | 8241.23 | 3007.61 | 110307.13
Lingotamento | MWh | 263.46 | 225.74 | 269.39 | 221.54 | 208.36 | 188.78 | 208.78 | 221.15 | 223.52 | 240 | 245.96 | 134.77 | 2651.44
Forno Panela | MWh | 838.35 | 687.17 | 1001.68 | 502.33 | 397.17 | 376.98 | 533.54 | 650.45 | 550 | 719.69 | 576.54 | 163.19 | 6997.1
Auxiliares Aciaria | MWh | 2594.01 | 2222.62 | 2652.38 | 2110.49 | 1898.83 | 1564.74 | 1383.58 | 1651 | 1757.14 | 2051.03 | 1539.98 | 1224.63 | 22650.42
Laminador de barras | MWh | 1496.52 | 1769.19 | 1882.65 | 1771.33 | 1668.97 | 1559.79 | 1749.93 | 1755.55 | 1749.93 | 1833.59 | 2034.37 | 1009.58 | 20281.39
Compressão de ar | MWh | 297.1 | 254.57 | 303.79 | 167.21 | 156.13 | 123.5 | 143.86 | 171.66 | 182.7 | 213.25 | 160.12 | 127.33 | 2301.21
Tratamento de água | MWh | 1503.93 | 1288.61 | 1537.77 | 846.4 | 790.35 | 625.14 | 725.14 | 865.3 | 920.92 | 1074.95 | 807.11 | 641.83 | 11627.45
Edificios | MWh | 534.72 | 477.02 | 600.05 | 310.73 | 254.67 | 233.61 | 359.06 | 447.47 | 311.13 | 431.64 | 339.89 | 121.85 | 4421.83
Outros | MWh | 2203.4 | 1887.93 | 2252.98 | 1240.05 | 1157.93 | 915.88 | 231.8 | 317.88 | 329.86 | 363.93 | 226.88 | 241.84 | 11370.36
6 - GÁSNATURAL | 103.Nm3 | 1086.714 | 1148.542 | 1115.867 | 827.677 | 803.984 | 792.447 | 1003.7537 | 1126.1932 | 1009.3265 | 1154.9491 | 1125.2814 | 531.5678 | 11726.3026
Forno Elétrico | 103.Nm3 | 152.47 | 156.6 | 197.82 | 81.66 | 67.17 | 81.39 | 132.11 | 180.35 | 108.95 | 188.58 | 138.78 | 52.73 | 1538.6066
Lingotamento Contínuo | 103.Nm3 | 139.25 | 86.34 | 107.05 | 45.86 | 52.43 | 48.39 | 57.95 | 46.28 | 80.61 | 70.39 | 78.8 | 13.66 | 827.0182
Laminador de Barras | 103.Nm3 | 794.994 | 905.602 | 810.997 | 700.157 | 684.384 | 662.667 | 813.6937 | 899.5632 | 819.7665 | 895.9791 | 907.7014 | 465.1778 | 9360.6826 | 780.0569
7 - GLP | kg | 405 | 810 | 0 | 1440 | 0 | 1710 | 0 | 945 | 225 | 315 | 1215 | 0 | 7065
GLP Geral | kg | 405 | 810 | 0 | 1440 | 0 | 1710 | 0 | 945 | 225 | 315 | 1215 | 0 | 7065
8 - OXIGÊNIO | 103.m3 | 2090.21 | 2064.43 | 2164.63 | 1368.73 | 1003 | 908.95 | 1305.5 | 1610.08 | 1652 | 1788.61 | 1648.73 | 555.59 | 18160.46
Oxigenio Líquido | 103.m3 | 1423.19 | 1464.74 | 1406.44 | 997.06 | 683.96 | 598.24 | 973.56 | 1142.54 | 1139.84 | 1300.1 | 1210.75 | 382.71 | 12723.13
Oxigenio Gasoso | 103.m3 | 667.02 | 599.69 | 758.19 | 371.67 | 319.04 | 310.71 | 331.94 | 467.54 | 512.16 | 488.51 | 437.98 | 172.88 | 5437.33
9 - NITROGÊNIO | 103.m3 | 91 | 86 | 110 | 84 | 107 | 104 | 110 | 137 | 140 | 115.46 | 72.391 | 24.8012 | 1181.6522
Nitrogenio Geral | 103.m3 | 91 | 86 | 110 | 84 | 107 | 104 | 110 | 137 | 140 | 115.46 | 72.391 | 24.8012 | 1181.65
10 - ARGÔNIO | 103.m3 | 9.842 | 4.8115 | 6.1295 | 3.3425 | 4.3332 | 3.4628 | 4.976 | 3.807 | 3.4965 | 3.798 | 4.7655 | 3.1037 | 55.8683
Argonio Geral | 103.m3 | 9.842 | 4.8115 | 6.1295 | 3.3425 | 4.3332 | 3.4628 | 4.976 | 3.807 | 3.4965 | 3.798 | 4.7655 | 3.1037 | 55.87
11 - AR COMPRIMIDO | 103.m3 | 1710.7 | 3637.43 | 3766.91 | 3211.08 | 2951.24 | 2540.53 | 3582.97 | 3694.77 | 3879.38 | 4045.71 | 3242.22 | 3340.76 | 39603.7
Consumo Forno Elétrico | 103.m3 | 1132.7 | 2593.3 | 2563.49 | 1758.67 | 1937.52 | 1639.44 | 2533.68 | 2384.64 | 2533.68 | 2593.3 | 2026.94 | 2474.06 | 26171.42
Consumo Laminação | 103.m3 | 578 | 1044.13 | 1203.42 | 1452.41 | 1013.72 | 901.09 | 1049.29 | 1310.13 | 1345.7 | 1452.41 | 1215.28 | 866.7 | 13432.27
10 - ÓLEO DIESEL | m3 | 0.127 | 0 | 0 | 0.215 | 0.33 | 0.355 | 0.201 | 0.252 | 0.309 | 0.398 | 0.253 | 0.475 | 2.915
Consumo Interno | m3 | 0.127 | 0 | 0 | 0.215 | 0.33 | 0.355 | 0.201 | 0.252 | 0.309 | 0.398 | 0.253 | 0.475 | 2.915
10 - LIGAS |  | 556.6 | 414.09 | 617.89 | 308.23 | 230.5 | 222.95 | 335.05 | 510.8 | 354.07 | 439.75 | 400.42 | 129.48 | 4519.83
Alumínio | t | 0 | 2.95 | 1.35 | 0.52 | 0.52 | 0.4 | 0.54 | 0.54 | 0.62 | 0.34 | 0.52 | 0.22 | 8.524
Ferro Silício 75 | t | 30.36 | 33.26 | 39.2 | 15.69 | 11.92 | 13.57 | 16.4 | 18.87 | 13.67 | 13.47 | 15.16 | 4.22 | 225.776
Ferro Silício Manganês | t | 359.4 | 305.78 | 390.27 | 223.51 | 162.16 | 156.53 | 220.82 | 340.53 | 221.04 | 302.43 | 235.56 | 104.49 | 3022.513
Ferro Cromo | t | 58.17 | 0 | 70.87 | 18.65 | 6.72 | 16.54 | 24.04 | 46.7 | 43.77 | 35.86 | 65.25 | 0 | 386.561
Ferro Nióbio | t | 2.94 | 1.41 | 4.95 | 2.18 | 0.95 | 2.51 | 1.58 | 4.05 | 2.54 | 3.16 | 3.91 | 1.26 | 31.424
Ferro Boro | t | 0 | 0 | 0.2 | 0 | 0 | 0 | 0 | 0 | 0 | 0 | 0 | 0 | 0.2
Pó grafite | t | 59.9 | 27.91 | 67.73 | 18.8 | 17.46 | 10.73 | 31.89 | 49.28 | 37.03 | 31.73 | 49.54 | 3.81 | 405.796
Cálcio Silício Fio | t | 5.76 | 6.81 | 8.11 | 1.73 | 2.34 | 1.01 | 2.8 | 2.48 | 3.91 | 3.07 | 4.32 | 0.24 | 42.566
Carbeto de Silício | t | 40.07 | 35.97 | 35.21 | 27.15 | 28.43 | 21.66 | 36.98 | 48.35 | 31.49 | 49.69 | 26.16 | 15.24 | 396.391
11 - ADIÇÕES |  | 298.22 | 264.84 | 345.89 | 143.68 | 159.19 | 108.08 | 208.87 | 203.95 | 210.97 | 286.62 | 243.12 | 71.34 | 2544.77
Cálcio Silício Resíduo | t | 26.74 | 24.26 | 25.57 | 13.99 | 13.73 | 9.56 | 13.21 | 17.66 | 13.08 | 15.44 | 10.19 | 4.81 | 188.235
Carbureto de Cálcio | t | 21.52 | 25.32 | 27.55 | 11.31 | 14.06 | 10.23 | 14.68 | 17.24 | 15.83 | 21.39 | 12.97 | 4.52 | 196.622
Fluorita | t | 17.81 | 15.39 | 30.56 | 8.7 | 10.1 | 6.05 | 7.93 | 11.84 | 15.17 | 21.45 | 15.54 | 4.28 | 164.815
Foaming Coal | t | 232.15 | 199.87 | 262.21 | 109.68 | 121.3 | 82.24 | 173.05 | 157.21 | 166.89 | 228.34 | 204.42 | 57.73 | 1995.067
12 - PRODUÇÃO | t | 35336.95 | 32373.09 | 37187.52 | 18392 | 15405.24 | 13132.24 | 20161.23 | 26487.37 | 20491.32 | 28329.82 | 20579.63 | 8156.42 | 276032.83
Tarugo produzido no Contínuo (Aço Bruto) | t | 35336.95 | 32373.09 | 37187.52 | 18392 | 15405.24 | 13132.24 | 20161.23 | 26487.37 | 20491.32 | 28329.82 | 20579.63 | 8156.42 | 276032.83
14 - RESÍDUOS | t | 7593.15 | 6986.59 | 9099.76 | 5349.61 | 3572.39 | 3474.1 | 5775.58 | 6407.89 | 6333.37 | 6394.9 | 5323.56 | 3504.11 | 69815.01
Carepa laminação | t | 252.38 | 310.85 | 346.34 | 231.09 | 345.97 | 302.69 | 217.93 | 328.02 | 251.19 | 347.05 | 284.22 | 280.57 | 3498.3
Carepa Aciaria | t | 64.72 | 139.93 | 151.06 | 24.77 | 105.19 | 93.48 | 94.76 | 112 | 132.96 | 136.25 | 176.78 | 28.83 | 1260.73
Escória de FEA | t | 5451.23 | 4720.94 | 6367.57 | 3940.55 | 2287.44 | 2304.3 | 4203.95 | 4809.59 | 4799.57 | 4611.83 | 3397.68 | 2516.13 | 49410.78
Escória de panela | t | 978.55 | 1050.63 | 1362.24 | 724.91 | 462.79 | 511.81 | 803.53 | 595.43 | 647.4 | 680.06 | 988.36 | 465.26 | 9270.97
Pó do despoeirmanento (Filtro + camara) | t | 846.27 | 764.24 | 872.55 | 428.29 | 371 | 261.82 | 455.41 | 562.85 | 502.25 | 619.71 | 476.52 | 213.32 | 6374.23
t
Nota: |  | Junho: 25
FEA = Forno Elétrico |  | Junho: 45
FPAN = Forno Panela

## Monitoramento_Contínuo
Parada do Processo |  | Horário Sazonal - processo produtivo parado, também utilizado para manutenção da aciaria
Parada Total |  | 10 - Paradas totais ou parciais dos equipamentos do processo produtivo (parada do processo produtivo para manutenção, programação de produção atendida ou folga de pessoal)
Insuficiência de dados |  | 06 - Insuficiência de dados (menor que 75%) para composição as médias diárias
Falha do Monitor |  | 01 - Falha no monitor contínuo de material particulado, valor invalidado conforme critério 01, os resultados (média hora e minuto a minuto) foram registrados no supervisório local e encontran-se abaixo do limite legal (40mg/Nm3), porém não formam transmitidos para o sistema responsável pela geração deste arquivo.
Fonte: Informações enviadas pelo empreendimento através dos Ofícios IEMA N° 444/2016 e 012/2017
Chaminé da Aciaria
Data/Hora | Concentração de PM [mg/Nm³] | Flag |  | Concentração de PM [mg/Nm³]
2015-01-01 | 1.95 | PT | 2015-01-01
2015-01-01 01:00 | 1.95 | PT | 2015-01-01 01:00
2015-01-01 02:00 | 1.95 | PT | 2015-01-01 02:00
2015-01-01 03:00 | 1.95 | PT | 2015-01-01 03:00
2015-01-01 04:00 | 1.95 | PT | 2015-01-01 04:00
2015-01-01 05:00 | 1.94 | PT | 2015-01-01 05:00
2015-01-01 06:00 | 1.94 | PT | 2015-01-01 06:00
2015-01-01 07:00 | 1.92 | PT | 2015-01-01 07:00
2015-01-01 08:00 | 1.89 | PT | 2015-01-01 08:00
2015-01-01 09:00 | 1.92 | PT | 2015-01-01 09:00
2015-01-01 10:00 | 1.55 | PT | 2015-01-01 10:00
2015-01-01 11:00 | 1.59 | PT | 2015-01-01 11:00
2015-01-01 12:00 | 1.69 | PT | 2015-01-01 12:00
2015-01-01 13:00 | 2.01 | PT | 2015-01-01 13:00
2015-01-01 14:00 | 1.95 | PT | 2015-01-01 14:00
2015-01-01 15:00 | 1.66 | PT | 2015-01-01 15:00
2015-01-01 16:00 | 1.7 | PT | 2015-01-01 16:00
2015-01-01 17:00 | 1.76 | PT | 2015-01-01 17:00
2015-01-01 18:00 | 1.73 | PT | 2015-01-01 18:00
2015-01-01 19:00 | 1.76 | PT | 2015-01-01 19:00
2015-01-01 20:00 | 1.76 | PT | 2015-01-01 20:00
2015-01-01 21:00 | 1.73 | PT | 2015-01-01 21:00
2015-01-01 22:00 | 1.75 | PT | 2015-01-01 22:00
2015-01-01 23:00 | 1.86 | PT | 2015-01-01 23:00
2015-01-02 | 1.91 | PT | 2015-01-02
2015-01-02 01:00 | 3.27 | PT | 2015-01-02 01:00
2015-01-02 02:00 | 2.33 | PT | 2015-01-02 02:00
2015-01-02 03:00 | 2.25 | PT | 2015-01-02 03:00
2015-01-02 04:00 | 6.46 | PT | 2015-01-02 04:00
2015-01-02 05:00 | 4.84 | PT | 2015-01-02 05:00
2015-01-02 06:00 | 3.42 | PT | 2015-01-02 06:00
2015-01-02 07:00 | 3.36 | PT | 2015-01-02 07:00
2015-01-02 08:00 | 3.4 | PT | 2015-01-02 08:00
2015-01-02 09:00 | 3.59 | PT | 2015-01-02 09:00
2015-01-02 10:00 | 3.03 | PT | 2015-01-02 10:00
2015-01-02 11:00 | 2.94 | PT | 2015-01-02 11:00
2015-01-02 12:00 | 3.13 | PT | 2015-01-02 12:00
2015-01-02 13:00 | 3.3 | PT | 2015-01-02 13:00
2015-01-02 14:00 | 3.31 | PT | 2015-01-02 14:00
2015-01-02 15:00 | 1.86 | PT | 2015-01-02 15:00
2015-01-02 16:00 | 1.81 | PT | 2015-01-02 16:00
2015-01-02 17:00 | 1.87 | PT | 2015-01-02 17:00
2015-01-02 18:00 | 2.13 | PT | 2015-01-02 18:00
2015-01-02 19:00 | 1.99 | PT | 2015-01-02 19:00
2015-01-02 20:00 | 1.99 | PT | 2015-01-02 20:00
2015-01-02 21:00 | 1.93 | PT | 2015-01-02 21:00
2015-01-02 22:00 | 1.94 | PT | 2015-01-02 22:00
2015-01-02 23:00 | 2.02 | PT | 2015-01-02 23:00
2015-01-03 | 2.08 | PT | 2015-01-03
2015-01-03 01:00 | 2.09 | PT | 2015-01-03 01:00
2015-01-03 02:00 | 2.14 | PT | 2015-01-03 02:00
2015-01-03 03:00 | 2.14 | PT | 2015-01-03 03:00
2015-01-03 04:00 | 2.12 | PT | 2015-01-03 04:00
2015-01-03 05:00 | 2.12 | PT | 2015-01-03 05:00
2015-01-03 06:00 | 2.12 | PT | 2015-01-03 06:00
2015-01-03 07:00 | 1.96 | PT | 2015-01-03 07:00
2015-01-03 08:00 | 1.98 | PT | 2015-01-03 08:00
2015-01-03 09:00 | 1.93 | PT | 2015-01-03 09:00
2015-01-03 10:00 | 1.63 | PT | 2015-01-03 10:00
2015-01-03 11:00 | 1.65 | PT | 2015-01-03 11:00
2015-01-03 12:00 | 1.79 | PT | 2015-01-03 12:00
2015-01-03 13:00 | 2.07 | PT | 2015-01-03 13:00
2015-01-03 14:00 | 2.14 | PT | 2015-01-03 14:00
2015-01-03 15:00 | 1.92 | PT | 2015-01-03 15:00
2015-01-03 16:00 | 1.91 | PT | 2015-01-03 16:00
2015-01-03 17:00 | 1.8 | PT | 2015-01-03 17:00
2015-01-03 18:00 | 1.92 | PT | 2015-01-03 18:00
2015-01-03 19:00 | 1.96 | PT | 2015-01-03 19:00
2015-01-03 20:00 | 1.98 | PT | 2015-01-03 20:00
2015-01-03 21:00 | 1.99 | PT | 2015-01-03 21:00
2015-01-03 22:00 | 2.01 | PT | 2015-01-03 22:00
2015-01-03 23:00 | 1.93 | PT | 2015-01-03 23:00
2015-01-04 | 1.91 | PT | 2015-01-04
2015-01-04 01:00 | 1.93 | PT | 2015-01-04 01:00
2015-01-04 02:00 | 1.92 | PT | 2015-01-04 02:00
2015-01-04 03:00 | 1.98 | PT | 2015-01-04 03:00
2015-01-04 04:00 | 1.99 | PT | 2015-01-04 04:00
2015-01-04 05:00 | 1.99 | PT | 2015-01-04 05:00
2015-01-04 06:00 | 5.54 | PT | 2015-01-04 06:00
2015-01-04 07:00 | 3.6 | PT | 2015-01-04 07:00
2015-01-04 08:00 | 9.56 | PT | 2015-01-04 08:00
2015-01-04 09:00 | 5.77 | PT | 2015-01-04 09:00
2015-01-04 10:00 | 12.16 | ID | 2015-01-04 10:00
2015-01-04 11:00 | 20.34 | ID | 2015-01-04 11:00
2015-01-04 12:00 | 18.82 | ID | 2015-01-04 12:00
2015-01-04 13:00 | 19.54 | ID | 2015-01-04 13:00
2015-01-04 14:00 | 18.81 | ID | 2015-01-04 14:00
2015-01-04 15:00 | 19.81 | ID | 2015-01-04 15:00
2015-01-04 16:00 | 21 | ID | 2015-01-04 16:00
2015-01-04 17:00 | 22.95 | ID | 2015-01-04 17:00
2015-01-04 18:00 | 21.57 | ID | 2015-01-04 18:00
2015-01-04 19:00 | 20.42 | ID | 2015-01-04 19:00
2015-01-04 20:00 | 11.51 | PT | 2015-01-04 20:00
2015-01-04 21:00 | 8.75 | PT | 2015-01-04 21:00
2015-01-04 22:00 | 7.95 | PT | 2015-01-04 22:00
2015-01-04 23:00 | 30.72 |  | 2015-01-04 23:00 | 30.72
2015-01-05 | 40.74 | ID | 2015-01-05
2015-01-05 01:00 | 79.68 | ID | 2015-01-05 01:00
2015-01-05 02:00 | 35.99 | ID | 2015-01-05 02:00
2015-01-05 03:00 | 28.92 | ID | 2015-01-05 03:00
2015-01-05 04:00 | 63.53 | ID | 2015-01-05 04:00
2015-01-05 05:00 | 43.57 | ID | 2015-01-05 05:00
2015-01-05 06:00 | 45.22 | ID | 2015-01-05 06:00
2015-01-05 07:00 | 57.2 | ID | 2015-01-05 07:00
2015-01-05 08:00 | 35.22 | ID | 2015-01-05 08:00
2015-01-05 09:00 | 33.45 | ID | 2015-01-05 09:00
2015-01-05 10:00 | 40.3 | ID | 2015-01-05 10:00
2015-01-05 11:00 | 41.63 | ID | 2015-01-05 11:00
2015-01-05 12:00 | 44.94 | ID | 2015-01-05 12:00
2015-01-05 13:00 | 76.54 | ID | 2015-01-05 13:00
2015-01-05 14:00 | 31.31 | PT | 2015-01-05 14:00
2015-01-05 15:00 | 16.56 | PT | 2015-01-05 15:00
2015-01-05 16:00 | 9.94 | PT | 2015-01-05 16:00
2015-01-05 17:00 | 11 | PT | 2015-01-05 17:00
2015-01-05 18:00 | 14.77 | PT | 2015-01-05 18:00
2015-01-05 19:00 | 22.59 | PP | 2015-01-05 19:00
2015-01-05 20:00 | 23.4 | PP | 2015-01-05 20:00
2015-01-05 21:00 | 8.3 | PP | 2015-01-05 21:00
2015-01-05 22:00 | 31.42 |  | 2015-01-05 22:00 | 31.42
2015-01-05 23:00 | 32.39 |  | 2015-01-05 23:00 | 32.39
2015-01-06 | 25.09 |  | 2015-01-06 | 25.09
2015-01-06 01:00 | 20.58 |  | 2015-01-06 01:00 | 20.58
2015-01-06 02:00 | 15 |  | 2015-01-06 02:00 | 15
2015-01-06 03:00 | 19.21 |  | 2015-01-06 03:00 | 19.21
2015-01-06 04:00 | 18.8 |  | 2015-01-06 04:00 | 18.8
2015-01-06 05:00 | 18.89 |  | 2015-01-06 05:00 | 18.89
2015-01-06 06:00 | 21.61 |  | 2015-01-06 06:00 | 21.61
2015-01-06 07:00 | 19.79 |  | 2015-01-06 07:00 | 19.79
2015-01-06 08:00 | 21.29 |  | 2015-01-06 08:00 | 21.29
2015-01-06 09:00 | 20.68 |  | 2015-01-06 09:00 | 20.68
2015-01-06 10:00 | 16.69 |  | 2015-01-06 10:00 | 16.69
2015-01-06 11:00 | 9.48 |  | 2015-01-06 11:00 | 9.48
2015-01-06 12:00 | 16.08 |  | 2015-01-06 12:00 | 16.08
2015-01-06 13:00 | 24.29 |  | 2015-01-06 13:00 | 24.29
2015-01-06 14:00 | 28.52 |  | 2015-01-06 14:00 | 28.52
2015-01-06 15:00 | 25.9 |  | 2015-01-06 15:00 | 25.9
2015-01-06 16:00 | 23.9 |  | 2015-01-06 16:00 | 23.9
2015-01-06 17:00 | 25.06 |  | 2015-01-06 17:00 | 25.06
2015-01-06 18:00 | 21.54 |  | 2015-01-06 18:00 | 21.54
2015-01-06 19:00 | 14.78 | PP | 2015-01-06 19:00
2015-01-06 20:00 | 7.98 | PP | 2015-01-06 20:00
2015-01-06 21:00 | 6.45 | PP | 2015-01-06 21:00
2015-01-06 22:00 | 23.49 |  | 2015-01-06 22:00 | 23.49
2015-01-06 23:00 | 18.71 |  | 2015-01-06 23:00 | 18.71
2015-01-07 | 18.52 |  | 2015-01-07 | 18.52
2015-01-07 01:00 | 17.97 |  | 2015-01-07 01:00 | 17.97
2015-01-07 02:00 | 16.5 |  | 2015-01-07 02:00 | 16.5
2015-01-07 03:00 | 17.65 |  | 2015-01-07 03:00 | 17.65
2015-01-07 04:00 | 17.92 |  | 2015-01-07 04:00 | 17.92
2015-01-07 05:00 | 18.08 |  | 2015-01-07 05:00 | 18.08
2015-01-07 06:00 | 18.79 |  | 2015-01-07 06:00 | 18.79
2015-01-07 07:00 | 20.49 |  | 2015-01-07 07:00 | 20.49
2015-01-07 08:00 | 21.72 |  | 2015-01-07 08:00 | 21.72
2015-01-07 09:00 | 19.73 |  | 2015-01-07 09:00 | 19.73
2015-01-07 10:00 | 24.29 |  | 2015-01-07 10:00 | 24.29
2015-01-07 11:00 | 22.79 |  | 2015-01-07 11:00 | 22.79
2015-01-07 12:00 | 26.9 |  | 2015-01-07 12:00 | 26.9
2015-01-07 13:00 | 26.78 |  | 2015-01-07 13:00 | 26.78
2015-01-07 14:00 | 23.07 |  | 2015-01-07 14:00 | 23.07
2015-01-07 15:00 | 23.04 |  | 2015-01-07 15:00 | 23.04
2015-01-07 16:00 | 22.61 |  | 2015-01-07 16:00 | 22.61
2015-01-07 17:00 | 20.19 |  | 2015-01-07 17:00 | 20.19
2015-01-07 18:00 | 20.29 |  | 2015-01-07 18:00 | 20.29
2015-01-07 19:00 | 19.15 | PP | 2015-01-07 19:00
2015-01-07 20:00 | 7.44 | PP | 2015-01-07 20:00
2015-01-07 21:00 | 5.59 | PP | 2015-01-07 21:00
2015-01-07 22:00 | 14.68 |  | 2015-01-07 22:00 | 14.68
2015-01-07 23:00 | 17.19 |  | 2015-01-07 23:00 | 17.19
2015-01-08 | 16.62 |  | 2015-01-08 | 16.62
2015-01-08 01:00 | 15.42 |  | 2015-01-08 01:00 | 15.42
2015-01-08 02:00 | 16.22 |  | 2015-01-08 02:00 | 16.22
2015-01-08 03:00 | 15.66 |  | 2015-01-08 03:00 | 15.66
2015-01-08 04:00 | 16.07 |  | 2015-01-08 04:00 | 16.07
2015-01-08 05:00 | 17.08 |  | 2015-01-08 05:00 | 17.08
2015-01-08 06:00 | 18.34 |  | 2015-01-08 06:00 | 18.34
2015-01-08 07:00 | 17.24 |  | 2015-01-08 07:00 | 17.24
2015-01-08 08:00 | 17.07 |  | 2015-01-08 08:00 | 17.07
2015-01-08 09:00 | 19.26 |  | 2015-01-08 09:00 | 19.26
2015-01-08 10:00 | 19.68 |  | 2015-01-08 10:00 | 19.68
2015-01-08 11:00 | 21.62 |  | 2015-01-08 11:00 | 21.62
2015-01-08 12:00 | 22.47 |  | 2015-01-08 12:00 | 22.47
2015-01-08 13:00 | 20.76 |  | 2015-01-08 13:00 | 20.76
2015-01-08 14:00 | 22.21 |  | 2015-01-08 14:00 | 22.21
2015-01-08 15:00 | 17.97 |  | 2015-01-08 15:00 | 17.97
2015-01-08 16:00 | 17.34 |  | 2015-01-08 16:00 | 17.34
2015-01-08 17:00 | 16.19 |  | 2015-01-08 17:00 | 16.19
2015-01-08 18:00 | 10.75 | PT | 2015-01-08 18:00
2015-01-08 19:00 | 10.84 | PP | 2015-01-08 19:00
2015-01-08 20:00 | 6.26 | PP | 2015-01-08 20:00
2015-01-08 21:00 | 5.61 | PP | 2015-01-08 21:00
2015-01-08 22:00 | 26.54 |  | 2015-01-08 22:00 | 26.54
2015-01-08 23:00 | 21.65 |  | 2015-01-08 23:00 | 21.65
2015-01-09 | 18.79 |  | 2015-01-09 | 18.79
2015-01-09 01:00 | 17.86 |  | 2015-01-09 01:00 | 17.86
2015-01-09 02:00 | 18.58 |  | 2015-01-09 02:00 | 18.58
2015-01-09 03:00 | 18.84 |  | 2015-01-09 03:00 | 18.84
2015-01-09 04:00 | 19.59 |  | 2015-01-09 04:00 | 19.59
2015-01-09 05:00 | 19.88 |  | 2015-01-09 05:00 | 19.88
2015-01-09 06:00 | 19.64 |  | 2015-01-09 06:00 | 19.64
2015-01-09 07:00 | 21.59 |  | 2015-01-09 07:00 | 21.59
2015-01-09 08:00 | 21.1 |  | 2015-01-09 08:00 | 21.1
2015-01-09 09:00 | 22.03 |  | 2015-01-09 09:00 | 22.03
2015-01-09 10:00 | 21.35 |  | 2015-01-09 10:00 | 21.35
2015-01-09 11:00 | 18.48 |  | 2015-01-09 11:00 | 18.48
2015-01-09 12:00 | 17.57 |  | 2015-01-09 12:00 | 17.57
2015-01-09 13:00 | 17.31 |  | 2015-01-09 13:00 | 17.31
2015-01-09 14:00 | 17.27 |  | 2015-01-09 14:00 | 17.27
2015-01-09 15:00 | 18.01 |  | 2015-01-09 15:00 | 18.01
2015-01-09 16:00 | 16.63 |  | 2015-01-09 16:00 | 16.63
2015-01-09 17:00 | 14.09 |  | 2015-01-09 17:00 | 14.09
2015-01-09 18:00 | 11.34 | PT | 2015-01-09 18:00
2015-01-09 19:00 | 6.03 | PP | 2015-01-09 19:00
2015-01-09 20:00 | 4.92 | PP | 2015-01-09 20:00
2015-01-09 21:00 | 7.69 | PP | 2015-01-09 21:00
2015-01-09 22:00 | 15.73 |  | 2015-01-09 22:00 | 15.73
2015-01-09 23:00 | 15.09 |  | 2015-01-09 23:00 | 15.09
2015-01-10 | 14.38 |  | 2015-01-10 | 14.38
2015-01-10 01:00 | 14.66 |  | 2015-01-10 01:00 | 14.66
2015-01-10 02:00 | 15.4 |  | 2015-01-10 02:00 | 15.4
2015-01-10 03:00 | 15.33 |  | 2015-01-10 03:00 | 15.33
2015-01-10 04:00 | 15.45 |  | 2015-01-10 04:00 | 15.45
2015-01-10 05:00 | 16.75 |  | 2015-01-10 05:00 | 16.75
2015-01-10 06:00 | 17.94 |  | 2015-01-10 06:00 | 17.94
2015-01-10 07:00 | 19.79 |  | 2015-01-10 07:00 | 19.79
2015-01-10 08:00 | 19.41 |  | 2015-01-10 08:00 | 19.41
2015-01-10 09:00 | 18.68 |  | 2015-01-10 09:00 | 18.68
2015-01-10 10:00 | 19.52 |  | 2015-01-10 10:00 | 19.52
2015-01-10 11:00 | 23.63 |  | 2015-01-10 11:00 | 23.63
2015-01-10 12:00 | 21.7 |  | 2015-01-10 12:00 | 21.7
2015-01-10 13:00 | 20.97 |  | 2015-01-10 13:00 | 20.97
2015-01-10 14:00 | 20.33 |  | 2015-01-10 14:00 | 20.33
2015-01-10 15:00 | 21.36 |  | 2015-01-10 15:00 | 21.36
2015-01-10 16:00 | 22.29 |  | 2015-01-10 16:00 | 22.29
2015-01-10 17:00 | 18.72 |  | 2015-01-10 17:00 | 18.72
2015-01-10 18:00 | 10.3 | PT | 2015-01-10 18:00
2015-01-10 19:00 | 8 | PT | 2015-01-10 19:00
2015-01-10 20:00 | 6.39 | PT | 2015-01-10 20:00
2015-01-10 21:00 | 5.3 | PT | 2015-01-10 21:00
2015-01-10 22:00 | 2.75 | PT | 2015-01-10 22:00
2015-01-10 23:00 | 2.73 | PT | 2015-01-10 23:00
2015-01-11 | 2.74 | PT | 2015-01-11
2015-01-11 01:00 | 2.74 | PT | 2015-01-11 01:00
2015-01-11 02:00 | 2.78 | PT | 2015-01-11 02:00
2015-01-11 03:00 | 2.78 | PT | 2015-01-11 03:00
2015-01-11 04:00 | 2.76 | PT | 2015-01-11 04:00
2015-01-11 05:00 | 2.76 | PT | 2015-01-11 05:00
2015-01-11 06:00 | 2.48 | PT | 2015-01-11 06:00
2015-01-11 07:00 | 2.52 | PT | 2015-01-11 07:00
2015-01-11 08:00 | 2.48 | PT | 2015-01-11 08:00
2015-01-11 09:00 | 2.48 | PT | 2015-01-11 09:00
2015-01-11 10:00 | 2.5 | PT | 2015-01-11 10:00
2015-01-11 11:00 | 2.37 | PT | 2015-01-11 11:00
2015-01-11 12:00 | 2.19 | PT | 2015-01-11 12:00
2015-01-11 13:00 | 2.47 | PT | 2015-01-11 13:00
2015-01-11 14:00 | 2.27 | PT | 2015-01-11 14:00
2015-01-11 15:00 | 2.3 | PT | 2015-01-11 15:00
2015-01-11 16:00 | 2.25 | PT | 2015-01-11 16:00
2015-01-11 17:00 | 2.29 | PT | 2015-01-11 17:00
2015-01-11 18:00 | 2.33 | PT | 2015-01-11 18:00
2015-01-11 19:00 | 2.35 | PT | 2015-01-11 19:00
2015-01-11 20:00 | 2.34 | PT | 2015-01-11 20:00
2015-01-11 21:00 | 2.3 | PT | 2015-01-11 21:00
2015-01-11 22:00 | 2.33 | PT | 2015-01-11 22:00
2015-01-11 23:00 | 2.45 | PT | 2015-01-11 23:00
2015-01-12 | 2.46 | PT | 2015-01-12
2015-01-12 01:00 | 2.46 | PT | 2015-01-12 01:00
2015-01-12 02:00 | 2.45 | PT | 2015-01-12 02:00
2015-01-12 03:00 | 2.48 | PT | 2015-01-12 03:00
2015-01-12 04:00 | 2.46 | PT | 2015-01-12 04:00
2015-01-12 05:00 | 2.46 | PT | 2015-01-12 05:00
2015-01-12 06:00 | 2.22 | PT | 2015-01-12 06:00
2015-01-12 07:00 | 2.22 | PT | 2015-01-12 07:00
2015-01-12 08:00 | 2.23 | PT | 2015-01-12 08:00
2015-01-12 09:00 | 2.24 | PT | 2015-01-12 09:00
2015-01-12 10:00 | 1.95 | PT | 2015-01-12 10:00
2015-01-12 11:00 | 1.93 | PT | 2015-01-12 11:00
2015-01-12 12:00 | 1.96 | PT | 2015-01-12 12:00
2015-01-12 13:00 | 2.28 | PT | 2015-01-12 13:00
2015-01-12 14:00 | 2.32 | PT | 2015-01-12 14:00
2015-01-12 15:00 | 2.18 | PT | 2015-01-12 15:00
2015-01-12 16:00 | 2.19 | PT | 2015-01-12 16:00
2015-01-12 17:00 | 2.19 | PT | 2015-01-12 17:00
2015-01-12 18:00 | 2.25 | PT | 2015-01-12 18:00
2015-01-12 19:00 | 2.28 | PT | 2015-01-12 19:00
2015-01-12 20:00 | 2.3 | PT | 2015-01-12 20:00
2015-01-12 21:00 | 2.28 | PT | 2015-01-12 21:00
2015-01-12 22:00 | 5.61 | PT | 2015-01-12 22:00
2015-01-12 23:00 | 5.71 | PT | 2015-01-12 23:00
2015-01-13 | 4.19 | PT | 2015-01-13
2015-01-13 01:00 | 13.75 |  | 2015-01-13 01:00 | 13.75
2015-01-13 02:00 | 26.51 |  | 2015-01-13 02:00 | 26.51
2015-01-13 03:00 | 18.87 |  | 2015-01-13 03:00 | 18.87
2015-01-13 04:00 | 19.37 |  | 2015-01-13 04:00 | 19.37
2015-01-13 05:00 | 19.27 |  | 2015-01-13 05:00 | 19.27
2015-01-13 06:00 | 24.48 |  | 2015-01-13 06:00 | 24.48
2015-01-13 07:00 | 25.26 |  | 2015-01-13 07:00 | 25.26
2015-01-13 08:00 | 25.07 |  | 2015-01-13 08:00 | 25.07
2015-01-13 09:00 | 21.26 |  | 2015-01-13 09:00 | 21.26
2015-01-13 10:00 | 22.25 |  | 2015-01-13 10:00 | 22.25
2015-01-13 11:00 | 21.95 |  | 2015-01-13 11:00 | 21.95
2015-01-13 12:00 | 21.58 |  | 2015-01-13 12:00 | 21.58
2015-01-13 13:00 | 20.49 |  | 2015-01-13 13:00 | 20.49
2015-01-13 14:00 | 22.39 |  | 2015-01-13 14:00 | 22.39
2015-01-13 15:00 | 20.66 |  | 2015-01-13 15:00 | 20.66
2015-01-13 16:00 | 33.65 |  | 2015-01-13 16:00 | 33.65
2015-01-13 17:00 | 36.01 |  | 2015-01-13 17:00 | 36.01
2015-01-13 18:00 | 13.09 | PT | 2015-01-13 18:00
2015-01-13 19:00 | 3.05 | PP | 2015-01-13 19:00
2015-01-13 20:00 | 3.04 | PP | 2015-01-13 20:00
2015-01-13 21:00 | 5.01 | PP | 2015-01-13 21:00
2015-01-13 22:00 | 20.08 |  | 2015-01-13 22:00 | 20.08
2015-01-13 23:00 | 18.02 |  | 2015-01-13 23:00 | 18.02
2015-01-14 | 17.02 |  | 2015-01-14 | 17.02
2015-01-14 01:00 | 17 |  | 2015-01-14 01:00 | 17
2015-01-14 02:00 | 15.09 |  | 2015-01-14 02:00 | 15.09
2015-01-14 03:00 | 15.01 |  | 2015-01-14 03:00 | 15.01
2015-01-14 04:00 | 12.07 |  | 2015-01-14 04:00 | 12.07
2015-01-14 05:00 | 16.09 |  | 2015-01-14 05:00 | 16.09
2015-01-14 06:00 | 17 |  | 2015-01-14 06:00 | 17
2015-01-14 07:00 | 17.06 |  | 2015-01-14 07:00 | 17.06
2015-01-14 08:00 | 18.07 |  | 2015-01-14 08:00 | 18.07
2015-01-14 09:00 | 19.01 |  | 2015-01-14 09:00 | 19.01
2015-01-14 10:00 | 19.07 |  | 2015-01-14 10:00 | 19.07
2015-01-14 11:00 | 19.07 |  | 2015-01-14 11:00 | 19.07
2015-01-14 12:00 | 19.03 |  | 2015-01-14 12:00 | 19.03
2015-01-14 13:00 | 18.08 |  | 2015-01-14 13:00 | 18.08
2015-01-14 14:00 | 18.06 |  | 2015-01-14 14:00 | 18.06
2015-01-14 15:00 | 20.03 |  | 2015-01-14 15:00 | 20.03
2015-01-14 16:00 | 29.07 |  | 2015-01-14 16:00 | 29.07
2015-01-14 17:00 | 29.06 |  | 2015-01-14 17:00 | 29.06
2015-01-14 18:00 | 22.03 |  | 2015-01-14 18:00 | 22.03
2015-01-14 19:00 | 14.09 | PP | 2015-01-14 19:00
2015-01-14 20:00 | 5.06 | PP | 2015-01-14 20:00
2015-01-14 21:00 | 10.09 | PP | 2015-01-14 21:00
2015-01-14 22:00 | 17.09 |  | 2015-01-14 22:00 | 17.09
2015-01-14 23:00 | 19.03 |  | 2015-01-14 23:00 | 19.03
2015-01-15 | 19.09 |  | 2015-01-15 | 19.09
2015-01-15 01:00 | 19.02 |  | 2015-01-15 01:00 | 19.02
2015-01-15 02:00 | 18.09 |  | 2015-01-15 02:00 | 18.09
2015-01-15 03:00 | 18.02 |  | 2015-01-15 03:00 | 18.02
2015-01-15 04:00 | 17.06 |  | 2015-01-15 04:00 | 17.06
2015-01-15 05:00 | 18.09 |  | 2015-01-15 05:00 | 18.09
2015-01-15 06:00 | 19.06 |  | 2015-01-15 06:00 | 19.06
2015-01-15 07:00 | 20.02 |  | 2015-01-15 07:00 | 20.02
2015-01-15 08:00 | 19.08 |  | 2015-01-15 08:00 | 19.08
2015-01-15 09:00 | 20.08 |  | 2015-01-15 09:00 | 20.08
2015-01-15 10:00 | 21.06 |  | 2015-01-15 10:00 | 21.06
2015-01-15 11:00 | 20.99 |  | 2015-01-15 11:00 | 20.99
2015-01-15 12:00 | 23.06 |  | 2015-01-15 12:00 | 23.06
2015-01-15 13:00 | 18.92 |  | 2015-01-15 13:00 | 18.92
2015-01-15 14:00 | 19.55 |  | 2015-01-15 14:00 | 19.55
2015-01-15 15:00 | 19.37 |  | 2015-01-15 15:00 | 19.37
2015-01-15 16:00 | 19.69 |  | 2015-01-15 16:00 | 19.69
2015-01-15 17:00 | 18.47 |  | 2015-01-15 17:00 | 18.47
2015-01-15 18:00 | 22.85 |  | 2015-01-15 18:00 | 22.85
2015-01-15 19:00 | 0 | PP | 2015-01-15 19:00
2015-01-15 20:00 | 6.45 | PP | 2015-01-15 20:00
2015-01-15 21:00 | 5.99 | PP | 2015-01-15 21:00
2015-01-15 22:00 | 20.22 |  | 2015-01-15 22:00 | 20.22
2015-01-15 23:00 | 18.1 |  | 2015-01-15 23:00 | 18.1
2015-01-16 | 18.62 |  | 2015-01-16 | 18.62
2015-01-16 01:00 | 18.94 |  | 2015-01-16 01:00 | 18.94
2015-01-16 02:00 | 18.64 |  | 2015-01-16 02:00 | 18.64
2015-01-16 03:00 | 19.97 |  | 2015-01-16 03:00 | 19.97
2015-01-16 04:00 | 18.81 |  | 2015-01-16 04:00 | 18.81
2015-01-16 05:00 | 19.37 |  | 2015-01-16 05:00 | 19.37
2015-01-16 06:00 | 20.83 |  | 2015-01-16 06:00 | 20.83
2015-01-16 07:00 | 21.97 |  | 2015-01-16 07:00 | 21.97
2015-01-16 08:00 | 23.14 |  | 2015-01-16 08:00 | 23.14
2015-01-16 09:00 | 25.6 |  | 2015-01-16 09:00 | 25.6
2015-01-16 10:00 | 25.12 |  | 2015-01-16 10:00 | 25.12
2015-01-16 11:00 | 21.23 |  | 2015-01-16 11:00 | 21.23
2015-01-16 12:00 | 24 |  | 2015-01-16 12:00 | 24
2015-01-16 13:00 | 26.72 |  | 2015-01-16 13:00 | 26.72
2015-01-16 14:00 | 48.79 |  | 2015-01-16 14:00 | 48.79
2015-01-16 15:00 | 16.15 | PT | 2015-01-16 15:00
2015-01-16 16:00 | 15.61 | PT | 2015-01-16 16:00
2015-01-16 17:00 | 26.75 |  | 2015-01-16 17:00 | 26.75
2015-01-16 18:00 | 24.33 |  | 2015-01-16 18:00 | 24.33
2015-01-16 19:00 | 12.28 | PP | 2015-01-16 19:00
2015-01-16 20:00 | 9.06 | PP | 2015-01-16 20:00
2015-01-16 21:00 | 7.01 | PP | 2015-01-16 21:00
2015-01-16 22:00 | 19.33 |  | 2015-01-16 22:00 | 19.33
2015-01-16 23:00 | 18.34 |  | 2015-01-16 23:00 | 18.34
2015-01-17 | 18.62 |  | 2015-01-17 | 18.62
2015-01-17 01:00 | 19.36 |  | 2015-01-17 01:00 | 19.36
2015-01-17 02:00 | 18.95 |  | 2015-01-17 02:00 | 18.95
2015-01-17 03:00 | 20.73 |  | 2015-01-17 03:00 | 20.73
2015-01-17 04:00 | 20.48 |  | 2015-01-17 04:00 | 20.48
2015-01-17 05:00 | 20.02 |  | 2015-01-17 05:00 | 20.02
2015-01-17 06:00 | 19.82 |  | 2015-01-17 06:00 | 19.82
2015-01-17 07:00 | 21.33 |  | 2015-01-17 07:00 | 21.33
2015-01-17 08:00 | 20.73 |  | 2015-01-17 08:00 | 20.73
2015-01-17 09:00 | 21.09 |  | 2015-01-17 09:00 | 21.09
2015-01-17 10:00 | 23.14 |  | 2015-01-17 10:00 | 23.14
2015-01-17 11:00 | 22.41 |  | 2015-01-17 11:00 | 22.41
2015-01-17 12:00 | 26.11 |  | 2015-01-17 12:00 | 26.11
2015-01-17 13:00 | 24.72 |  | 2015-01-17 13:00 | 24.72
2015-01-17 14:00 | 24.36 |  | 2015-01-17 14:00 | 24.36
2015-01-17 15:00 | 24.36 |  | 2015-01-17 15:00 | 24.36
2015-01-17 16:00 | 23.35 |  | 2015-01-17 16:00 | 23.35
2015-01-17 17:00 | 20.22 |  | 2015-01-17 17:00 | 20.22
2015-01-17 18:00 | 13.69 | PT | 2015-01-17 18:00
2015-01-17 19:00 | 10 | PT | 2015-01-17 19:00
2015-01-17 20:00 | 7.7 | PT | 2015-01-17 20:00
2015-01-17 21:00 | 6.33 | PT | 2015-01-17 21:00
2015-01-17 22:00 | 3.58 | PT | 2015-01-17 22:00
2015-01-17 23:00 | 3.33 | PT | 2015-01-17 23:00
2015-01-18 | 3.37 | PT | 2015-01-18
2015-01-18 01:00 | 3.34 | PT | 2015-01-18 01:00
2015-01-18 02:00 | 3.36 | PT | 2015-01-18 02:00
2015-01-18 03:00 | 3.34 | PT | 2015-01-18 03:00
2015-01-18 04:00 | 3.32 | PT | 2015-01-18 04:00
2015-01-18 05:00 | 3.33 | PT | 2015-01-18 05:00
2015-01-18 06:00 | 2.93 | PT | 2015-01-18 06:00
2015-01-18 07:00 | 2.97 | PT | 2015-01-18 07:00
2015-01-18 08:00 | 3 | PT | 2015-01-18 08:00
2015-01-18 09:00 | 3 | PT | 2015-01-18 09:00
2015-01-18 10:00 | 2.62 | PT | 2015-01-18 10:00
2015-01-18 11:00 | 2.68 | PT | 2015-01-18 11:00
2015-01-18 12:00 | 2.64 | PT | 2015-01-18 12:00
2015-01-18 13:00 | 2.84 | PT | 2015-01-18 13:00
2015-01-18 14:00 | 2.6 | PT | 2015-01-18 14:00
2015-01-18 15:00 | 2.66 | PT | 2015-01-18 15:00
2015-01-18 16:00 | 11.4 | PT | 2015-01-18 16:00
2015-01-18 17:00 | 50.26 | PT | 2015-01-18 17:00
2015-01-18 18:00 | 2.08 | PT | 2015-01-18 18:00
2015-01-18 19:00 | 2.03 | PT | 2015-01-18 19:00
2015-01-18 20:00 | 2.01 | PT | 2015-01-18 20:00
2015-01-18 21:00 | 2 | PT | 2015-01-18 21:00
2015-01-18 22:00 | 1.98 | PT | 2015-01-18 22:00
2015-01-18 23:00 | 1.98 | PT | 2015-01-18 23:00
2015-01-19 | 2.01 | PT | 2015-01-19
2015-01-19 01:00 | 1.99 | PT | 2015-01-19 01:00
2015-01-19 02:00 | 1.99 | PT | 2015-01-19 02:00
2015-01-19 03:00 | 1.99 | PT | 2015-01-19 03:00
2015-01-19 04:00 | 2 | PT | 2015-01-19 04:00
2015-01-19 05:00 | 2 | PT | 2015-01-19 05:00
2015-01-19 06:00 | 2.02 | PT | 2015-01-19 06:00
2015-01-19 07:00 | 2 | PT | 2015-01-19 07:00
2015-01-19 08:00 | 2.01 | PT | 2015-01-19 08:00
2015-01-19 09:00 | 1.99 | PT | 2015-01-19 09:00
2015-01-19 10:00 | 2.11 | PT | 2015-01-19 10:00
2015-01-19 11:00 | 2.2 | PT | 2015-01-19 11:00
2015-01-19 12:00 | 2.21 | PT | 2015-01-19 12:00
2015-01-19 13:00 | 2.37 | PT | 2015-01-19 13:00
2015-01-19 14:00 | 2.87 | PT | 2015-01-19 14:00
2015-01-19 15:00 | 2.64 | PT | 2015-01-19 15:00
2015-01-19 16:00 | 2.38 | PT | 2015-01-19 16:00
2015-01-19 17:00 | 2.02 | PT | 2015-01-19 17:00
2015-01-19 18:00 | 1.91 | PT | 2015-01-19 18:00
2015-01-19 19:00 | 1.96 | PT | 2015-01-19 19:00
2015-01-19 20:00 | 2.01 | PT | 2015-01-19 20:00
2015-01-19 21:00 | 1.97 | PT | 2015-01-19 21:00
2015-01-19 22:00 | 6.38 | PT | 2015-01-19 22:00
2015-01-19 23:00 | 3.58 | PT | 2015-01-19 23:00
2015-01-20 | 3.38 | PT | 2015-01-20
2015-01-20 01:00 | 8.26 | ID | 2015-01-20 01:00
2015-01-20 02:00 | 14.5 | ID | 2015-01-20 02:00
2015-01-20 03:00 | 13.98 | ID | 2015-01-20 03:00
2015-01-20 04:00 | 13.43 | ID | 2015-01-20 04:00
2015-01-20 05:00 | 13.47 | ID | 2015-01-20 05:00
2015-01-20 06:00 | 15.06 | ID | 2015-01-20 06:00
2015-01-20 07:00 | 15.66 | ID | 2015-01-20 07:00
2015-01-20 08:00 | 16.31 | ID | 2015-01-20 08:00
2015-01-20 09:00 | 13.88 | ID | 2015-01-20 09:00
2015-01-20 10:00 | 13.3 | ID | 2015-01-20 10:00
2015-01-20 11:00 | 15.6 | ID | 2015-01-20 11:00
2015-01-20 12:00 | 15.8 | ID | 2015-01-20 12:00
2015-01-20 13:00 | 16.7 | ID | 2015-01-20 13:00
2015-01-20 14:00 | 14.6 | ID | 2015-01-20 14:00
2015-01-20 15:00 | 16.4 | ID | 2015-01-20 15:00
2015-01-20 16:00 | 15.3 | ID | 2015-01-20 16:00
2015-01-20 17:00 | 14.6 | ID | 2015-01-20 17:00
2015-01-20 18:00 | 7.5 | PT | 2015-01-20 18:00
2015-01-20 19:00 | 6.9 | PP | 2015-01-20 19:00
2015-01-20 20:00 | 4.5 | PP | 2015-01-20 20:00
2015-01-20 21:00 | 3.5 | PP | 2015-01-20 21:00
2015-01-20 22:00 | 13 | PT | 2015-01-20 22:00
2015-01-20 23:00 | 6.2 | PT | 2015-01-20 23:00
2015-01-21 | 7.6 | PT | 2015-01-21
2015-01-21 01:00 | 12.7 |  | 2015-01-21 01:00 | 12.7
2015-01-21 02:00 | 13.9 |  | 2015-01-21 02:00 | 13.9
2015-01-21 03:00 | 14.3 |  | 2015-01-21 03:00 | 14.3
2015-01-21 04:00 | 15.6 |  | 2015-01-21 04:00 | 15.6
2015-01-21 05:00 | 15.7 |  | 2015-01-21 05:00 | 15.7
2015-01-21 06:00 | 15.4 |  | 2015-01-21 06:00 | 15.4
2015-01-21 07:00 | 15.1 |  | 2015-01-21 07:00 | 15.1
2015-01-21 08:00 | 16.1 |  | 2015-01-21 08:00 | 16.1
2015-01-21 09:00 | 16.8 |  | 2015-01-21 09:00 | 16.8
2015-01-21 10:00 | 17.59 |  | 2015-01-21 10:00 | 17.59
2015-01-21 11:00 | 19 |  | 2015-01-21 11:00 | 19
2015-01-21 12:00 | 18.46 |  | 2015-01-21 12:00 | 18.46
2015-01-21 13:00 | 15.97 |  | 2015-01-21 13:00 | 15.97
2015-01-21 14:00 | 16.09 |  | 2015-01-21 14:00 | 16.09
2015-01-21 15:00 | 14.56 |  | 2015-01-21 15:00 | 14.56
2015-01-21 16:00 | 14.85 |  | 2015-01-21 16:00 | 14.85
2015-01-21 17:00 | 14.64 |  | 2015-01-21 17:00 | 14.64
2015-01-21 18:00 | 9.35 | PT | 2015-01-21 18:00
2015-01-21 19:00 | 7.51 | PP | 2015-01-21 19:00
2015-01-21 20:00 | 4.94 | PP | 2015-01-21 20:00
2015-01-21 21:00 | 4.45 | PP | 2015-01-21 21:00
2015-01-21 22:00 | 15.43 |  | 2015-01-21 22:00 | 15.43
2015-01-21 23:00 | 13.41 |  | 2015-01-21 23:00 | 13.41
2015-01-22 | 12.84 |  | 2015-01-22 | 12.84
2015-01-22 01:00 | 14.67 |  | 2015-01-22 01:00 | 14.67
2015-01-22 02:00 | 15.02 |  | 2015-01-22 02:00 | 15.02
2015-01-22 03:00 | 13.54 |  | 2015-01-22 03:00 | 13.54
2015-01-22 04:00 | 17.15 |  | 2015-01-22 04:00 | 17.15
2015-01-22 05:00 | 14.88 |  | 2015-01-22 05:00 | 14.88
2015-01-22 06:00 | 16.63 |  | 2015-01-22 06:00 | 16.63
2015-01-22 07:00 | 17.96 |  | 2015-01-22 07:00 | 17.96
2015-01-22 08:00 | 18.7 |  | 2015-01-22 08:00 | 18.7
2015-01-22 09:00 | 19.1 |  | 2015-01-22 09:00 | 19.1
2015-01-22 10:00 | 17.07 |  | 2015-01-22 10:00 | 17.07
2015-01-22 11:00 | 21.84 |  | 2015-01-22 11:00 | 21.84
2015-01-22 12:00 | 20.11 |  | 2015-01-22 12:00 | 20.11
2015-01-22 13:00 | 21.09 |  | 2015-01-22 13:00 | 21.09
2015-01-22 14:00 | 19.5 |  | 2015-01-22 14:00 | 19.5
2015-01-22 15:00 | 21.15 |  | 2015-01-22 15:00 | 21.15
2015-01-22 16:00 | 16.2 |  | 2015-01-22 16:00 | 16.2
2015-01-22 17:00 | 16.73 |  | 2015-01-22 17:00 | 16.73
2015-01-22 18:00 | 12.93 |  | 2015-01-22 18:00 | 12.93
2015-01-22 19:00 | 7 | PP | 2015-01-22 19:00
2015-01-22 20:00 | 7.93 | PP | 2015-01-22 20:00
2015-01-22 21:00 | 5.67 | PP | 2015-01-22 21:00
2015-01-22 22:00 | 17.01 | PT | 2015-01-22 22:00
2015-01-22 23:00 | 13.57 | PT | 2015-01-22 23:00
2015-01-23 | 13.95 |  | 2015-01-23 | 13.95
2015-01-23 01:00 | 15.03 |  | 2015-01-23 01:00 | 15.03
2015-01-23 02:00 | 14.85 |  | 2015-01-23 02:00 | 14.85
2015-01-23 03:00 | 15.2 |  | 2015-01-23 03:00 | 15.2
2015-01-23 04:00 | 14.82 |  | 2015-01-23 04:00 | 14.82
2015-01-23 05:00 | 23.86 |  | 2015-01-23 05:00 | 23.86
2015-01-23 06:00 | 17.37 |  | 2015-01-23 06:00 | 17.37
2015-01-23 07:00 | 15.32 |  | 2015-01-23 07:00 | 15.32
2015-01-23 08:00 | 17.15 |  | 2015-01-23 08:00 | 17.15
2015-01-23 09:00 | 15.36 |  | 2015-01-23 09:00 | 15.36
2015-01-23 10:00 | 15.53 |  | 2015-01-23 10:00 | 15.53
2015-01-23 11:00 | 14.71 |  | 2015-01-23 11:00 | 14.71
2015-01-23 12:00 | 16.71 |  | 2015-01-23 12:00 | 16.71
2015-01-23 13:00 | 16.42 |  | 2015-01-23 13:00 | 16.42
2015-01-23 14:00 | 16.04 |  | 2015-01-23 14:00 | 16.04
2015-01-23 15:00 | 17.8 |  | 2015-01-23 15:00 | 17.8
2015-01-23 16:00 | 18.49 |  | 2015-01-23 16:00 | 18.49
2015-01-23 17:00 | 13.89 |  | 2015-01-23 17:00 | 13.89
2015-01-23 18:00 | 16.56 |  | 2015-01-23 18:00 | 16.56
2015-01-23 19:00 | 9.29 | PP | 2015-01-23 19:00
2015-01-23 20:00 | 5.18 | PP | 2015-01-23 20:00
2015-01-23 21:00 | 4.49 | PP | 2015-01-23 21:00
2015-01-23 22:00 | 14.54 |  | 2015-01-23 22:00 | 14.54
2015-01-23 23:00 | 12.62 |  | 2015-01-23 23:00 | 12.62
2015-01-24 | 12.64 |  | 2015-01-24 | 12.64
2015-01-24 01:00 | 13.36 |  | 2015-01-24 01:00 | 13.36
2015-01-24 02:00 | 14.65 |  | 2015-01-24 02:00 | 14.65
2015-01-24 03:00 | 16.21 |  | 2015-01-24 03:00 | 16.21
2015-01-24 04:00 | 17.11 |  | 2015-01-24 04:00 | 17.11
2015-01-24 05:00 | 17.55 |  | 2015-01-24 05:00 | 17.55
2015-01-24 06:00 | 16.03 |  | 2015-01-24 06:00 | 16.03
2015-01-24 07:00 | 16.24 |  | 2015-01-24 07:00 | 16.24
2015-01-24 08:00 | 16.2 |  | 2015-01-24 08:00 | 16.2
2015-01-24 09:00 | 18.07 |  | 2015-01-24 09:00 | 18.07
2015-01-24 10:00 | 20.48 |  | 2015-01-24 10:00 | 20.48
2015-01-24 11:00 | 21.31 |  | 2015-01-24 11:00 | 21.31
2015-01-24 12:00 | 20.81 |  | 2015-01-24 12:00 | 20.81
2015-01-24 13:00 | 19.37 |  | 2015-01-24 13:00 | 19.37
2015-01-24 14:00 | 20.37 |  | 2015-01-24 14:00 | 20.37
2015-01-24 15:00 | 20.95 |  | 2015-01-24 15:00 | 20.95
2015-01-24 16:00 | 20.53 |  | 2015-01-24 16:00 | 20.53
2015-01-24 17:00 | 13.29 |  | 2015-01-24 17:00 | 13.29
2015-01-24 18:00 | 9.73 | PT | 2015-01-24 18:00
2015-01-24 19:00 | 9.29 | PT | 2015-01-24 19:00
2015-01-24 20:00 | 8.51 | PT | 2015-01-24 20:00
2015-01-24 21:00 | 16.96 | PT | 2015-01-24 21:00
2015-01-24 22:00 | 19.51 |  | 2015-01-24 22:00 | 19.51
2015-01-24 23:00 | 19.15 |  | 2015-01-24 23:00 | 19.15
2015-01-25 | 17.53 |  | 2015-01-25 | 17.53
2015-01-25 01:00 | 17.05 |  | 2015-01-25 01:00 | 17.05
2015-01-25 02:00 | 18.09 |  | 2015-01-25 02:00 | 18.09
2015-01-25 03:00 | 19.31 |  | 2015-01-25 03:00 | 19.31
2015-01-25 04:00 | 17.82 |  | 2015-01-25 04:00 | 17.82
2015-01-25 05:00 | 17.98 |  | 2015-01-25 05:00 | 17.98
2015-01-25 06:00 | 18.04 |  | 2015-01-25 06:00 | 18.04
2015-01-25 07:00 | 18.21 |  | 2015-01-25 07:00 | 18.21
2015-01-25 08:00 | 18.79 |  | 2015-01-25 08:00 | 18.79
2015-01-25 09:00 | 19.28 |  | 2015-01-25 09:00 | 19.28
2015-01-25 10:00 | 21.72 |  | 2015-01-25 10:00 | 21.72
2015-01-25 11:00 | 21.85 |  | 2015-01-25 11:00 | 21.85
2015-01-25 12:00 | 22.33 |  | 2015-01-25 12:00 | 22.33
2015-01-25 13:00 | 21.1 |  | 2015-01-25 13:00 | 21.1
2015-01-25 14:00 | 20.52 |  | 2015-01-25 14:00 | 20.52
2015-01-25 15:00 | 21.76 |  | 2015-01-25 15:00 | 21.76
2015-01-25 16:00 | 18.41 |  | 2015-01-25 16:00 | 18.41
2015-01-25 17:00 | 12.54 |  | 2015-01-25 17:00 | 12.54
2015-01-25 18:00 | 7.65 | PT | 2015-01-25 18:00
2015-01-25 19:00 | 6.89 | PT | 2015-01-25 19:00
2015-01-25 20:00 | 4.83 | PT | 2015-01-25 20:00
2015-01-25 21:00 | 4.08 | PT | 2015-01-25 21:00
2015-01-25 22:00 | 3.54 | PT | 2015-01-25 22:00
2015-01-25 23:00 | 2.91 | PT | 2015-01-25 23:00
2015-01-26 | 2.87 | PT | 2015-01-26
2015-01-26 01:00 | 2.65 | PT | 2015-01-26 01:00
2015-01-26 02:00 | 2.54 | PT | 2015-01-26 02:00
2015-01-26 03:00 | 2.57 | PT | 2015-01-26 03:00
2015-01-26 04:00 | 2.58 | PT | 2015-01-26 04:00
2015-01-26 05:00 | 2.58 | PT | 2015-01-26 05:00
2015-01-26 06:00 | 2.58 | PT | 2015-01-26 06:00
2015-01-26 07:00 | 2.58 | PT | 2015-01-26 07:00
2015-01-26 08:00 | 2.57 | PT | 2015-01-26 08:00
2015-01-26 09:00 | 2.52 | PT | 2015-01-26 09:00
2015-01-26 10:00 | 2.48 | PT | 2015-01-26 10:00
2015-01-26 11:00 | 2.51 | PT | 2015-01-26 11:00
2015-01-26 12:00 | 2.47 | PT | 2015-01-26 12:00
2015-01-26 13:00 | 2.45 | PT | 2015-01-26 13:00
2015-01-26 14:00 | 2.44 | PT | 2015-01-26 14:00
2015-01-26 15:00 | 2.42 | PT | 2015-01-26 15:00
2015-01-26 16:00 | 2.46 | PT | 2015-01-26 16:00
2015-01-26 17:00 | 2.38 | PT | 2015-01-26 17:00
2015-01-26 18:00 | 2.35 | PT | 2015-01-26 18:00
2015-01-26 19:00 | 2.37 | PT | 2015-01-26 19:00
2015-01-26 20:00 | 2.4 | PT | 2015-01-26 20:00
2015-01-26 21:00 | 2.4 | PT | 2015-01-26 21:00
2015-01-26 22:00 | 2.3 | PT | 2015-01-26 22:00
2015-01-26 23:00 | 5.4 | PT | 2015-01-26 23:00
2015-01-27 | 7.3 | PT | 2015-01-27
2015-01-27 01:00 | 14.8 |  | 2015-01-27 01:00 | 14.8
2015-01-27 02:00 | 15.09 |  | 2015-01-27 02:00 | 15.09
2015-01-27 03:00 | 14.85 |  | 2015-01-27 03:00 | 14.85
2015-01-27 04:00 | 15.27 |  | 2015-01-27 04:00 | 15.27
2015-01-27 05:00 | 15.5 |  | 2015-01-27 05:00 | 15.5
2015-01-27 06:00 | 16.07 |  | 2015-01-27 06:00 | 16.07
2015-01-27 07:00 | 16.49 |  | 2015-01-27 07:00 | 16.49
2015-01-27 08:00 | 16.44 |  | 2015-01-27 08:00 | 16.44
2015-01-27 09:00 | 18.61 |  | 2015-01-27 09:00 | 18.61
2015-01-27 10:00 | 17.95 |  | 2015-01-27 10:00 | 17.95
2015-01-27 11:00 | 18.41 |  | 2015-01-27 11:00 | 18.41
2015-01-27 12:00 | 19.55 |  | 2015-01-27 12:00 | 19.55
2015-01-27 13:00 | 17.71 |  | 2015-01-27 13:00 | 17.71
2015-01-27 14:00 | 15.39 |  | 2015-01-27 14:00 | 15.39
2015-01-27 15:00 | 16.68 |  | 2015-01-27 15:00 | 16.68
2015-01-27 16:00 | 18.18 |  | 2015-01-27 16:00 | 18.18
2015-01-27 17:00 | 18.5 |  | 2015-01-27 17:00 | 18.5
2015-01-27 18:00 | 16.59 |  | 2015-01-27 18:00 | 16.59
2015-01-27 19:00 | 8.53 | PP | 2015-01-27 19:00
2015-01-27 20:00 | 5.72 | PP | 2015-01-27 20:00
2015-01-27 21:00 | 5.07 | PP | 2015-01-27 21:00
2015-01-27 22:00 | 20.14 |  | 2015-01-27 22:00 | 20.14
2015-01-27 23:00 | 19.34 |  | 2015-01-27 23:00 | 19.34
2015-01-28 | 19.63 |  | 2015-01-28 | 19.63
2015-01-28 01:00 | 20.51 |  | 2015-01-28 01:00 | 20.51
2015-01-28 02:00 | 19.22 |  | 2015-01-28 02:00 | 19.22
2015-01-28 03:00 | 19.3 |  | 2015-01-28 03:00 | 19.3
2015-01-28 04:00 | 19.21 |  | 2015-01-28 04:00 | 19.21
2015-01-28 05:00 | 18.91 |  | 2015-01-28 05:00 | 18.91
2015-01-28 06:00 | 18.25 |  | 2015-01-28 06:00 | 18.25
2015-01-28 07:00 | 17.49 |  | 2015-01-28 07:00 | 17.49
2015-01-28 08:00 | 17.33 |  | 2015-01-28 08:00 | 17.33
2015-01-28 09:00 | 18.77 |  | 2015-01-28 09:00 | 18.77
2015-01-28 10:00 | 22.53 |  | 2015-01-28 10:00 | 22.53
2015-01-28 11:00 | 21.58 |  | 2015-01-28 11:00 | 21.58
2015-01-28 12:00 | 22.4 |  | 2015-01-28 12:00 | 22.4
2015-01-28 13:00 | 21.86 |  | 2015-01-28 13:00 | 21.86
2015-01-28 14:00 | 20.37 |  | 2015-01-28 14:00 | 20.37
2015-01-28 15:00 | 19.93 |  | 2015-01-28 15:00 | 19.93
2015-01-28 16:00 | 20.51 |  | 2015-01-28 16:00 | 20.51
2015-01-28 17:00 | 18.82 |  | 2015-01-28 17:00 | 18.82
2015-01-28 18:00 | 16.14 |  | 2015-01-28 18:00 | 16.14
2015-01-28 19:00 | 10.79 | PP | 2015-01-28 19:00
2015-01-28 20:00 | 8.6 | PP | 2015-01-28 20:00
2015-01-28 21:00 | 5.6 | PP | 2015-01-28 21:00
2015-01-28 22:00 | 17.61 |  | 2015-01-28 22:00 | 17.61
2015-01-28 23:00 | 15.91 |  | 2015-01-28 23:00 | 15.91
2015-01-29 | 18.73 |  | 2015-01-29 | 18.73
2015-01-29 01:00 | 19.58 |  | 2015-01-29 01:00 | 19.58
2015-01-29 02:00 | 19.43 |  | 2015-01-29 02:00 | 19.43
2015-01-29 03:00 | 19.26 |  | 2015-01-29 03:00 | 19.26
2015-01-29 04:00 | 19.77 |  | 2015-01-29 04:00 | 19.77
2015-01-29 05:00 | 19.48 |  | 2015-01-29 05:00 | 19.48
2015-01-29 06:00 | 19.36 |  | 2015-01-29 06:00 | 19.36
2015-01-29 07:00 | 19.12 |  | 2015-01-29 07:00 | 19.12
2015-01-29 08:00 | 19.97 |  | 2015-01-29 08:00 | 19.97
2015-01-29 09:00 | 20.09 |  | 2015-01-29 09:00 | 20.09
2015-01-29 10:00 | 21.18 |  | 2015-01-29 10:00 | 21.18
2015-01-29 11:00 | 22.19 |  | 2015-01-29 11:00 | 22.19
2015-01-29 12:00 | 23.51 |  | 2015-01-29 12:00 | 23.51
2015-01-29 13:00 | 22.37 |  | 2015-01-29 13:00 | 22.37
2015-01-29 14:00 | 21.64 |  | 2015-01-29 14:00 | 21.64
2015-01-29 15:00 | 22.17 |  | 2015-01-29 15:00 | 22.17
2015-01-29 16:00 | 20.82 |  | 2015-01-29 16:00 | 20.82
2015-01-29 17:00 | 20.06 |  | 2015-01-29 17:00 | 20.06
2015-01-29 18:00 | 15.02 |  | 2015-01-29 18:00 | 15.02
2015-01-29 19:00 | 11.49 | PP | 2015-01-29 19:00
2015-01-29 20:00 | 6.98 | PP | 2015-01-29 20:00
2015-01-29 21:00 | 5.92 | PP | 2015-01-29 21:00
2015-01-29 22:00 | 16.91 |  | 2015-01-29 22:00 | 16.91
2015-01-29 23:00 | 12.61 |  | 2015-01-29 23:00 | 12.61
2015-01-30 | 17.88 |  | 2015-01-30 | 17.88
2015-01-30 01:00 | 19.39 |  | 2015-01-30 01:00 | 19.39
2015-01-30 02:00 | 19.86 |  | 2015-01-30 02:00 | 19.86
2015-01-30 03:00 | 19.64 |  | 2015-01-30 03:00 | 19.64
2015-01-30 04:00 | 19.4 |  | 2015-01-30 04:00 | 19.4
2015-01-30 05:00 | 19.2 |  | 2015-01-30 05:00 | 19.2
2015-01-30 06:00 | 30.16 |  | 2015-01-30 06:00 | 30.16
2015-01-30 07:00 | 25.8 |  | 2015-01-30 07:00 | 25.8
2015-01-30 08:00 | 24.61 |  | 2015-01-30 08:00 | 24.61
2015-01-30 09:00 | 24.21 |  | 2015-01-30 09:00 | 24.21
2015-01-30 10:00 | 25.07 |  | 2015-01-30 10:00 | 25.07
2015-01-30 11:00 | 25.98 |  | 2015-01-30 11:00 | 25.98
2015-01-30 12:00 | 26.39 |  | 2015-01-30 12:00 | 26.39
2015-01-30 13:00 | 25.4 |  | 2015-01-30 13:00 | 25.4
2015-01-30 14:00 | 24.33 |  | 2015-01-30 14:00 | 24.33
2015-01-30 15:00 | 23.27 |  | 2015-01-30 15:00 | 23.27
2015-01-30 16:00 | 22.47 |  | 2015-01-30 16:00 | 22.47
2015-01-30 17:00 | 24.46 |  | 2015-01-30 17:00 | 24.46
2015-01-30 18:00 | 26.3 |  | 2015-01-30 18:00 | 26.3
2015-01-30 19:00 | 14.85 | PP | 2015-01-30 19:00
2015-01-30 20:00 | 8.13 | PP | 2015-01-30 20:00
2015-01-30 21:00 | 6.26 | PP | 2015-01-30 21:00
2015-01-30 22:00 | 13.62 | PT | 2015-01-30 22:00
2015-01-30 23:00 | 6.39 | PT | 2015-01-30 23:00
2015-01-31 | 5.49 | PT | 2015-01-31
2015-01-31 01:00 | 4.83 | PT | 2015-01-31 01:00
2015-01-31 02:00 | 4.19 | PT | 2015-01-31 02:00
2015-01-31 03:00 | 4.14 | PT | 2015-01-31 03:00
2015-01-31 04:00 | 3.84 | PT | 2015-01-31 04:00
2015-01-31 05:00 | 15.41 | ID | 2015-01-31 05:00
2015-01-31 06:00 | 16.3 | ID | 2015-01-31 06:00
2015-01-31 07:00 | 16.39 | ID | 2015-01-31 07:00
2015-01-31 08:00 | 15.97 | ID | 2015-01-31 08:00
2015-01-31 09:00 | 16.86 | ID | 2015-01-31 09:00
2015-01-31 10:00 | 19.14 | ID | 2015-01-31 10:00
2015-01-31 11:00 | 20.03 | ID | 2015-01-31 11:00
2015-01-31 12:00 | 19.22 | ID | 2015-01-31 12:00
2015-01-31 13:00 | 18.61 | ID | 2015-01-31 13:00
2015-01-31 14:00 | 16.75 | ID | 2015-01-31 14:00
2015-01-31 15:00 | 17.6 | ID | 2015-01-31 15:00
2015-01-31 16:00 | 18.29 | ID | 2015-01-31 16:00
2015-01-31 17:00 | 20.01 | ID | 2015-01-31 17:00
2015-01-31 18:00 | 13.24 | PT | 2015-01-31 18:00
2015-01-31 19:00 | 9.53 | PT | 2015-01-31 19:00
2015-01-31 20:00 | 6.56 | PT | 2015-01-31 20:00
2015-01-31 21:00 | 3.98 | PT | 2015-01-31 21:00
2015-01-31 22:00 | 3.96 | PT | 2015-01-31 22:00
2015-01-31 23:00 | 4.04 | PT | 2015-01-31 23:00
2015-02-01 | 4.03 | PT | 2015-02-01
2015-02-01 01:00 | 3.61 | PT | 2015-02-01 01:00
2015-02-01 02:00 | 3.16 | PT | 2015-02-01 02:00
2015-02-01 03:00 | 3.19 | PT | 2015-02-01 03:00
2015-02-01 04:00 | 3.3 | PT | 2015-02-01 04:00
2015-02-01 05:00 | 3.36 | PT | 2015-02-01 05:00
2015-02-01 06:00 | 3.3 | PT | 2015-02-01 06:00
2015-02-01 07:00 | 3.3 | PT | 2015-02-01 07:00
2015-02-01 08:00 | 3.29 | PT | 2015-02-01 08:00
2015-02-01 09:00 | 3.12 | PT | 2015-02-01 09:00
2015-02-01 10:00 | 3 | PT | 2015-02-01 10:00
2015-02-01 11:00 | 3 | PT | 2015-02-01 11:00
2015-02-01 12:00 | 3.02 | PT | 2015-02-01 12:00
2015-02-01 13:00 | 3 | PT | 2015-02-01 13:00
2015-02-01 14:00 | 2.98 | PT | 2015-02-01 14:00
2015-02-01 15:00 | 2.98 | PT | 2015-02-01 15:00
2015-02-01 16:00 | 2.99 | PT | 2015-02-01 16:00
2015-02-01 17:00 | 2.78 | PT | 2015-02-01 17:00
2015-02-01 18:00 | 2.61 | PT | 2015-02-01 18:00
2015-02-01 19:00 | 2.62 | PT | 2015-02-01 19:00
2015-02-01 20:00 | 2.66 | PT | 2015-02-01 20:00
2015-02-01 21:00 | 2.67 | PT | 2015-02-01 21:00
2015-02-01 22:00 | 2.7 | PT | 2015-02-01 22:00
2015-02-01 23:00 | 2.7 | PT | 2015-02-01 23:00
2015-02-02 | 2.7 | PT | 2015-02-02
2015-02-02 01:00 | 2.62 | PT | 2015-02-02 01:00
2015-02-02 02:00 | 2.53 | PT | 2015-02-02 02:00
2015-02-02 03:00 | 2.51 | PT | 2015-02-02 03:00
2015-02-02 04:00 | 2.53 | PT | 2015-02-02 04:00
2015-02-02 05:00 | 2.51 | PT | 2015-02-02 05:00
2015-02-02 06:00 | 2.57 | PT | 2015-02-02 06:00
2015-02-02 07:00 | 2.56 | PT | 2015-02-02 07:00
2015-02-02 08:00 | 2.56 | PT | 2015-02-02 08:00
2015-02-02 09:00 | 2.49 | PT | 2015-02-02 09:00
2015-02-02 10:00 | 2.57 | PT | 2015-02-02 10:00
2015-02-02 11:00 | 2.58 | PT | 2015-02-02 11:00
2015-02-02 12:00 | 2.5 | PT | 2015-02-02 12:00
2015-02-02 13:00 | 2.49 | PT | 2015-02-02 13:00
2015-02-02 14:00 | 2.52 | PT | 2015-02-02 14:00
2015-02-02 15:00 | 2.51 | PT | 2015-02-02 15:00
2015-02-02 16:00 | 2.49 | PT | 2015-02-02 16:00
2015-02-02 17:00 | 2.39 | PT | 2015-02-02 17:00
2015-02-02 18:00 | 2.42 | PT | 2015-02-02 18:00
2015-02-02 19:00 | 2.46 | PT | 2015-02-02 19:00
2015-02-02 20:00 | 2.47 | PT | 2015-02-02 20:00
2015-02-02 21:00 | 2.48 | PT | 2015-02-02 21:00
2015-02-02 22:00 | 2.45 | PT | 2015-02-02 22:00
2015-02-02 23:00 | 4.79 | PT | 2015-02-02 23:00
2015-02-03 | 3.73 | PT | 2015-02-03
2015-02-03 01:00 | 5.6 | PT | 2015-02-03 01:00
2015-02-03 02:00 | 5.51 | PT | 2015-02-03 02:00
2015-02-03 03:00 | 10.65 |  | 2015-02-03 03:00 | 10.65
2015-02-03 04:00 | 11.79 |  | 2015-02-03 04:00 | 11.79
2015-02-03 05:00 | 11.86 |  | 2015-02-03 05:00 | 11.86
2015-02-03 06:00 | 12.16 |  | 2015-02-03 06:00 | 12.16
2015-02-03 07:00 | 12.45 |  | 2015-02-03 07:00 | 12.45
2015-02-03 08:00 | 13.6 |  | 2015-02-03 08:00 | 13.6
2015-02-03 09:00 | 15.77 |  | 2015-02-03 09:00 | 15.77
2015-02-03 10:00 | 16.96 |  | 2015-02-03 10:00 | 16.96
2015-02-03 11:00 | 17.76 |  | 2015-02-03 11:00 | 17.76
2015-02-03 12:00 | 17.81 |  | 2015-02-03 12:00 | 17.81
2015-02-03 13:00 | 17.87 |  | 2015-02-03 13:00 | 17.87
2015-02-03 14:00 | 15.94 |  | 2015-02-03 14:00 | 15.94
2015-02-03 15:00 | 15.54 |  | 2015-02-03 15:00 | 15.54
2015-02-03 16:00 | 15.29 |  | 2015-02-03 16:00 | 15.29
2015-02-03 17:00 | 17.86 |  | 2015-02-03 17:00 | 17.86
2015-02-03 18:00 | 17.52 |  | 2015-02-03 18:00 | 17.52
2015-02-03 19:00 | 10.36 | PP | 2015-02-03 19:00
2015-02-03 20:00 | 6.75 | PP | 2015-02-03 20:00
2015-02-03 21:00 | 5.01 | PP | 2015-02-03 21:00
2015-02-03 22:00 | 10.96 |  | 2015-02-03 22:00 | 10.96
2015-02-03 23:00 | 17.35 |  | 2015-02-03 23:00 | 17.35
2015-02-04 | 18.74 |  | 2015-02-04 | 18.74
2015-02-04 01:00 | 18.52 |  | 2015-02-04 01:00 | 18.52
2015-02-04 02:00 | 16.2 |  | 2015-02-04 02:00 | 16.2
2015-02-04 03:00 | 16.36 |  | 2015-02-04 03:00 | 16.36
2015-02-04 04:00 | 16.81 |  | 2015-02-04 04:00 | 16.81
2015-02-04 05:00 | 17.67 |  | 2015-02-04 05:00 | 17.67
2015-02-04 06:00 | 18.05 |  | 2015-02-04 06:00 | 18.05
2015-02-04 07:00 | 18.41 |  | 2015-02-04 07:00 | 18.41
2015-02-04 08:00 | 19.87 |  | 2015-02-04 08:00 | 19.87
2015-02-04 09:00 | 21.31 |  | 2015-02-04 09:00 | 21.31
2015-02-04 10:00 | 20.56 |  | 2015-02-04 10:00 | 20.56
2015-02-04 11:00 | 21.17 |  | 2015-02-04 11:00 | 21.17
2015-02-04 12:00 | 23.1 |  | 2015-02-04 12:00 | 23.1
2015-02-04 13:00 | 21.03 |  | 2015-02-04 13:00 | 21.03
2015-02-04 14:00 | 20.13 |  | 2015-02-04 14:00 | 20.13
2015-02-04 15:00 | 20.21 |  | 2015-02-04 15:00 | 20.21
2015-02-04 16:00 | 22.59 |  | 2015-02-04 16:00 | 22.59
2015-02-04 17:00 | 23.21 |  | 2015-02-04 17:00 | 23.21
2015-02-04 18:00 | 21.36 |  | 2015-02-04 18:00 | 21.36
2015-02-04 19:00 | 15.6 | PP | 2015-02-04 19:00
2015-02-04 20:00 | 9.01 | PP | 2015-02-04 20:00
2015-02-04 21:00 | 7.63 | PP | 2015-02-04 21:00
2015-02-04 22:00 | 23.17 |  | 2015-02-04 22:00 | 23.17
2015-02-04 23:00 | 20.25 |  | 2015-02-04 23:00 | 20.25
2015-02-05 | 21.46 |  | 2015-02-05 | 21.46
2015-02-05 01:00 | 19.74 |  | 2015-02-05 01:00 | 19.74
2015-02-05 02:00 | 19.05 |  | 2015-02-05 02:00 | 19.05
2015-02-05 03:00 | 18.02 |  | 2015-02-05 03:00 | 18.02
2015-02-05 04:00 | 21.56 |  | 2015-02-05 04:00 | 21.56
2015-02-05 05:00 | 19.33 |  | 2015-02-05 05:00 | 19.33
2015-02-05 06:00 | 22.55 |  | 2015-02-05 06:00 | 22.55
2015-02-05 07:00 | 17.86 |  | 2015-02-05 07:00 | 17.86
2015-02-05 08:00 | 20.19 |  | 2015-02-05 08:00 | 20.19
2015-02-05 09:00 | 20.84 |  | 2015-02-05 09:00 | 20.84
2015-02-05 10:00 | 22.83 |  | 2015-02-05 10:00 | 22.83
2015-02-05 11:00 | 22.21 |  | 2015-02-05 11:00 | 22.21
2015-02-05 12:00 | 20.88 |  | 2015-02-05 12:00 | 20.88
2015-02-05 13:00 | 20.09 |  | 2015-02-05 13:00 | 20.09
2015-02-05 14:00 | 22.99 |  | 2015-02-05 14:00 | 22.99
2015-02-05 15:00 | 22.11 |  | 2015-02-05 15:00 | 22.11
2015-02-05 16:00 | 22.63 |  | 2015-02-05 16:00 | 22.63
2015-02-05 17:00 | 23.37 |  | 2015-02-05 17:00 | 23.37
2015-02-05 18:00 | 18.96 |  | 2015-02-05 18:00 | 18.96
2015-02-05 19:00 | 14.09 | PP | 2015-02-05 19:00
2015-02-05 20:00 | 8.18 | PP | 2015-02-05 20:00
2015-02-05 21:00 | 6.34 | PP | 2015-02-05 21:00
2015-02-05 22:00 | 22.12 |  | 2015-02-05 22:00 | 22.12
2015-02-05 23:00 | 21.01 |  | 2015-02-05 23:00 | 21.01
2015-02-06 | 20.57 |  | 2015-02-06 | 20.57
2015-02-06 01:00 | 21.34 |  | 2015-02-06 01:00 | 21.34
2015-02-06 02:00 | 21.53 |  | 2015-02-06 02:00 | 21.53
2015-02-06 03:00 | 20.36 |  | 2015-02-06 03:00 | 20.36
2015-02-06 04:00 | 17.74 |  | 2015-02-06 04:00 | 17.74
2015-02-06 05:00 | 13.08 |  | 2015-02-06 05:00 | 13.08
2015-02-06 06:00 | 10.04 |  | 2015-02-06 06:00 | 10.04
2015-02-06 07:00 | 8.32 |  | 2015-02-06 07:00 | 8.32
2015-02-06 08:00 | 6.8 |  | 2015-02-06 08:00 | 6.8
2015-02-06 09:00 | 5.61 |  | 2015-02-06 09:00 | 5.61
2015-02-06 10:00 | 5.15 |  | 2015-02-06 10:00 | 5.15
2015-02-06 11:00 | 13.79 |  | 2015-02-06 11:00 | 13.79
2015-02-06 12:00 | 17.99 |  | 2015-02-06 12:00 | 17.99
2015-02-06 13:00 | 18.47 |  | 2015-02-06 13:00 | 18.47
2015-02-06 14:00 | 11.08 |  | 2015-02-06 14:00 | 11.08
2015-02-06 15:00 | 17.46 |  | 2015-02-06 15:00 | 17.46
2015-02-06 16:00 | 17.67 |  | 2015-02-06 16:00 | 17.67
2015-02-06 17:00 | 18.07 |  | 2015-02-06 17:00 | 18.07
2015-02-06 18:00 | 18.81 |  | 2015-02-06 18:00 | 18.81
2015-02-06 19:00 | 12.83 | PP | 2015-02-06 19:00
2015-02-06 20:00 | 7.47 | PP | 2015-02-06 20:00
2015-02-06 21:00 | 10.37 | PP | 2015-02-06 21:00
2015-02-06 22:00 | 21.9 |  | 2015-02-06 22:00 | 21.9
2015-02-06 23:00 | 20.36 |  | 2015-02-06 23:00 | 20.36
2015-02-07 | 20.06 |  | 2015-02-07 | 20.06
2015-02-07 01:00 | 16.89 |  | 2015-02-07 01:00 | 16.89
2015-02-07 02:00 | 17.36 |  | 2015-02-07 02:00 | 17.36
2015-02-07 03:00 | 20.69 |  | 2015-02-07 03:00 | 20.69
2015-02-07 04:00 | 21.72 |  | 2015-02-07 04:00 | 21.72
2015-02-07 05:00 | 21.68 |  | 2015-02-07 05:00 | 21.68
2015-02-07 06:00 | 20.98 |  | 2015-02-07 06:00 | 20.98
2015-02-07 07:00 | 22.36 |  | 2015-02-07 07:00 | 22.36
2015-02-07 08:00 | 22.22 |  | 2015-02-07 08:00 | 22.22
2015-02-07 09:00 | 21.35 |  | 2015-02-07 09:00 | 21.35
2015-02-07 10:00 | 22.65 |  | 2015-02-07 10:00 | 22.65
2015-02-07 11:00 | 22.57 |  | 2015-02-07 11:00 | 22.57
2015-02-07 12:00 | 22.69 |  | 2015-02-07 12:00 | 22.69
2015-02-07 13:00 | 21.51 |  | 2015-02-07 13:00 | 21.51
2015-02-07 14:00 | 21.59 |  | 2015-02-07 14:00 | 21.59
2015-02-07 15:00 | 20.95 |  | 2015-02-07 15:00 | 20.95
2015-02-07 16:00 | 20.24 |  | 2015-02-07 16:00 | 20.24
2015-02-07 17:00 | 19.83 |  | 2015-02-07 17:00 | 19.83
2015-02-07 18:00 | 16.12 |  | 2015-02-07 18:00 | 16.12
2015-02-07 19:00 | 12.54 | PT | 2015-02-07 19:00
2015-02-07 20:00 | 10.57 | PT | 2015-02-07 20:00
2015-02-07 21:00 | 16.97 |  | 2015-02-07 21:00 | 16.97
2015-02-07 22:00 | 18.31 |  | 2015-02-07 22:00 | 18.31
2015-02-07 23:00 | 19.95 |  | 2015-02-07 23:00 | 19.95
2015-02-08 | 19.16 |  | 2015-02-08 | 19.16
2015-02-08 01:00 | 18.37 |  | 2015-02-08 01:00 | 18.37
2015-02-08 02:00 | 18 |  | 2015-02-08 02:00 | 18
2015-02-08 03:00 | 17.32 |  | 2015-02-08 03:00 | 17.32
2015-02-08 04:00 | 17.52 |  | 2015-02-08 04:00 | 17.52
2015-02-08 05:00 | 16.19 |  | 2015-02-08 05:00 | 16.19
2015-02-08 06:00 | 15.85 |  | 2015-02-08 06:00 | 15.85
2015-02-08 07:00 | 17.18 |  | 2015-02-08 07:00 | 17.18
2015-02-08 08:00 | 16.82 |  | 2015-02-08 08:00 | 16.82
2015-02-08 09:00 | 16.36 |  | 2015-02-08 09:00 | 16.36
2015-02-08 10:00 | 16.98 |  | 2015-02-08 10:00 | 16.98
2015-02-08 11:00 | 14.3 |  | 2015-02-08 11:00 | 14.3
2015-02-08 12:00 | 11.69 |  | 2015-02-08 12:00 | 11.69
2015-02-08 13:00 | 15.77 |  | 2015-02-08 13:00 | 15.77
2015-02-08 14:00 | 13.72 |  | 2015-02-08 14:00 | 13.72
2015-02-08 15:00 | 16.68 |  | 2015-02-08 15:00 | 16.68
2015-02-08 16:00 | 15.76 |  | 2015-02-08 16:00 | 15.76
2015-02-08 17:00 | 14.22 |  | 2015-02-08 17:00 | 14.22
2015-02-08 18:00 | 9.14 | PT | 2015-02-08 18:00
2015-02-08 19:00 | 4.85 | PT | 2015-02-08 19:00
2015-02-08 20:00 | 3.59 | PT | 2015-02-08 20:00
2015-02-08 21:00 | 3.6 | PT | 2015-02-08 21:00
2015-02-08 22:00 | 3.61 | PT | 2015-02-08 22:00
2015-02-08 23:00 | 3.64 | PT | 2015-02-08 23:00
2015-02-09 | 3.67 | PT | 2015-02-09
2015-02-09 01:00 | 3.29 | PT | 2015-02-09 01:00
2015-02-09 02:00 | 2.93 | PT | 2015-02-09 02:00
2015-02-09 03:00 | 2.96 | PT | 2015-02-09 03:00
2015-02-09 04:00 | 3.04 | PT | 2015-02-09 04:00
2015-02-09 05:00 | 3.02 | PT | 2015-02-09 05:00
2015-02-09 06:00 | 2.97 | PT | 2015-02-09 06:00
2015-02-09 07:00 | 2.98 | PT | 2015-02-09 07:00
2015-02-09 08:00 | 2.95 | PT | 2015-02-09 08:00
2015-02-09 09:00 | 2.92 | PT | 2015-02-09 09:00
2015-02-09 10:00 | 2.93 | PT | 2015-02-09 10:00
2015-02-09 11:00 | 2.9 | PT | 2015-02-09 11:00
2015-02-09 12:00 | 2.93 | PT | 2015-02-09 12:00
2015-02-09 13:00 | 2.96 | PT | 2015-02-09 13:00
2015-02-09 14:00 | 3.01 | PT | 2015-02-09 14:00
2015-02-09 15:00 | 3.15 | PT | 2015-02-09 15:00
2015-02-09 16:00 | 3.08 | PT | 2015-02-09 16:00
2015-02-09 17:00 | 2.85 | PT | 2015-02-09 17:00
2015-02-09 18:00 | 2.6 | PT | 2015-02-09 18:00
2015-02-09 19:00 | 2.62 | PT | 2015-02-09 19:00
2015-02-09 20:00 | 2.64 | PT | 2015-02-09 20:00
2015-02-09 21:00 | 4.12 | PT | 2015-02-09 21:00
2015-02-09 22:00 | 5.91 | PT | 2015-02-09 22:00
2015-02-09 23:00 | 3.88 | PT | 2015-02-09 23:00
2015-02-10 | 3.62 | PT | 2015-02-10
2015-02-10 01:00 | 8.52 | PT | 2015-02-10 01:00
2015-02-10 02:00 | 10.46 |  | 2015-02-10 02:00 | 10.46
2015-02-10 03:00 | 10.84 |  | 2015-02-10 03:00 | 10.84
2015-02-10 04:00 | 11.52 |  | 2015-02-10 04:00 | 11.52
2015-02-10 05:00 | 9.88 |  | 2015-02-10 05:00 | 9.88
2015-02-10 06:00 | 11.47 |  | 2015-02-10 06:00 | 11.47
2015-02-10 07:00 | 12.37 |  | 2015-02-10 07:00 | 12.37
2015-02-10 08:00 | 12.37 |  | 2015-02-10 08:00 | 12.37
2015-02-10 09:00 | 11.88 |  | 2015-02-10 09:00 | 11.88
2015-02-10 10:00 | 13 |  | 2015-02-10 10:00 | 13
2015-02-10 11:00 | 7.74 | PT | 2015-02-10 11:00
2015-02-10 12:00 | 10.55 |  | 2015-02-10 12:00 | 10.55
2015-02-10 13:00 | 13.45 |  | 2015-02-10 13:00 | 13.45
2015-02-10 14:00 | 12.03 |  | 2015-02-10 14:00 | 12.03
2015-02-10 15:00 | 12.58 |  | 2015-02-10 15:00 | 12.58
2015-02-10 16:00 | 13.3 |  | 2015-02-10 16:00 | 13.3
2015-02-10 17:00 | 12.61 |  | 2015-02-10 17:00 | 12.61
2015-02-10 18:00 | 14.25 |  | 2015-02-10 18:00 | 14.25
2015-02-10 19:00 | 7.47 | PP | 2015-02-10 19:00
2015-02-10 20:00 | 7.49 | PP | 2015-02-10 20:00
2015-02-10 21:00 | 5.48 | PP | 2015-02-10 21:00
2015-02-10 22:00 | 13.24 |  | 2015-02-10 22:00 | 13.24
2015-02-10 23:00 | 12.25 |  | 2015-02-10 23:00 | 12.25
2015-02-11 | 13.81 |  | 2015-02-11 | 13.81
2015-02-11 01:00 | 13.09 |  | 2015-02-11 01:00 | 13.09
2015-02-11 02:00 | 13.62 |  | 2015-02-11 02:00 | 13.62
2015-02-11 03:00 | 13.21 |  | 2015-02-11 03:00 | 13.21
2015-02-11 04:00 | 14.49 |  | 2015-02-11 04:00 | 14.49
2015-02-11 05:00 | 13.82 |  | 2015-02-11 05:00 | 13.82
2015-02-11 06:00 | 14.95 |  | 2015-02-11 06:00 | 14.95
2015-02-11 07:00 | 15.52 |  | 2015-02-11 07:00 | 15.52
2015-02-11 08:00 | 16.35 |  | 2015-02-11 08:00 | 16.35
2015-02-11 09:00 | 15.57 |  | 2015-02-11 09:00 | 15.57
2015-02-11 10:00 | 15.95 |  | 2015-02-11 10:00 | 15.95
2015-02-11 11:00 | 15.9 |  | 2015-02-11 11:00 | 15.9
2015-02-11 12:00 | 16.1 |  | 2015-02-11 12:00 | 16.1
2015-02-11 13:00 | 16 |  | 2015-02-11 13:00 | 16
2015-02-11 14:00 | 16.59 |  | 2015-02-11 14:00 | 16.59
2015-02-11 15:00 | 15.03 |  | 2015-02-11 15:00 | 15.03
2015-02-11 16:00 | 18.11 |  | 2015-02-11 16:00 | 18.11
2015-02-11 17:00 | 17.28 |  | 2015-02-11 17:00 | 17.28
2015-02-11 18:00 | 16.19 |  | 2015-02-11 18:00 | 16.19
2015-02-11 19:00 | 11.47 | PP | 2015-02-11 19:00
2015-02-11 20:00 | 7.92 | PP | 2015-02-11 20:00
2015-02-11 21:00 | 6 | PP | 2015-02-11 21:00
2015-02-11 22:00 | 16.92 |  | 2015-02-11 22:00 | 16.92
2015-02-11 23:00 | 14.37 |  | 2015-02-11 23:00 | 14.37
2015-02-12 | 14.91 |  | 2015-02-12 | 14.91
2015-02-12 01:00 | 15.15 |  | 2015-02-12 01:00 | 15.15
2015-02-12 02:00 | 14.37 |  | 2015-02-12 02:00 | 14.37
2015-02-12 03:00 | 15.24 |  | 2015-02-12 03:00 | 15.24
2015-02-12 04:00 | 16.14 |  | 2015-02-12 04:00 | 16.14
2015-02-12 05:00 | 16.4 |  | 2015-02-12 05:00 | 16.4
2015-02-12 06:00 | 16.1 |  | 2015-02-12 06:00 | 16.1
2015-02-12 07:00 | 16.38 |  | 2015-02-12 07:00 | 16.38
2015-02-12 08:00 | 17.09 |  | 2015-02-12 08:00 | 17.09
2015-02-12 09:00 | 16.61 |  | 2015-02-12 09:00 | 16.61
2015-02-12 10:00 | 18.13 |  | 2015-02-12 10:00 | 18.13
2015-02-12 11:00 | 19.1 |  | 2015-02-12 11:00 | 19.1
2015-02-12 12:00 | 18.38 |  | 2015-02-12 12:00 | 18.38
2015-02-12 13:00 | 17.92 |  | 2015-02-12 13:00 | 17.92
2015-02-12 14:00 | 16.93 |  | 2015-02-12 14:00 | 16.93
2015-02-12 15:00 | 18.28 |  | 2015-02-12 15:00 | 18.28
2015-02-12 16:00 | 19.62 |  | 2015-02-12 16:00 | 19.62
2015-02-12 17:00 | 19.86 |  | 2015-02-12 17:00 | 19.86
2015-02-12 18:00 | 22.66 |  | 2015-02-12 18:00 | 22.66
2015-02-12 19:00 | 13.77 | PP | 2015-02-12 19:00
2015-02-12 20:00 | 8.44 | PP | 2015-02-12 20:00
2015-02-12 21:00 | 7.1 | PP | 2015-02-12 21:00
2015-02-12 22:00 | 17.94 |  | 2015-02-12 22:00 | 17.94
2015-02-12 23:00 | 18.45 |  | 2015-02-12 23:00 | 18.45
2015-02-13 | 17.27 |  | 2015-02-13 | 17.27
2015-02-13 01:00 | 18.82 |  | 2015-02-13 01:00 | 18.82
2015-02-13 02:00 | 21.31 |  | 2015-02-13 02:00 | 21.31
2015-02-13 03:00 | 20.34 |  | 2015-02-13 03:00 | 20.34
2015-02-13 04:00 | 21.04 |  | 2015-02-13 04:00 | 21.04
2015-02-13 05:00 | 19.43 |  | 2015-02-13 05:00 | 19.43
2015-02-13 06:00 | 14.78 |  | 2015-02-13 06:00 | 14.78
2015-02-13 07:00 | 18.29 |  | 2015-02-13 07:00 | 18.29
2015-02-13 08:00 | 55.03 |  | 2015-02-13 08:00 | 55.03
2015-02-13 09:00 | 37.87 |  | 2015-02-13 09:00 | 37.87
2015-02-13 10:00 | 21.68 |  | 2015-02-13 10:00 | 21.68
2015-02-13 11:00 | 20.04 |  | 2015-02-13 11:00 | 20.04
2015-02-13 12:00 | 23.27 |  | 2015-02-13 12:00 | 23.27
2015-02-13 13:00 | 21.83 |  | 2015-02-13 13:00 | 21.83
2015-02-13 14:00 | 19.89 |  | 2015-02-13 14:00 | 19.89
2015-02-13 15:00 | 20.52 |  | 2015-02-13 15:00 | 20.52
2015-02-13 16:00 | 19.79 |  | 2015-02-13 16:00 | 19.79
2015-02-13 17:00 | 18.65 |  | 2015-02-13 17:00 | 18.65
2015-02-13 18:00 | 20.47 |  | 2015-02-13 18:00 | 20.47
2015-02-13 19:00 | 12.16 | PP | 2015-02-13 19:00
2015-02-13 20:00 | 5.6 | PP | 2015-02-13 20:00
2015-02-13 21:00 | 4.34 | PP | 2015-02-13 21:00
2015-02-13 22:00 | 16.22 |  | 2015-02-13 22:00 | 16.22
2015-02-13 23:00 | 18.18 |  | 2015-02-13 23:00 | 18.18
2015-02-14 | 13.02 |  | 2015-02-14 | 13.02
2015-02-14 01:00 | 11.51 |  | 2015-02-14 01:00 | 11.51
2015-02-14 02:00 | 13.17 |  | 2015-02-14 02:00 | 13.17
2015-02-14 03:00 | 13.44 |  | 2015-02-14 03:00 | 13.44
2015-02-14 04:00 | 13.56 |  | 2015-02-14 04:00 | 13.56
2015-02-14 05:00 | 13.74 |  | 2015-02-14 05:00 | 13.74
2015-02-14 06:00 | 14.07 |  | 2015-02-14 06:00 | 14.07
2015-02-14 07:00 | 13.88 |  | 2015-02-14 07:00 | 13.88
2015-02-14 08:00 | 13.22 |  | 2015-02-14 08:00 | 13.22
2015-02-14 09:00 | 14.16 |  | 2015-02-14 09:00 | 14.16
2015-02-14 10:00 | 15.46 |  | 2015-02-14 10:00 | 15.46
2015-02-14 11:00 | 14.96 |  | 2015-02-14 11:00 | 14.96
2015-02-14 12:00 | 17.61 |  | 2015-02-14 12:00 | 17.61
2015-02-14 13:00 | 16.53 |  | 2015-02-14 13:00 | 16.53
2015-02-14 14:00 | 19.23 |  | 2015-02-14 14:00 | 19.23
2015-02-14 15:00 | 15.24 |  | 2015-02-14 15:00 | 15.24
2015-02-14 16:00 | 14.82 |  | 2015-02-14 16:00 | 14.82
2015-02-14 17:00 | 14.99 |  | 2015-02-14 17:00 | 14.99
2015-02-14 18:00 | 15.58 |  | 2015-02-14 18:00 | 15.58
2015-02-14 19:00 | 15.94 |  | 2015-02-14 19:00 | 15.94
2015-02-14 20:00 | 16.97 |  | 2015-02-14 20:00 | 16.97
2015-02-14 21:00 | 9.41 | PT | 2015-02-14 21:00
2015-02-14 22:00 | 6.93 | PT | 2015-02-14 22:00
2015-02-14 23:00 | 4.79 | PT | 2015-02-14 23:00
2015-02-15 | 1.25 | PT | 2015-02-15
2015-02-15 01:00 | 0.95 | PT | 2015-02-15 01:00
2015-02-15 02:00 | 0.9 | PT | 2015-02-15 02:00
2015-02-15 03:00 | 0.92 | PT | 2015-02-15 03:00
2015-02-15 04:00 | 0.93 | PT | 2015-02-15 04:00
2015-02-15 05:00 | 0.93 | PT | 2015-02-15 05:00
2015-02-15 06:00 | 0.93 | PT | 2015-02-15 06:00
2015-02-15 07:00 | 0.93 | PT | 2015-02-15 07:00
2015-02-15 08:00 | 0.93 | PT | 2015-02-15 08:00
2015-02-15 09:00 | 0.86 | PT | 2015-02-15 09:00
2015-02-15 10:00 | 0.69 | PT | 2015-02-15 10:00
2015-02-15 11:00 | 0.69 | PT | 2015-02-15 11:00
2015-02-15 12:00 | 0.72 | PT | 2015-02-15 12:00
2015-02-15 13:00 | 0.75 | PT | 2015-02-15 13:00
2015-02-15 14:00 | 0.78 | PT | 2015-02-15 14:00
2015-02-15 15:00 | 0.78 | PT | 2015-02-15 15:00
2015-02-15 16:00 | 0.78 | PT | 2015-02-15 16:00
2015-02-15 17:00 | 0.71 | PT | 2015-02-15 17:00
2015-02-15 18:00 | 0.76 | PT | 2015-02-15 18:00
2015-02-15 19:00 | 77.14 | PT | 2015-02-15 19:00
2015-02-15 20:00 | 100 | PT | 2015-02-15 20:00
2015-02-15 21:00 | 100 | PT | 2015-02-15 21:00
2015-02-15 22:00 | 100 | PT | 2015-02-15 22:00
2015-02-15 23:00 | 100 | PT | 2015-02-15 23:00
2015-02-16 | 100 | PT | 2015-02-16
2015-02-16 01:00 | 100 | PT | 2015-02-16 01:00
2015-02-16 02:00 | 100 | PT | 2015-02-16 02:00
2015-02-16 03:00 | 100 | PT | 2015-02-16 03:00
2015-02-16 04:00 | 100 | PT | 2015-02-16 04:00
2015-02-16 05:00 | 100 | PT | 2015-02-16 05:00
2015-02-16 06:00 | 100 | PT | 2015-02-16 06:00
2015-02-16 07:00 | 100 | PT | 2015-02-16 07:00
2015-02-16 08:00 | 39.45 | PT | 2015-02-16 08:00
2015-02-16 09:00 | 0.85 | PT | 2015-02-16 09:00
2015-02-16 10:00 | 0.75 | PT | 2015-02-16 10:00
2015-02-16 11:00 | 0.75 | PT | 2015-02-16 11:00
2015-02-16 12:00 | 0.71 | PT | 2015-02-16 12:00
2015-02-16 13:00 | 0.78 | PT | 2015-02-16 13:00
2015-02-16 14:00 | 0.85 | PT | 2015-02-16 14:00
2015-02-16 15:00 | 0.88 | PT | 2015-02-16 15:00
2015-02-16 16:00 | 0.91 | PT | 2015-02-16 16:00
2015-02-16 17:00 | 0.75 | PT | 2015-02-16 17:00
2015-02-16 18:00 | 0.76 | PT | 2015-02-16 18:00
2015-02-16 19:00 | 0.86 | PT | 2015-02-16 19:00
2015-02-16 20:00 | 66.14 | PT | 2015-02-16 20:00
2015-02-16 21:00 | 100 | PT | 2015-02-16 21:00
2015-02-16 22:00 | 100 | PT | 2015-02-16 22:00
2015-02-16 23:00 | 100 | PT | 2015-02-16 23:00
2015-02-17 | 100 | PT | 2015-02-17
2015-02-17 01:00 | 100 | PT | 2015-02-17 01:00
2015-02-17 02:00 | 100 | PT | 2015-02-17 02:00
2015-02-17 03:00 | 100 | PT | 2015-02-17 03:00
2015-02-17 04:00 | 100 | PT | 2015-02-17 04:00
2015-02-17 05:00 | 100 | PT | 2015-02-17 05:00
2015-02-17 06:00 | 100 | PT | 2015-02-17 06:00
2015-02-17 07:00 | 100 | PT | 2015-02-17 07:00
2015-02-17 08:00 | 24.5 | PT | 2015-02-17 08:00
2015-02-17 09:00 | 5.34 | PT | 2015-02-17 09:00
2015-02-17 10:00 | 0.8 | PT | 2015-02-17 10:00
2015-02-17 11:00 | 0.68 | PT | 2015-02-17 11:00
2015-02-17 12:00 | 0.66 | PT | 2015-02-17 12:00
2015-02-17 13:00 | 0.73 | PT | 2015-02-17 13:00
2015-02-17 14:00 | 0.81 | PT | 2015-02-17 14:00
2015-02-17 15:00 | 0.97 | PT | 2015-02-17 15:00
2015-02-17 16:00 | 0.83 | PT | 2015-02-17 16:00
2015-02-17 17:00 | 0.75 | PT | 2015-02-17 17:00
2015-02-17 18:00 | 0.83 | PT | 2015-02-17 18:00
2015-02-17 19:00 | 45.76 | PT | 2015-02-17 19:00
2015-02-17 20:00 | 100 | PT | 2015-02-17 20:00
2015-02-17 21:00 | 37.64 | PT | 2015-02-17 21:00
2015-02-17 22:00 | 28.66 | PT | 2015-02-17 22:00
2015-02-17 23:00 | 89.78 | PT | 2015-02-17 23:00
2015-02-18 | 66.88 | PT | 2015-02-18
2015-02-18 01:00 | 95.1 | PT | 2015-02-18 01:00
2015-02-18 02:00 | 88.01 | PT | 2015-02-18 02:00
2015-02-18 03:00 | 35.95 | ID | 2015-02-18 03:00
2015-02-18 04:00 | 10.6 | ID | 2015-02-18 04:00
2015-02-18 05:00 | 11.07 | ID | 2015-02-18 05:00
2015-02-18 06:00 | 6.96 | PT | 2015-02-18 06:00
2015-02-18 07:00 | 4.74 | PT | 2015-02-18 07:00
2015-02-18 08:00 | 6.14 | PT | 2015-02-18 08:00
2015-02-18 09:00 | 13.15 | ID | 2015-02-18 09:00
2015-02-18 10:00 | 13.67 | ID | 2015-02-18 10:00
2015-02-18 11:00 | 16.92 | ID | 2015-02-18 11:00
2015-02-18 12:00 | 18.7 | ID | 2015-02-18 12:00
2015-02-18 13:00 | 17.47 | ID | 2015-02-18 13:00
2015-02-18 14:00 | 13.21 | ID | 2015-02-18 14:00
2015-02-18 15:00 | 15.65 | ID | 2015-02-18 15:00
2015-02-18 16:00 | 16.78 | ID | 2015-02-18 16:00
2015-02-18 17:00 | 16.95 | ID | 2015-02-18 17:00
2015-02-18 18:00 | 16.15 | ID | 2015-02-18 18:00
2015-02-18 19:00 | 6.96 | PP | 2015-02-18 19:00
2015-02-18 20:00 | 2.11 | PP | 2015-02-18 20:00
2015-02-18 21:00 | 3.81 | PP | 2015-02-18 21:00
2015-02-18 22:00 | 14.42 | ID | 2015-02-18 22:00
2015-02-18 23:00 | 12.42 | ID | 2015-02-18 23:00
2015-02-19 | 4.7 | PT | 2015-02-19
2015-02-19 01:00 | 3.33 | PT | 2015-02-19 01:00
2015-02-19 02:00 | 2.75 | PT | 2015-02-19 02:00
2015-02-19 03:00 | 7.6 | PT | 2015-02-19 03:00
2015-02-19 04:00 | 11.25 |  | 2015-02-19 04:00 | 11.25
2015-02-19 05:00 | 11.95 |  | 2015-02-19 05:00 | 11.95
2015-02-19 06:00 | 12.43 |  | 2015-02-19 06:00 | 12.43
2015-02-19 07:00 | 12.79 |  | 2015-02-19 07:00 | 12.79
2015-02-19 08:00 | 13.24 |  | 2015-02-19 08:00 | 13.24
2015-02-19 09:00 | 14.77 |  | 2015-02-19 09:00 | 14.77
2015-02-19 10:00 | 14.01 |  | 2015-02-19 10:00 | 14.01
2015-02-19 11:00 | 14.43 |  | 2015-02-19 11:00 | 14.43
2015-02-19 12:00 | 14.54 |  | 2015-02-19 12:00 | 14.54
2015-02-19 13:00 | 12.52 |  | 2015-02-19 13:00 | 12.52
2015-02-19 14:00 | 12.92 |  | 2015-02-19 14:00 | 12.92
2015-02-19 15:00 | 15.33 |  | 2015-02-19 15:00 | 15.33
2015-02-19 16:00 | 15.17 |  | 2015-02-19 16:00 | 15.17
2015-02-19 17:00 | 14.78 |  | 2015-02-19 17:00 | 14.78
2015-02-19 18:00 | 16.64 |  | 2015-02-19 18:00 | 16.64
2015-02-19 19:00 | 12.16 | PP | 2015-02-19 19:00
2015-02-19 20:00 | 5.37 | PP | 2015-02-19 20:00
2015-02-19 21:00 | 3.29 | PP | 2015-02-19 21:00
2015-02-19 22:00 | 12.48 |  | 2015-02-19 22:00 | 12.48
2015-02-19 23:00 | 10.79 |  | 2015-02-19 23:00 | 10.79
2015-02-20 | 10.84 |  | 2015-02-20 | 10.84
2015-02-20 01:00 | 12.35 |  | 2015-02-20 01:00 | 12.35
2015-02-20 02:00 | 11.73 |  | 2015-02-20 02:00 | 11.73
2015-02-20 03:00 | 11.97 |  | 2015-02-20 03:00 | 11.97
2015-02-20 04:00 | 12.74 |  | 2015-02-20 04:00 | 12.74
2015-02-20 05:00 | 13.44 |  | 2015-02-20 05:00 | 13.44
2015-02-20 06:00 | 13.44 |  | 2015-02-20 06:00 | 13.44
2015-02-20 07:00 | 13.72 |  | 2015-02-20 07:00 | 13.72
2015-02-20 08:00 | 14.73 |  | 2015-02-20 08:00 | 14.73
2015-02-20 09:00 | 14.57 |  | 2015-02-20 09:00 | 14.57
2015-02-20 10:00 | 15.24 |  | 2015-02-20 10:00 | 15.24
2015-02-20 11:00 | 12.6 |  | 2015-02-20 11:00 | 12.6
2015-02-20 12:00 | 17.33 |  | 2015-02-20 12:00 | 17.33
2015-02-20 13:00 | 14.84 |  | 2015-02-20 13:00 | 14.84
2015-02-20 14:00 | 15.69 |  | 2015-02-20 14:00 | 15.69
2015-02-20 15:00 | 17.91 |  | 2015-02-20 15:00 | 17.91
2015-02-20 16:00 | 18.36 |  | 2015-02-20 16:00 | 18.36
2015-02-20 17:00 | 18.02 |  | 2015-02-20 17:00 | 18.02
2015-02-20 18:00 | 17.93 |  | 2015-02-20 18:00 | 17.93
2015-02-20 19:00 | 10.85 | PP | 2015-02-20 19:00
2015-02-20 20:00 | 5.65 | PP | 2015-02-20 20:00
2015-02-20 21:00 | 3.81 | PP | 2015-02-20 21:00
2015-02-20 22:00 | 15.38 |  | 2015-02-20 22:00 | 15.38
2015-02-20 23:00 | 12.25 |  | 2015-02-20 23:00 | 12.25
2015-02-21 | 13.65 |  | 2015-02-21 | 13.65
2015-02-21 01:00 | 13.87 |  | 2015-02-21 01:00 | 13.87
2015-02-21 02:00 | 14.08 |  | 2015-02-21 02:00 | 14.08
2015-02-21 03:00 | 15.09 |  | 2015-02-21 03:00 | 15.09
2015-02-21 04:00 | 17.09 |  | 2015-02-21 04:00 | 17.09
2015-02-21 05:00 | 17.46 |  | 2015-02-21 05:00 | 17.46
2015-02-21 06:00 | 17.95 |  | 2015-02-21 06:00 | 17.95
2015-02-21 07:00 | 17.9 |  | 2015-02-21 07:00 | 17.9
2015-02-21 08:00 | 18.81 |  | 2015-02-21 08:00 | 18.81
2015-02-21 09:00 | 18.62 |  | 2015-02-21 09:00 | 18.62
2015-02-21 10:00 | 20.98 |  | 2015-02-21 10:00 | 20.98
2015-02-21 11:00 | 18.65 |  | 2015-02-21 11:00 | 18.65
2015-02-21 12:00 | 16.72 |  | 2015-02-21 12:00 | 16.72
2015-02-21 13:00 | 14.66 |  | 2015-02-21 13:00 | 14.66
2015-02-21 14:00 | 15.33 |  | 2015-02-21 14:00 | 15.33
2015-02-21 15:00 | 14.47 |  | 2015-02-21 15:00 | 14.47
2015-02-21 16:00 | 17.47 |  | 2015-02-21 16:00 | 17.47
2015-02-21 17:00 | 11.73 |  | 2015-02-21 17:00 | 11.73
2015-02-21 18:00 | 8.8 |  | 2015-02-21 18:00 | 8.8
2015-02-21 19:00 | 13.56 |  | 2015-02-21 19:00 | 13.56
2015-02-21 20:00 | 14.99 |  | 2015-02-21 20:00 | 14.99
2015-02-21 21:00 | 17 |  | 2015-02-21 21:00 | 17
2015-02-21 22:00 | 16.07 |  | 2015-02-21 22:00 | 16.07
2015-02-21 23:00 | 17.3 |  | 2015-02-21 23:00 | 17.3
2015-02-22 | 17.77 |  | 2015-02-22 | 17.77
2015-02-22 01:00 | 16.57 |  | 2015-02-22 01:00 | 16.57
2015-02-22 02:00 | 16.76 |  | 2015-02-22 02:00 | 16.76
2015-02-22 03:00 | 16.81 |  | 2015-02-22 03:00 | 16.81
2015-02-22 04:00 | 18.04 |  | 2015-02-22 04:00 | 18.04
2015-02-22 05:00 | 21.01 |  | 2015-02-22 05:00 | 21.01
2015-02-22 06:00 | 19.29 |  | 2015-02-22 06:00 | 19.29
2015-02-22 07:00 | 21.31 |  | 2015-02-22 07:00 | 21.31
2015-02-22 08:00 | 21.54 |  | 2015-02-22 08:00 | 21.54
2015-02-22 09:00 | 21.75 |  | 2015-02-22 09:00 | 21.75
2015-02-22 10:00 | 22.7 |  | 2015-02-22 10:00 | 22.7
2015-02-22 11:00 | 21.49 |  | 2015-02-22 11:00 | 21.49
2015-02-22 12:00 | 19.65 |  | 2015-02-22 12:00 | 19.65
2015-02-22 13:00 | 16.78 |  | 2015-02-22 13:00 | 16.78
2015-02-22 14:00 | 20.95 |  | 2015-02-22 14:00 | 20.95
2015-02-22 15:00 | 20 |  | 2015-02-22 15:00 | 20
2015-02-22 16:00 | 20.5 |  | 2015-02-22 16:00 | 20.5
2015-02-22 17:00 | 19.51 |  | 2015-02-22 17:00 | 19.51
2015-02-22 18:00 | 21.64 |  | 2015-02-22 18:00 | 21.64
2015-02-22 19:00 | 21.77 |  | 2015-02-22 19:00 | 21.77
2015-02-22 20:00 | 22.42 |  | 2015-02-22 20:00 | 22.42
2015-02-22 21:00 | 13.87 |  | 2015-02-22 21:00 | 13.87
2015-02-22 22:00 | 8.86 |  | 2015-02-22 22:00 | 8.86
2015-02-22 23:00 | 6.51 |  | 2015-02-22 23:00 | 6.51
2015-02-23 | 4.53 | PT | 2015-02-23
2015-02-23 01:00 | 1.88 | PT | 2015-02-23 01:00
2015-02-23 02:00 | 1.77 | PT | 2015-02-23 02:00
2015-02-23 03:00 | 1.63 | PT | 2015-02-23 03:00
2015-02-23 04:00 | 2.43 | PT | 2015-02-23 04:00
2015-02-23 05:00 | 1.53 | PT | 2015-02-23 05:00
2015-02-23 06:00 | 1.5 | PT | 2015-02-23 06:00
2015-02-23 07:00 | 1.5 | PT | 2015-02-23 07:00
2015-02-23 08:00 | 1.51 | PT | 2015-02-23 08:00
2015-02-23 09:00 | 1.47 | PT | 2015-02-23 09:00
2015-02-23 10:00 | 1.32 | PT | 2015-02-23 10:00
2015-02-23 11:00 | 1.12 | PT | 2015-02-23 11:00
2015-02-23 12:00 | 1.07 | PT | 2015-02-23 12:00
2015-02-23 13:00 | 1.16 | PT | 2015-02-23 13:00
2015-02-23 14:00 | 1.31 | PT | 2015-02-23 14:00
2015-02-23 15:00 | 1.32 | PT | 2015-02-23 15:00
2015-02-23 16:00 | 2.27 | PT | 2015-02-23 16:00
2015-02-23 17:00 | 1.77 | PT | 2015-02-23 17:00
2015-02-23 18:00 | 1.7 | PT | 2015-02-23 18:00
2015-02-23 19:00 | 1.74 | PT | 2015-02-23 19:00
2015-02-23 20:00 | 1.7 | PT | 2015-02-23 20:00
2015-02-23 21:00 | 1.62 | PT | 2015-02-23 21:00
2015-02-23 22:00 | 1.58 | PT | 2015-02-23 22:00
2015-02-23 23:00 | 1.35 | PT | 2015-02-23 23:00
2015-02-24 | 1.39 | PT | 2015-02-24
2015-02-24 01:00 | 1.4 | PT | 2015-02-24 01:00
2015-02-24 02:00 | 1.38 | PT | 2015-02-24 02:00
2015-02-24 03:00 | 1.24 | PT | 2015-02-24 03:00
2015-02-24 04:00 | 1.15 | PT | 2015-02-24 04:00
2015-02-24 05:00 | 1.13 | PT | 2015-02-24 05:00
2015-02-24 06:00 | 1.19 | PT | 2015-02-24 06:00
2015-02-24 07:00 | 1.27 | PT | 2015-02-24 07:00
2015-02-24 08:00 | 1.2 | PT | 2015-02-24 08:00
2015-02-24 09:00 | 1.12 | PT | 2015-02-24 09:00
2015-02-24 10:00 | 1.14 | PT | 2015-02-24 10:00
2015-02-24 11:00 | 1.1 | PT | 2015-02-24 11:00
2015-02-24 12:00 | 1.05 | PT | 2015-02-24 12:00
2015-02-24 13:00 | 1.08 | PT | 2015-02-24 13:00
2015-02-24 14:00 | 1.17 | PT | 2015-02-24 14:00
2015-02-24 15:00 | 1.17 | PT | 2015-02-24 15:00
2015-02-24 16:00 | 1.13 | PT | 2015-02-24 16:00
2015-02-24 17:00 | 1.18 | PT | 2015-02-24 17:00
2015-02-24 18:00 | 1.25 | PT | 2015-02-24 18:00
2015-02-24 19:00 | 1.78 | PT | 2015-02-24 19:00
2015-02-24 20:00 | 1.5 | PT | 2015-02-24 20:00
2015-02-24 21:00 | 1.32 | PT | 2015-02-24 21:00
2015-02-24 22:00 | 1.29 | PT | 2015-02-24 22:00
2015-02-24 23:00 | 1.26 | PT | 2015-02-24 23:00
2015-02-25 | 1.25 | PT | 2015-02-25
2015-02-25 01:00 | 1.3 | PT | 2015-02-25 01:00
2015-02-25 02:00 | 1.23 | PT | 2015-02-25 02:00
2015-02-25 03:00 | 1.17 | PT | 2015-02-25 03:00
2015-02-25 04:00 | 1.21 | PT | 2015-02-25 04:00
2015-02-25 05:00 | 1.25 | PT | 2015-02-25 05:00
2015-02-25 06:00 | 1.26 | PT | 2015-02-25 06:00
2015-02-25 07:00 | 1.25 | PT | 2015-02-25 07:00
2015-02-25 08:00 | 1.25 | PT | 2015-02-25 08:00
2015-02-25 09:00 | 1.23 | PT | 2015-02-25 09:00
2015-02-25 10:00 | 1.04 | PT | 2015-02-25 10:00
2015-02-25 11:00 | 1.01 | PT | 2015-02-25 11:00
2015-02-25 12:00 | 3.25 | PT | 2015-02-25 12:00
2015-02-25 13:00 | 2.28 | PT | 2015-02-25 13:00
2015-02-25 14:00 | 2.65 | PT | 2015-02-25 14:00
2015-02-25 15:00 | 3.01 | PT | 2015-02-25 15:00
2015-02-25 16:00 | 2.34 | PT | 2015-02-25 16:00
2015-02-25 17:00 | 1.99 | PT | 2015-02-25 17:00
2015-02-25 18:00 | 1.66 | PT | 2015-02-25 18:00
2015-02-25 19:00 | 1.68 | PT | 2015-02-25 19:00
2015-02-25 20:00 | 1.71 | PT | 2015-02-25 20:00
2015-02-25 21:00 | 1.64 | PT | 2015-02-25 21:00
2015-02-25 22:00 | 9.51 | ID | 2015-02-25 22:00
2015-02-25 23:00 | 12.09 | ID | 2015-02-25 23:00
2015-02-26 | 10.91 |  | 2015-02-26 | 10.91
2015-02-26 01:00 | 6.8 | PT | 2015-02-26 01:00
2015-02-26 02:00 | 11.68 |  | 2015-02-26 02:00 | 11.68
2015-02-26 03:00 | 13.43 |  | 2015-02-26 03:00 | 13.43
2015-02-26 04:00 | 18.74 |  | 2015-02-26 04:00 | 18.74
2015-02-26 05:00 | 17.27 |  | 2015-02-26 05:00 | 17.27
2015-02-26 06:00 | 19.27 |  | 2015-02-26 06:00 | 19.27
2015-02-26 07:00 | 11.68 |  | 2015-02-26 07:00 | 11.68
2015-02-26 08:00 | 18.25 |  | 2015-02-26 08:00 | 18.25
2015-02-26 09:00 | 18.62 |  | 2015-02-26 09:00 | 18.62
2015-02-26 10:00 | 20.2 |  | 2015-02-26 10:00 | 20.2
2015-02-26 11:00 | 19.92 |  | 2015-02-26 11:00 | 19.92
2015-02-26 12:00 | 19.28 |  | 2015-02-26 12:00 | 19.28
2015-02-26 13:00 | 19.28 |  | 2015-02-26 13:00 | 19.28
2015-02-26 14:00 | 18.64 |  | 2015-02-26 14:00 | 18.64
2015-02-26 15:00 | 17.25 |  | 2015-02-26 15:00 | 17.25
2015-02-26 16:00 | 18.05 |  | 2015-02-26 16:00 | 18.05
2015-02-26 17:00 | 18.41 |  | 2015-02-26 17:00 | 18.41
2015-02-26 18:00 | 16 |  | 2015-02-26 18:00 | 16
2015-02-26 19:00 | 8.38 | PP | 2015-02-26 19:00
2015-02-26 20:00 | 5.84 | PP | 2015-02-26 20:00
2015-02-26 21:00 | 4.09 | PP | 2015-02-26 21:00
2015-02-26 22:00 | 15.59 |  | 2015-02-26 22:00 | 15.59
2015-02-26 23:00 | 14.91 |  | 2015-02-26 23:00 | 14.91
2015-02-27 | 15.09 |  | 2015-02-27 | 15.09
2015-02-27 01:00 | 15.31 |  | 2015-02-27 01:00 | 15.31
2015-02-27 02:00 | 16.46 |  | 2015-02-27 02:00 | 16.46
2015-02-27 03:00 | 15.34 |  | 2015-02-27 03:00 | 15.34
2015-02-27 04:00 | 15.51 |  | 2015-02-27 04:00 | 15.51
2015-02-27 05:00 | 17.13 |  | 2015-02-27 05:00 | 17.13
2015-02-27 06:00 | 16.93 |  | 2015-02-27 06:00 | 16.93
2015-02-27 07:00 | 15.59 |  | 2015-02-27 07:00 | 15.59
2015-02-27 08:00 | 17.78 |  | 2015-02-27 08:00 | 17.78
2015-02-27 09:00 | 17.4 |  | 2015-02-27 09:00 | 17.4
2015-02-27 10:00 | 19.81 |  | 2015-02-27 10:00 | 19.81
2015-02-27 11:00 | 20.75 |  | 2015-02-27 11:00 | 20.75
2015-02-27 12:00 | 21.34 |  | 2015-02-27 12:00 | 21.34
2015-02-27 13:00 | 16.02 |  | 2015-02-27 13:00 | 16.02
2015-02-27 14:00 | 15.46 |  | 2015-02-27 14:00 | 15.46
2015-02-27 15:00 | 17.62 |  | 2015-02-27 15:00 | 17.62
2015-02-27 16:00 | 19.92 |  | 2015-02-27 16:00 | 19.92
2015-02-27 17:00 | 19.04 |  | 2015-02-27 17:00 | 19.04
2015-02-27 18:00 | 16.44 |  | 2015-02-27 18:00 | 16.44
2015-02-27 19:00 | 10.4 | PP | 2015-02-27 19:00
2015-02-27 20:00 | 4.97 | PP | 2015-02-27 20:00
2015-02-27 21:00 | 3.3 | PP | 2015-02-27 21:00
2015-02-27 22:00 | 14.42 |  | 2015-02-27 22:00 | 14.42
2015-02-27 23:00 | 17.42 |  | 2015-02-27 23:00 | 17.42
2015-02-28 | 16.36 |  | 2015-02-28 | 16.36
2015-02-28 01:00 | 17.32 |  | 2015-02-28 01:00 | 17.32
2015-02-28 02:00 | 17.83 |  | 2015-02-28 02:00 | 17.83
2015-02-28 03:00 | 18.29 |  | 2015-02-28 03:00 | 18.29
2015-02-28 04:00 | 17.87 |  | 2015-02-28 04:00 | 17.87
2015-02-28 05:00 | 17.88 |  | 2015-02-28 05:00 | 17.88
2015-02-28 06:00 | 18.49 |  | 2015-02-28 06:00 | 18.49
2015-02-28 07:00 | 19.69 |  | 2015-02-28 07:00 | 19.69
2015-02-28 08:00 | 19.51 |  | 2015-02-28 08:00 | 19.51
2015-02-28 09:00 | 19.58 |  | 2015-02-28 09:00 | 19.58
2015-02-28 10:00 | 22.6 |  | 2015-02-28 10:00 | 22.6
2015-02-28 11:00 | 21.43 |  | 2015-02-28 11:00 | 21.43
2015-02-28 12:00 | 23.27 |  | 2015-02-28 12:00 | 23.27
2015-02-28 13:00 | 20.93 |  | 2015-02-28 13:00 | 20.93
2015-02-28 14:00 | 18.5 |  | 2015-02-28 14:00 | 18.5
2015-02-28 15:00 | 16.3 |  | 2015-02-28 15:00 | 16.3
2015-02-28 16:00 | 20.3 |  | 2015-02-28 16:00 | 20.3
2015-02-28 17:00 | 18.28 |  | 2015-02-28 17:00 | 18.28
2015-02-28 18:00 | 19.27 |  | 2015-02-28 18:00 | 19.27
2015-02-28 19:00 | 19.75 |  | 2015-02-28 19:00 | 19.75
2015-02-28 20:00 | 21.65 |  | 2015-02-28 20:00 | 21.65
2015-02-28 21:00 | 17.78 |  | 2015-02-28 21:00 | 17.78
2015-02-28 22:00 | 13.05 |  | 2015-02-28 22:00 | 13.05
2015-02-28 23:00 | 11.03 |  | 2015-02-28 23:00 | 11.03
2015-03-01 | 4.75 | PT | 2015-03-01
2015-03-01 01:00 | 2.73 | PT | 2015-03-01 01:00
2015-03-01 02:00 | 1.85 | PT | 2015-03-01 02:00
2015-03-01 03:00 | 1.86 | PT | 2015-03-01 03:00
2015-03-01 04:00 | 1.65 | PT | 2015-03-01 04:00
2015-03-01 05:00 | 1.67 | PT | 2015-03-01 05:00
2015-03-01 06:00 | 1.7 | PT | 2015-03-01 06:00
2015-03-01 07:00 | 1.76 | PT | 2015-03-01 07:00
2015-03-01 08:00 | 1.69 | PT | 2015-03-01 08:00
2015-03-01 09:00 | 1.63 | PT | 2015-03-01 09:00
2015-03-01 10:00 | 1.72 | PT | 2015-03-01 10:00
2015-03-01 11:00 | 1.5 | PT | 2015-03-01 11:00
2015-03-01 12:00 | 1.32 | PT | 2015-03-01 12:00
2015-03-01 13:00 | 1.26 | PT | 2015-03-01 13:00
2015-03-01 14:00 | 1.23 | PT | 2015-03-01 14:00
2015-03-01 15:00 | 1.23 | PT | 2015-03-01 15:00
2015-03-01 16:00 | 1.25 | PT | 2015-03-01 16:00
2015-03-01 17:00 | 1.27 | PT | 2015-03-01 17:00
2015-03-01 18:00 | 1.33 | PT | 2015-03-01 18:00
2015-03-01 19:00 | 1.44 | PT | 2015-03-01 19:00
2015-03-01 20:00 | 1.44 | PT | 2015-03-01 20:00
2015-03-01 21:00 | 1.43 | PT | 2015-03-01 21:00
2015-03-01 22:00 | 1.51 | PT | 2015-03-01 22:00
2015-03-01 23:00 | 1.51 | PT | 2015-03-01 23:00
2015-03-02 | 1.48 | PT | 2015-03-02
2015-03-02 01:00 | 1.5 | PT | 2015-03-02 01:00
2015-03-02 02:00 | 1.51 | PT | 2015-03-02 02:00
2015-03-02 03:00 | 1.44 | PT | 2015-03-02 03:00
2015-03-02 04:00 | 1.41 | PT | 2015-03-02 04:00
2015-03-02 05:00 | 1.4 | PT | 2015-03-02 05:00
2015-03-02 06:00 | 1.4 | PT | 2015-03-02 06:00
2015-03-02 07:00 | 1.4 | PT | 2015-03-02 07:00
2015-03-02 08:00 | 1.38 | PT | 2015-03-02 08:00
2015-03-02 09:00 | 1.36 | PT | 2015-03-02 09:00
2015-03-02 10:00 | 1.25 | PT | 2015-03-02 10:00
2015-03-02 11:00 | 1.22 | PT | 2015-03-02 11:00
2015-03-02 12:00 | 1.22 | PT | 2015-03-02 12:00
2015-03-02 13:00 | 1.23 | PT | 2015-03-02 13:00
2015-03-02 14:00 | 1.24 | PT | 2015-03-02 14:00
2015-03-02 15:00 | 4.1 | PT | 2015-03-02 15:00
2015-03-02 16:00 | 4.35 | PT | 2015-03-02 16:00
2015-03-02 17:00 | 1.37 | PT | 2015-03-02 17:00
2015-03-02 18:00 | 1.37 | PT | 2015-03-02 18:00
2015-03-02 19:00 | 1.3 | PT | 2015-03-02 19:00
2015-03-02 20:00 | 1.3 | PT | 2015-03-02 20:00
2015-03-02 21:00 | 1.34 | PT | 2015-03-02 21:00
2015-03-02 22:00 | 1.33 | PT | 2015-03-02 22:00
2015-03-02 23:00 | 1.38 | PT | 2015-03-02 23:00
2015-03-03 | 1.39 | PT | 2015-03-03
2015-03-03 01:00 | 4.18 | PT | 2015-03-03 01:00
2015-03-03 02:00 | 2.9 | PT | 2015-03-03 02:00
2015-03-03 03:00 | 6.41 | PT | 2015-03-03 03:00
2015-03-03 04:00 | 9.59 | PT | 2015-03-03 04:00
2015-03-03 05:00 | 13.66 | ID | 2015-03-03 05:00
2015-03-03 06:00 | 11.67 | ID | 2015-03-03 06:00
2015-03-03 07:00 | 13.35 | ID | 2015-03-03 07:00
2015-03-03 08:00 | 10.62 | ID | 2015-03-03 08:00
2015-03-03 09:00 | 12.44 | ID | 2015-03-03 09:00
2015-03-03 10:00 | 13.67 | ID | 2015-03-03 10:00
2015-03-03 11:00 | 15.13 | ID | 2015-03-03 11:00
2015-03-03 12:00 | 15.33 | ID | 2015-03-03 12:00
2015-03-03 13:00 | 16.05 | ID | 2015-03-03 13:00
2015-03-03 14:00 | 15.35 | ID | 2015-03-03 14:00
2015-03-03 15:00 | 15.38 | ID | 2015-03-03 15:00
2015-03-03 16:00 | 15.99 | ID | 2015-03-03 16:00
2015-03-03 17:00 | 15.65 | ID | 2015-03-03 17:00
2015-03-03 18:00 | 13.91 | ID | 2015-03-03 18:00
2015-03-03 19:00 | 7.51 | PP | 2015-03-03 19:00
2015-03-03 20:00 | 3.69 | PP | 2015-03-03 20:00
2015-03-03 21:00 | 2.32 | PP | 2015-03-03 21:00
2015-03-03 22:00 | 14.13 | ID | 2015-03-03 22:00
2015-03-03 23:00 | 12.93 | ID | 2015-03-03 23:00
2015-03-04 | 13.65 |  | 2015-03-04 | 13.65
2015-03-04 01:00 | 13.88 |  | 2015-03-04 01:00 | 13.88
2015-03-04 02:00 | 12.78 |  | 2015-03-04 02:00 | 12.78
2015-03-04 03:00 | 13.48 |  | 2015-03-04 03:00 | 13.48
2015-03-04 04:00 | 14.03 |  | 2015-03-04 04:00 | 14.03
2015-03-04 05:00 | 15.18 |  | 2015-03-04 05:00 | 15.18
2015-03-04 06:00 | 16.46 |  | 2015-03-04 06:00 | 16.46
2015-03-04 07:00 | 15.53 |  | 2015-03-04 07:00 | 15.53
2015-03-04 08:00 | 18.06 |  | 2015-03-04 08:00 | 18.06
2015-03-04 09:00 | 18.69 |  | 2015-03-04 09:00 | 18.69
2015-03-04 10:00 | 17.32 |  | 2015-03-04 10:00 | 17.32
2015-03-04 11:00 | 16.44 |  | 2015-03-04 11:00 | 16.44
2015-03-04 12:00 | 16.87 |  | 2015-03-04 12:00 | 16.87
2015-03-04 13:00 | 16.8 |  | 2015-03-04 13:00 | 16.8
2015-03-04 14:00 | 16.7 |  | 2015-03-04 14:00 | 16.7
2015-03-04 15:00 | 15.58 |  | 2015-03-04 15:00 | 15.58
2015-03-04 16:00 | 16.69 |  | 2015-03-04 16:00 | 16.69
2015-03-04 17:00 | 16.2 |  | 2015-03-04 17:00 | 16.2
2015-03-04 18:00 | 15.29 |  | 2015-03-04 18:00 | 15.29
2015-03-04 19:00 | 10.04 | PP | 2015-03-04 19:00
2015-03-04 20:00 | 8.77 | PP | 2015-03-04 20:00
2015-03-04 21:00 | 3.8 | PP | 2015-03-04 21:00
2015-03-04 22:00 | 18.86 |  | 2015-03-04 22:00 | 18.86
2015-03-04 23:00 | 15.21 |  | 2015-03-04 23:00 | 15.21
2015-03-05 | 16.69 |  | 2015-03-05 | 16.69
2015-03-05 01:00 | 16.59 |  | 2015-03-05 01:00 | 16.59
2015-03-05 02:00 | 20.88 |  | 2015-03-05 02:00 | 20.88
2015-03-05 03:00 | 17.02 |  | 2015-03-05 03:00 | 17.02
2015-03-05 04:00 | 19.13 |  | 2015-03-05 04:00 | 19.13
2015-03-05 05:00 | 18.1 |  | 2015-03-05 05:00 | 18.1
2015-03-05 06:00 | 19.03 |  | 2015-03-05 06:00 | 19.03
2015-03-05 07:00 | 11.06 | PT | 2015-03-05 07:00
2015-03-05 08:00 | 9.25 | PT | 2015-03-05 08:00
2015-03-05 09:00 | 21.84 |  | 2015-03-05 09:00 | 21.84
2015-03-05 10:00 | 17.2 |  | 2015-03-05 10:00 | 17.2
2015-03-05 11:00 | 23.01 |  | 2015-03-05 11:00 | 23.01
2015-03-05 12:00 | 21.96 |  | 2015-03-05 12:00 | 21.96
2015-03-05 13:00 | 23.15 |  | 2015-03-05 13:00 | 23.15
2015-03-05 14:00 | 20.67 |  | 2015-03-05 14:00 | 20.67
2015-03-05 15:00 | 21.12 |  | 2015-03-05 15:00 | 21.12
2015-03-05 16:00 | 19.24 |  | 2015-03-05 16:00 | 19.24
2015-03-05 17:00 | 17.29 |  | 2015-03-05 17:00 | 17.29
2015-03-05 18:00 | 16.81 |  | 2015-03-05 18:00 | 16.81
2015-03-05 19:00 | 11.11 | PP | 2015-03-05 19:00
2015-03-05 20:00 | 7.48 | PP | 2015-03-05 20:00
2015-03-05 21:00 | 4.44 | PP | 2015-03-05 21:00
2015-03-05 22:00 | 20.48 |  | 2015-03-05 22:00 | 20.48
2015-03-05 23:00 | 19.83 |  | 2015-03-05 23:00 | 19.83
2015-03-06 | 18.78 |  | 2015-03-06 | 18.78
2015-03-06 01:00 | 18.27 |  | 2015-03-06 01:00 | 18.27
2015-03-06 02:00 | 20.7 |  | 2015-03-06 02:00 | 20.7
2015-03-06 03:00 | 21.5 |  | 2015-03-06 03:00 | 21.5
2015-03-06 04:00 | 22.47 |  | 2015-03-06 04:00 | 22.47
2015-03-06 05:00 | 18.8 |  | 2015-03-06 05:00 | 18.8
2015-03-06 06:00 | 23.36 |  | 2015-03-06 06:00 | 23.36
2015-03-06 07:00 | 22 |  | 2015-03-06 07:00 | 22
2015-03-06 08:00 | 22.44 |  | 2015-03-06 08:00 | 22.44
2015-03-06 09:00 | 24.98 |  | 2015-03-06 09:00 | 24.98
2015-03-06 10:00 | 29.84 |  | 2015-03-06 10:00 | 29.84
2015-03-06 11:00 | 25.97 |  | 2015-03-06 11:00 | 25.97
2015-03-06 12:00 | 23.97 |  | 2015-03-06 12:00 | 23.97
2015-03-06 13:00 | 19.63 |  | 2015-03-06 13:00 | 19.63
2015-03-06 14:00 | 13.29 |  | 2015-03-06 14:00 | 13.29
2015-03-06 15:00 | 15.47 |  | 2015-03-06 15:00 | 15.47
2015-03-06 16:00 | 20.9 |  | 2015-03-06 16:00 | 20.9
2015-03-06 17:00 | 22.96 |  | 2015-03-06 17:00 | 22.96
2015-03-06 18:00 | 18.58 |  | 2015-03-06 18:00 | 18.58
2015-03-06 19:00 | 9.98 | PP | 2015-03-06 19:00
2015-03-06 20:00 | 5.89 | PP | 2015-03-06 20:00
2015-03-06 21:00 | 4.24 | PP | 2015-03-06 21:00
2015-03-06 22:00 | 21.89 |  | 2015-03-06 22:00 | 21.89
2015-03-06 23:00 | 19.29 |  | 2015-03-06 23:00 | 19.29
2015-03-07 | 19.23 |  | 2015-03-07 | 19.23
2015-03-07 01:00 | 23.09 |  | 2015-03-07 01:00 | 23.09
2015-03-07 02:00 | 21.91 |  | 2015-03-07 02:00 | 21.91
2015-03-07 03:00 | 20.88 |  | 2015-03-07 03:00 | 20.88
2015-03-07 04:00 | 21.23 |  | 2015-03-07 04:00 | 21.23
2015-03-07 05:00 | 22.03 |  | 2015-03-07 05:00 | 22.03
2015-03-07 06:00 | 20.25 |  | 2015-03-07 06:00 | 20.25
2015-03-07 07:00 | 21.66 |  | 2015-03-07 07:00 | 21.66
2015-03-07 08:00 | 21.61 |  | 2015-03-07 08:00 | 21.61
2015-03-07 09:00 | 21.51 |  | 2015-03-07 09:00 | 21.51
2015-03-07 10:00 | 24.02 |  | 2015-03-07 10:00 | 24.02
2015-03-07 11:00 | 21.43 |  | 2015-03-07 11:00 | 21.43
2015-03-07 12:00 | 21.29 |  | 2015-03-07 12:00 | 21.29
2015-03-07 13:00 | 22.95 |  | 2015-03-07 13:00 | 22.95
2015-03-07 14:00 | 20 |  | 2015-03-07 14:00 | 20
2015-03-07 15:00 | 20.19 |  | 2015-03-07 15:00 | 20.19
2015-03-07 16:00 | 19.03 |  | 2015-03-07 16:00 | 19.03
2015-03-07 17:00 | 22.29 |  | 2015-03-07 17:00 | 22.29
2015-03-07 18:00 | 24.22 |  | 2015-03-07 18:00 | 24.22
2015-03-07 19:00 | 23.63 |  | 2015-03-07 19:00 | 23.63
2015-03-07 20:00 | 23.47 |  | 2015-03-07 20:00 | 23.47
2015-03-07 21:00 | 19.2 |  | 2015-03-07 21:00 | 19.2
2015-03-07 22:00 | 15.53 |  | 2015-03-07 22:00 | 15.53
2015-03-07 23:00 | 30.44 |  | 2015-03-07 23:00 | 30.44
2015-03-08 | 28.71 |  | 2015-03-08 | 28.71
2015-03-08 01:00 | 23.12 |  | 2015-03-08 01:00 | 23.12
2015-03-08 02:00 | 23.24 |  | 2015-03-08 02:00 | 23.24
2015-03-08 03:00 | 23.41 |  | 2015-03-08 03:00 | 23.41
2015-03-08 04:00 | 23.06 |  | 2015-03-08 04:00 | 23.06
2015-03-08 05:00 | 22.27 |  | 2015-03-08 05:00 | 22.27
2015-03-08 06:00 | 22.2 |  | 2015-03-08 06:00 | 22.2
2015-03-08 07:00 | 22.13 |  | 2015-03-08 07:00 | 22.13
2015-03-08 08:00 | 20.84 |  | 2015-03-08 08:00 | 20.84
2015-03-08 09:00 | 21.3 |  | 2015-03-08 09:00 | 21.3
2015-03-08 10:00 | 24.24 |  | 2015-03-08 10:00 | 24.24
2015-03-08 11:00 | 24.11 |  | 2015-03-08 11:00 | 24.11
2015-03-08 12:00 | 25.01 |  | 2015-03-08 12:00 | 25.01
2015-03-08 13:00 | 23.33 |  | 2015-03-08 13:00 | 23.33
2015-03-08 14:00 | 22.72 |  | 2015-03-08 14:00 | 22.72
2015-03-08 15:00 | 22.65 |  | 2015-03-08 15:00 | 22.65
2015-03-08 16:00 | 19.67 |  | 2015-03-08 16:00 | 19.67
2015-03-08 17:00 | 20.76 |  | 2015-03-08 17:00 | 20.76
2015-03-08 18:00 | 22.12 |  | 2015-03-08 18:00 | 22.12
2015-03-08 19:00 | 23.42 |  | 2015-03-08 19:00 | 23.42
2015-03-08 20:00 | 22.1 |  | 2015-03-08 20:00 | 22.1
2015-03-08 21:00 | 22.44 |  | 2015-03-08 21:00 | 22.44
2015-03-08 22:00 | 14.82 |  | 2015-03-08 22:00 | 14.82
2015-03-08 23:00 | 12.62 |  | 2015-03-08 23:00 | 12.62
2015-03-09 | 8.49 | PT | 2015-03-09
2015-03-09 01:00 | 3.98 | PT | 2015-03-09 01:00
2015-03-09 02:00 | 2.47 | PT | 2015-03-09 02:00
2015-03-09 03:00 | 2.47 | PT | 2015-03-09 03:00
2015-03-09 04:00 | 2.47 | PT | 2015-03-09 04:00
2015-03-09 05:00 | 2.47 | PT | 2015-03-09 05:00
2015-03-09 06:00 | 2.47 | PT | 2015-03-09 06:00
2015-03-09 07:00 | 2.47 | PT | 2015-03-09 07:00
2015-03-09 08:00 | 2.47 | PT | 2015-03-09 08:00
2015-03-09 09:00 | 2.47 | PT | 2015-03-09 09:00
2015-03-09 10:00 | 1.41 | PT | 2015-03-09 10:00
2015-03-09 11:00 | 1.33 | PT | 2015-03-09 11:00
2015-03-09 12:00 | 1.29 | PT | 2015-03-09 12:00
2015-03-09 13:00 | 1.42 | PT | 2015-03-09 13:00
2015-03-09 14:00 | 1.61 | PT | 2015-03-09 14:00
2015-03-09 15:00 | 1.65 | PT | 2015-03-09 15:00
2015-03-09 16:00 | 1.64 | PT | 2015-03-09 16:00
2015-03-09 17:00 | 1.74 | PT | 2015-03-09 17:00
2015-03-09 18:00 | 2.05 | PT | 2015-03-09 18:00
2015-03-09 19:00 | 1.9 | PT | 2015-03-09 19:00
2015-03-09 20:00 | 2.39 | PT | 2015-03-09 20:00
2015-03-09 21:00 | 1.81 | PT | 2015-03-09 21:00
2015-03-09 22:00 | 1.69 | PT | 2015-03-09 22:00
2015-03-09 23:00 | 1.68 | PT | 2015-03-09 23:00
2015-03-10 | 8.26 | PT | 2015-03-10
2015-03-10 01:00 | 3.72 | PT | 2015-03-10 01:00
2015-03-10 02:00 | 11.33 |  | 2015-03-10 02:00 | 11.33
2015-03-10 03:00 | 12.06 |  | 2015-03-10 03:00 | 12.06
2015-03-10 04:00 | 14.56 |  | 2015-03-10 04:00 | 14.56
2015-03-10 05:00 | 14.25 |  | 2015-03-10 05:00 | 14.25
2015-03-10 06:00 | 14.67 |  | 2015-03-10 06:00 | 14.67
2015-03-10 07:00 | 15.48 |  | 2015-03-10 07:00 | 15.48
2015-03-10 08:00 | 16.2 |  | 2015-03-10 08:00 | 16.2
2015-03-10 09:00 | 17.56 |  | 2015-03-10 09:00 | 17.56
2015-03-10 10:00 | 17.65 |  | 2015-03-10 10:00 | 17.65
2015-03-10 11:00 | 18.92 |  | 2015-03-10 11:00 | 18.92
2015-03-10 12:00 | 18.55 |  | 2015-03-10 12:00 | 18.55
2015-03-10 13:00 | 19.02 |  | 2015-03-10 13:00 | 19.02
2015-03-10 14:00 | 17.57 |  | 2015-03-10 14:00 | 17.57
2015-03-10 15:00 | 14.13 |  | 2015-03-10 15:00 | 14.13
2015-03-10 16:00 | 17.09 |  | 2015-03-10 16:00 | 17.09
2015-03-10 17:00 | 16.2 |  | 2015-03-10 17:00 | 16.2
2015-03-10 18:00 | 16.2 |  | 2015-03-10 18:00 | 16.2
2015-03-10 19:00 | 8.34 | PP | 2015-03-10 19:00
2015-03-10 20:00 | 4.59 | PP | 2015-03-10 20:00
2015-03-10 21:00 | 3.8 | PP | 2015-03-10 21:00
2015-03-10 22:00 | 16.78 |  | 2015-03-10 22:00 | 16.78
2015-03-10 23:00 | 15.19 |  | 2015-03-10 23:00 | 15.19
2015-03-11 | 17.2 | ID | 2015-03-11
2015-03-11 01:00 | 15.77 | ID | 2015-03-11 01:00
2015-03-11 02:00 | 17.64 | ID | 2015-03-11 02:00
2015-03-11 03:00 | 17.38 | ID | 2015-03-11 03:00
2015-03-11 04:00 | 17.7 | ID | 2015-03-11 04:00
2015-03-11 05:00 | 15.98 | ID | 2015-03-11 05:00
2015-03-11 06:00 | 14.45 | ID | 2015-03-11 06:00
2015-03-11 07:00 | 17.27 | ID | 2015-03-11 07:00
2015-03-11 08:00 | 18.42 | ID | 2015-03-11 08:00
2015-03-11 09:00 | 19.4 | ID | 2015-03-11 09:00
2015-03-11 10:00 | 18.33 | ID | 2015-03-11 10:00
2015-03-11 11:00 | 20.35 | ID | 2015-03-11 11:00
2015-03-11 12:00 | 23.23 | ID | 2015-03-11 12:00
2015-03-11 13:00 | 20.81 | ID | 2015-03-11 13:00
2015-03-11 14:00 | 18.76 | ID | 2015-03-11 14:00
2015-03-11 15:00 | 13.39 | ID | 2015-03-11 15:00
2015-03-11 16:00 | 8.98 | PT | 2015-03-11 16:00
2015-03-11 17:00 | 4.48 | PT | 2015-03-11 17:00
2015-03-11 18:00 | 3.35 | PT | 2015-03-11 18:00
2015-03-11 19:00 | 2.99 | PP | 2015-03-11 19:00
2015-03-11 20:00 | 2.88 | PP | 2015-03-11 20:00
2015-03-11 21:00 | 2.21 | PP | 2015-03-11 21:00
2015-03-11 22:00 | 2.26 | PT | 2015-03-11 22:00
2015-03-11 23:00 | 2.61 | PT | 2015-03-11 23:00
2015-03-12 | 2.12 | PT | 2015-03-12
2015-03-12 01:00 | 7.89 | PT | 2015-03-12 01:00
2015-03-12 02:00 | 4.13 | PT | 2015-03-12 02:00
2015-03-12 03:00 | 9.86 | PT | 2015-03-12 03:00
2015-03-12 04:00 | 13.41 | PT | 2015-03-12 04:00
2015-03-12 05:00 | 5.37 | PT | 2015-03-12 05:00
2015-03-12 06:00 | 4.06 | PT | 2015-03-12 06:00
2015-03-12 07:00 | 2.86 | PT | 2015-03-12 07:00
2015-03-12 08:00 | 4.13 | PT | 2015-03-12 08:00
2015-03-12 09:00 | 12.64 | ID | 2015-03-12 09:00
2015-03-12 10:00 | 17.74 | ID | 2015-03-12 10:00
2015-03-12 11:00 | 19.49 | ID | 2015-03-12 11:00
2015-03-12 12:00 | 21.37 | ID | 2015-03-12 12:00
2015-03-12 13:00 | 22.33 | ID | 2015-03-12 13:00
2015-03-12 14:00 | 22.98 | ID | 2015-03-12 14:00
2015-03-12 15:00 | 21.35 | ID | 2015-03-12 15:00
2015-03-12 16:00 | 19.59 | ID | 2015-03-12 16:00
2015-03-12 17:00 | 21.79 | ID | 2015-03-12 17:00
2015-03-12 18:00 | 23.11 | ID | 2015-03-12 18:00
2015-03-12 19:00 | 10.93 | PP | 2015-03-12 19:00
2015-03-12 20:00 | 5.09 | PP | 2015-03-12 20:00
2015-03-12 21:00 | 3.43 | PP | 2015-03-12 21:00
2015-03-12 22:00 | 16.63 | ID | 2015-03-12 22:00
2015-03-12 23:00 | 18.37 | ID | 2015-03-12 23:00
2015-03-13 | 19.69 |  | 2015-03-13 | 19.69
2015-03-13 01:00 | 21.88 |  | 2015-03-13 01:00 | 21.88
2015-03-13 02:00 | 22.6 |  | 2015-03-13 02:00 | 22.6
2015-03-13 03:00 | 24.85 |  | 2015-03-13 03:00 | 24.85
2015-03-13 04:00 | 26.24 |  | 2015-03-13 04:00 | 26.24
2015-03-13 05:00 | 29.32 |  | 2015-03-13 05:00 | 29.32
2015-03-13 06:00 | 22.56 |  | 2015-03-13 06:00 | 22.56
2015-03-13 07:00 | 20.79 |  | 2015-03-13 07:00 | 20.79
2015-03-13 08:00 | 20.75 |  | 2015-03-13 08:00 | 20.75
2015-03-13 09:00 | 18.9 |  | 2015-03-13 09:00 | 18.9
2015-03-13 10:00 | 19.7 |  | 2015-03-13 10:00 | 19.7
2015-03-13 11:00 | 20.5 |  | 2015-03-13 11:00 | 20.5
2015-03-13 12:00 | 19.39 |  | 2015-03-13 12:00 | 19.39
2015-03-13 13:00 | 19.75 |  | 2015-03-13 13:00 | 19.75
2015-03-13 14:00 | 18.79 |  | 2015-03-13 14:00 | 18.79
2015-03-13 15:00 | 18.72 |  | 2015-03-13 15:00 | 18.72
2015-03-13 16:00 | 19.52 |  | 2015-03-13 16:00 | 19.52
2015-03-13 17:00 | 16.31 |  | 2015-03-13 17:00 | 16.31
2015-03-13 18:00 | 17.07 |  | 2015-03-13 18:00 | 17.07
2015-03-13 19:00 | 12.16 | PP | 2015-03-13 19:00
2015-03-13 20:00 | 5.89 | PP | 2015-03-13 20:00
2015-03-13 21:00 | 4.17 | PP | 2015-03-13 21:00
2015-03-13 22:00 | 16.83 |  | 2015-03-13 22:00 | 16.83
2015-03-13 23:00 | 17.4 |  | 2015-03-13 23:00 | 17.4
2015-03-14 | 16.98 |  | 2015-03-14 | 16.98
2015-03-14 01:00 | 16.84 |  | 2015-03-14 01:00 | 16.84
2015-03-14 02:00 | 16.15 |  | 2015-03-14 02:00 | 16.15
2015-03-14 03:00 | 16.84 |  | 2015-03-14 03:00 | 16.84
2015-03-14 04:00 | 16.77 |  | 2015-03-14 04:00 | 16.77
2015-03-14 05:00 | 16.51 |  | 2015-03-14 05:00 | 16.51
2015-03-14 06:00 | 15.44 |  | 2015-03-14 06:00 | 15.44
2015-03-14 07:00 | 17.32 |  | 2015-03-14 07:00 | 17.32
2015-03-14 08:00 | 16.39 |  | 2015-03-14 08:00 | 16.39
2015-03-14 09:00 | 17.27 |  | 2015-03-14 09:00 | 17.27
2015-03-14 10:00 | 21.54 |  | 2015-03-14 10:00 | 21.54
2015-03-14 11:00 | 46.61 |  | 2015-03-14 11:00 | 46.61
2015-03-14 12:00 | 49.85 | PT | 2015-03-14 12:00
2015-03-14 13:00 | 17.61 | PT | 2015-03-14 13:00
2015-03-14 14:00 | 13.42 | PT | 2015-03-14 14:00
2015-03-14 15:00 | 13.41 | PT | 2015-03-14 15:00
2015-03-14 16:00 | 23.53 |  | 2015-03-14 16:00 | 23.53
2015-03-14 17:00 | 24.22 |  | 2015-03-14 17:00 | 24.22
2015-03-14 18:00 | 23.86 |  | 2015-03-14 18:00 | 23.86
2015-03-14 19:00 | 23.03 |  | 2015-03-14 19:00 | 23.03
2015-03-14 20:00 | 22.97 |  | 2015-03-14 20:00 | 22.97
2015-03-14 21:00 | 24 |  | 2015-03-14 21:00 | 24
2015-03-14 22:00 | 18.78 |  | 2015-03-14 22:00 | 18.78
2015-03-14 23:00 | 14.1 |  | 2015-03-14 23:00 | 14.1
2015-03-15 | 11.38 | PT | 2015-03-15
2015-03-15 01:00 | 8.67 | PT | 2015-03-15 01:00
2015-03-15 02:00 | 8.65 | PT | 2015-03-15 02:00
2015-03-15 03:00 | 8.65 | PT | 2015-03-15 03:00
2015-03-15 04:00 | 8.11 | PT | 2015-03-15 04:00
2015-03-15 05:00 | 7.77 | PT | 2015-03-15 05:00
2015-03-15 06:00 | 7.82 | PT | 2015-03-15 06:00
2015-03-15 07:00 | 7.87 | PT | 2015-03-15 07:00
2015-03-15 08:00 | 7.8 | PT | 2015-03-15 08:00
2015-03-15 09:00 | 7.93 | PT | 2015-03-15 09:00
2015-03-15 10:00 | 8.19 | PT | 2015-03-15 10:00
2015-03-15 11:00 | 8.12 | PT | 2015-03-15 11:00
2015-03-15 12:00 | 7.9 | PT | 2015-03-15 12:00
2015-03-15 13:00 | 7.21 | PT | 2015-03-15 13:00
2015-03-15 14:00 | 7.32 | PT | 2015-03-15 14:00
2015-03-15 15:00 | 7.41 | PT | 2015-03-15 15:00
2015-03-15 16:00 | 7.4 | PT | 2015-03-15 16:00
2015-03-15 17:00 | 7.44 | PT | 2015-03-15 17:00
2015-03-15 18:00 | 7.55 | PT | 2015-03-15 18:00
2015-03-15 19:00 | 7.46 | PT | 2015-03-15 19:00
2015-03-15 20:00 | 7.07 | PT | 2015-03-15 20:00
2015-03-15 21:00 | 7.04 | PT | 2015-03-15 21:00
2015-03-15 22:00 | 7.11 | PT | 2015-03-15 22:00
2015-03-15 23:00 | 7.17 | PT | 2015-03-15 23:00
2015-03-16 | 7.21 | PT | 2015-03-16
2015-03-16 01:00 | 7.2 | PT | 2015-03-16 01:00
2015-03-16 02:00 | 7.22 | PT | 2015-03-16 02:00
2015-03-16 03:00 | 7.21 | PT | 2015-03-16 03:00
2015-03-16 04:00 | 7.21 | PT | 2015-03-16 04:00
2015-03-16 05:00 | 7.36 | PT | 2015-03-16 05:00
2015-03-16 06:00 | 7.53 | PT | 2015-03-16 06:00
2015-03-16 07:00 | 7.56 | PT | 2015-03-16 07:00
2015-03-16 08:00 | 7.45 | PT | 2015-03-16 08:00
2015-03-16 09:00 | 7.36 | PT | 2015-03-16 09:00
2015-03-16 10:00 | 7.36 | PT | 2015-03-16 10:00
2015-03-16 11:00 | 7.39 | PT | 2015-03-16 11:00
2015-03-16 12:00 | 7.33 | PT | 2015-03-16 12:00
2015-03-16 13:00 | 6.73 | PT | 2015-03-16 13:00
2015-03-16 14:00 | 6.69 | PT | 2015-03-16 14:00
2015-03-16 15:00 | 6.76 | PT | 2015-03-16 15:00
2015-03-16 16:00 | 6.89 | PT | 2015-03-16 16:00
2015-03-16 17:00 | 6.84 | PT | 2015-03-16 17:00
2015-03-16 18:00 | 6.9 | PT | 2015-03-16 18:00
2015-03-16 19:00 | 6.95 | PT | 2015-03-16 19:00
2015-03-16 20:00 | 6.56 | PT | 2015-03-16 20:00
2015-03-16 21:00 | 6.38 | PT | 2015-03-16 21:00
2015-03-16 22:00 | 6.24 | PT | 2015-03-16 22:00
2015-03-16 23:00 | 10.25 | PT | 2015-03-16 23:00
2015-03-17 | 13.29 |  | 2015-03-17 | 13.29
2015-03-17 01:00 | 30.93 |  | 2015-03-17 01:00 | 30.93
2015-03-17 02:00 | 19.57 |  | 2015-03-17 02:00 | 19.57
2015-03-17 03:00 | 18.4 |  | 2015-03-17 03:00 | 18.4
2015-03-17 04:00 | 19.38 |  | 2015-03-17 04:00 | 19.38
2015-03-17 05:00 | 21.51 |  | 2015-03-17 05:00 | 21.51
2015-03-17 06:00 | 22.04 |  | 2015-03-17 06:00 | 22.04
2015-03-17 07:00 | 22.16 |  | 2015-03-17 07:00 | 22.16
2015-03-17 08:00 | 22.49 |  | 2015-03-17 08:00 | 22.49
2015-03-17 09:00 | 21.05 |  | 2015-03-17 09:00 | 21.05
2015-03-17 10:00 | 19.73 |  | 2015-03-17 10:00 | 19.73
2015-03-17 11:00 | 20.49 |  | 2015-03-17 11:00 | 20.49
2015-03-17 12:00 | 22.85 |  | 2015-03-17 12:00 | 22.85
2015-03-17 13:00 | 22.23 |  | 2015-03-17 13:00 | 22.23
2015-03-17 14:00 | 21.95 |  | 2015-03-17 14:00 | 21.95
2015-03-17 15:00 | 16.99 |  | 2015-03-17 15:00 | 16.99
2015-03-17 16:00 | 19.87 |  | 2015-03-17 16:00 | 19.87
2015-03-17 17:00 | 21.35 |  | 2015-03-17 17:00 | 21.35
2015-03-17 18:00 | 22.36 |  | 2015-03-17 18:00 | 22.36
2015-03-17 19:00 | 17.32 | PP | 2015-03-17 19:00
2015-03-17 20:00 | 10.85 | PP | 2015-03-17 20:00
2015-03-17 21:00 | 10.03 | PP | 2015-03-17 21:00
2015-03-17 22:00 | 20.98 |  | 2015-03-17 22:00 | 20.98
2015-03-17 23:00 | 19.75 |  | 2015-03-17 23:00 | 19.75
2015-03-18 | 20.64 |  | 2015-03-18 | 20.64
2015-03-18 01:00 | 20.45 |  | 2015-03-18 01:00 | 20.45
2015-03-18 02:00 | 20.75 |  | 2015-03-18 02:00 | 20.75
2015-03-18 03:00 | 20.34 |  | 2015-03-18 03:00 | 20.34
2015-03-18 04:00 | 21.37 |  | 2015-03-18 04:00 | 21.37
2015-03-18 05:00 | 22.59 |  | 2015-03-18 05:00 | 22.59
2015-03-18 06:00 | 22.66 |  | 2015-03-18 06:00 | 22.66
2015-03-18 07:00 | 21.95 |  | 2015-03-18 07:00 | 21.95
2015-03-18 08:00 | 22.74 |  | 2015-03-18 08:00 | 22.74
2015-03-18 09:00 | 23.45 |  | 2015-03-18 09:00 | 23.45
2015-03-18 10:00 | 23.66 |  | 2015-03-18 10:00 | 23.66
2015-03-18 11:00 | 26.49 |  | 2015-03-18 11:00 | 26.49
2015-03-18 12:00 | 24.87 |  | 2015-03-18 12:00 | 24.87
2015-03-18 13:00 | 35.2 |  | 2015-03-18 13:00 | 35.2
2015-03-18 14:00 | 28.15 |  | 2015-03-18 14:00 | 28.15
2015-03-18 15:00 | 27.52 |  | 2015-03-18 15:00 | 27.52
2015-03-18 16:00 | 27.39 |  | 2015-03-18 16:00 | 27.39
2015-03-18 17:00 | 27.05 |  | 2015-03-18 17:00 | 27.05
2015-03-18 18:00 | 25.84 |  | 2015-03-18 18:00 | 25.84
2015-03-18 19:00 | 67.31 | PP | 2015-03-18 19:00
2015-03-18 20:00 | 7.78 | PP | 2015-03-18 20:00
2015-03-18 21:00 | 2.46 | PP | 2015-03-18 21:00
2015-03-18 22:00 | 12.95 |  | 2015-03-18 22:00 | 12.95
2015-03-18 23:00 | 8.2 |  | 2015-03-18 23:00 | 8.2
2015-03-19 | 8.33 |  | 2015-03-19 | 8.33
2015-03-19 01:00 | 8.23 |  | 2015-03-19 01:00 | 8.23
2015-03-19 02:00 | 8.3 |  | 2015-03-19 02:00 | 8.3
2015-03-19 03:00 | 9.44 |  | 2015-03-19 03:00 | 9.44
2015-03-19 04:00 | 10.04 |  | 2015-03-19 04:00 | 10.04
2015-03-19 05:00 | 10.24 |  | 2015-03-19 05:00 | 10.24
2015-03-19 06:00 | 10.2 |  | 2015-03-19 06:00 | 10.2
2015-03-19 07:00 | 10.79 |  | 2015-03-19 07:00 | 10.79
2015-03-19 08:00 | 11.1 |  | 2015-03-19 08:00 | 11.1
2015-03-19 09:00 | 10.91 |  | 2015-03-19 09:00 | 10.91
2015-03-19 10:00 | 12.4 |  | 2015-03-19 10:00 | 12.4
2015-03-19 11:00 | 12.24 |  | 2015-03-19 11:00 | 12.24
2015-03-19 12:00 | 12.38 |  | 2015-03-19 12:00 | 12.38
2015-03-19 13:00 | 13.36 |  | 2015-03-19 13:00 | 13.36
2015-03-19 14:00 | 13.21 |  | 2015-03-19 14:00 | 13.21
2015-03-19 15:00 | 11.52 |  | 2015-03-19 15:00 | 11.52
2015-03-19 16:00 | 11.68 |  | 2015-03-19 16:00 | 11.68
2015-03-19 17:00 | 12.78 |  | 2015-03-19 17:00 | 12.78
2015-03-19 18:00 | 12.12 |  | 2015-03-19 18:00 | 12.12
2015-03-19 19:00 | 6.24 | PP | 2015-03-19 19:00
2015-03-19 20:00 | 3.46 | PP | 2015-03-19 20:00
2015-03-19 21:00 | 2.76 | PP | 2015-03-19 21:00
2015-03-19 22:00 | 12.09 |  | 2015-03-19 22:00 | 12.09
2015-03-19 23:00 | 11.86 |  | 2015-03-19 23:00 | 11.86
2015-03-20 | 11.78 |  | 2015-03-20 | 11.78
2015-03-20 01:00 | 12.21 |  | 2015-03-20 01:00 | 12.21
2015-03-20 02:00 | 12.57 |  | 2015-03-20 02:00 | 12.57
2015-03-20 03:00 | 13.57 |  | 2015-03-20 03:00 | 13.57
2015-03-20 04:00 | 12.87 |  | 2015-03-20 04:00 | 12.87
2015-03-20 05:00 | 11.19 |  | 2015-03-20 05:00 | 11.19
2015-03-20 06:00 | 13.34 |  | 2015-03-20 06:00 | 13.34
2015-03-20 07:00 | 9.47 |  | 2015-03-20 07:00 | 9.47
2015-03-20 08:00 | 15.23 |  | 2015-03-20 08:00 | 15.23
2015-03-20 09:00 | 8.47 |  | 2015-03-20 09:00 | 8.47
2015-03-20 10:00 | 5.83 | PT | 2015-03-20 10:00
2015-03-20 11:00 | 8.69 |  | 2015-03-20 11:00 | 8.69
2015-03-20 12:00 | 15.71 |  | 2015-03-20 12:00 | 15.71
2015-03-20 13:00 | 16.73 |  | 2015-03-20 13:00 | 16.73
2015-03-20 14:00 | 15.95 |  | 2015-03-20 14:00 | 15.95
2015-03-20 15:00 | 15.02 |  | 2015-03-20 15:00 | 15.02
2015-03-20 16:00 | 15.76 |  | 2015-03-20 16:00 | 15.76
2015-03-20 17:00 | 16.98 |  | 2015-03-20 17:00 | 16.98
2015-03-20 18:00 | 18.32 |  | 2015-03-20 18:00 | 18.32
2015-03-20 19:00 | 11.17 | PP | 2015-03-20 19:00
2015-03-20 20:00 | 6.23 | PP | 2015-03-20 20:00
2015-03-20 21:00 | 4.11 | PP | 2015-03-20 21:00
2015-03-20 22:00 | 17.44 |  | 2015-03-20 22:00 | 17.44
2015-03-20 23:00 | 15.52 |  | 2015-03-20 23:00 | 15.52
2015-03-21 | 14.58 |  | 2015-03-21 | 14.58
2015-03-21 01:00 | 13.94 |  | 2015-03-21 01:00 | 13.94
2015-03-21 02:00 | 16.52 |  | 2015-03-21 02:00 | 16.52
2015-03-21 03:00 | 16.14 |  | 2015-03-21 03:00 | 16.14
2015-03-21 04:00 | 16.93 |  | 2015-03-21 04:00 | 16.93
2015-03-21 05:00 | 17.71 |  | 2015-03-21 05:00 | 17.71
2015-03-21 06:00 | 17.36 |  | 2015-03-21 06:00 | 17.36
2015-03-21 07:00 | 17.1 |  | 2015-03-21 07:00 | 17.1
2015-03-21 08:00 | 16.49 |  | 2015-03-21 08:00 | 16.49
2015-03-21 09:00 | 16.95 |  | 2015-03-21 09:00 | 16.95
2015-03-21 10:00 | 17.69 |  | 2015-03-21 10:00 | 17.69
2015-03-21 11:00 | 19.03 |  | 2015-03-21 11:00 | 19.03
2015-03-21 12:00 | 17.84 |  | 2015-03-21 12:00 | 17.84
2015-03-21 13:00 | 17.34 |  | 2015-03-21 13:00 | 17.34
2015-03-21 14:00 | 18.25 |  | 2015-03-21 14:00 | 18.25
2015-03-21 15:00 | 17.69 |  | 2015-03-21 15:00 | 17.69
2015-03-21 16:00 | 15.85 |  | 2015-03-21 16:00 | 15.85
2015-03-21 17:00 | 14.12 |  | 2015-03-21 17:00 | 14.12
2015-03-21 18:00 | 15.52 |  | 2015-03-21 18:00 | 15.52
2015-03-21 19:00 | 16.02 |  | 2015-03-21 19:00 | 16.02
2015-03-21 20:00 | 15.61 |  | 2015-03-21 20:00 | 15.61
2015-03-21 21:00 | 14.77 |  | 2015-03-21 21:00 | 14.77
2015-03-21 22:00 | 14.17 |  | 2015-03-21 22:00 | 14.17
2015-03-21 23:00 | 14.18 |  | 2015-03-21 23:00 | 14.18
2015-03-22 | 16.45 |  | 2015-03-22 | 16.45
2015-03-22 01:00 | 15.17 |  | 2015-03-22 01:00 | 15.17
2015-03-22 02:00 | 14.93 |  | 2015-03-22 02:00 | 14.93
2015-03-22 03:00 | 13.62 |  | 2015-03-22 03:00 | 13.62
2015-03-22 04:00 | 14.72 |  | 2015-03-22 04:00 | 14.72
2015-03-22 05:00 | 14.52 |  | 2015-03-22 05:00 | 14.52
2015-03-22 06:00 | 15.54 |  | 2015-03-22 06:00 | 15.54
2015-03-22 07:00 | 15.11 |  | 2015-03-22 07:00 | 15.11
2015-03-22 08:00 | 12.24 |  | 2015-03-22 08:00 | 12.24
2015-03-22 09:00 | 12.32 |  | 2015-03-22 09:00 | 12.32
2015-03-22 10:00 | 12.2 |  | 2015-03-22 10:00 | 12.2
2015-03-22 11:00 | 13.4 |  | 2015-03-22 11:00 | 13.4
2015-03-22 12:00 | 13.81 |  | 2015-03-22 12:00 | 13.81
2015-03-22 13:00 | 13.18 |  | 2015-03-22 13:00 | 13.18
2015-03-22 14:00 | 15.04 |  | 2015-03-22 14:00 | 15.04
2015-03-22 15:00 | 14.23 |  | 2015-03-22 15:00 | 14.23
2015-03-22 16:00 | 13.63 |  | 2015-03-22 16:00 | 13.63
2015-03-22 17:00 | 13.52 |  | 2015-03-22 17:00 | 13.52
2015-03-22 18:00 | 12.97 |  | 2015-03-22 18:00 | 12.97
2015-03-22 19:00 | 12.58 |  | 2015-03-22 19:00 | 12.58
2015-03-22 20:00 | 14.58 |  | 2015-03-22 20:00 | 14.58
2015-03-22 21:00 | 13.77 |  | 2015-03-22 21:00 | 13.77
2015-03-22 22:00 | 11.64 |  | 2015-03-22 22:00 | 11.64
2015-03-22 23:00 | 7.48 | PT | 2015-03-22 23:00
2015-03-23 | 3.68 | PT | 2015-03-23
2015-03-23 01:00 | 1.83 | PT | 2015-03-23 01:00
2015-03-23 02:00 | 1.75 | PT | 2015-03-23 02:00
2015-03-23 03:00 | 1.72 | PT | 2015-03-23 03:00
2015-03-23 04:00 | 1.68 | PT | 2015-03-23 04:00
2015-03-23 05:00 | 1.71 | PT | 2015-03-23 05:00
2015-03-23 06:00 | 1.58 | PT | 2015-03-23 06:00
2015-03-23 07:00 | 1.56 | PT | 2015-03-23 07:00
2015-03-23 08:00 | 1.37 | PT | 2015-03-23 08:00
2015-03-23 09:00 | 1.2 | PT | 2015-03-23 09:00
2015-03-23 10:00 | 1.4 | PT | 2015-03-23 10:00
2015-03-23 11:00 | 1.95 | PT | 2015-03-23 11:00
2015-03-23 12:00 | 1.51 | PT | 2015-03-23 12:00
2015-03-23 13:00 | 1.75 | PT | 2015-03-23 13:00
2015-03-23 14:00 | 1.48 | PT | 2015-03-23 14:00
2015-03-23 15:00 | 1.69 | PT | 2015-03-23 15:00
2015-03-23 16:00 | 1.48 | PT | 2015-03-23 16:00
2015-03-23 17:00 | 1.48 | PT | 2015-03-23 17:00
2015-03-23 18:00 | 1.48 | PT | 2015-03-23 18:00
2015-03-23 19:00 | 1.44 | PT | 2015-03-23 19:00
2015-03-23 20:00 | 1.54 | PT | 2015-03-23 20:00
2015-03-23 21:00 | 1.47 | PT | 2015-03-23 21:00
2015-03-23 22:00 | 2.52 | PT | 2015-03-23 22:00
2015-03-23 23:00 | 5.31 | PT | 2015-03-23 23:00
2015-03-24 | 2.89 | PT | 2015-03-24
2015-03-24 01:00 | 5.77 | PT | 2015-03-24 01:00
2015-03-24 02:00 | 7.31 |  | 2015-03-24 02:00 | 7.31
2015-03-24 03:00 | 8.53 |  | 2015-03-24 03:00 | 8.53
2015-03-24 04:00 | 9.81 |  | 2015-03-24 04:00 | 9.81
2015-03-24 05:00 | 10.48 |  | 2015-03-24 05:00 | 10.48
2015-03-24 06:00 | 9.44 |  | 2015-03-24 06:00 | 9.44
2015-03-24 07:00 | 9.94 |  | 2015-03-24 07:00 | 9.94
2015-03-24 08:00 | 8.93 |  | 2015-03-24 08:00 | 8.93
2015-03-24 09:00 | 11.01 |  | 2015-03-24 09:00 | 11.01
2015-03-24 10:00 | 13.27 |  | 2015-03-24 10:00 | 13.27
2015-03-24 11:00 | 14.58 |  | 2015-03-24 11:00 | 14.58
2015-03-24 12:00 | 15.24 |  | 2015-03-24 12:00 | 15.24
2015-03-24 13:00 | 14.52 |  | 2015-03-24 13:00 | 14.52
2015-03-24 14:00 | 14.79 |  | 2015-03-24 14:00 | 14.79
2015-03-24 15:00 | 14.22 |  | 2015-03-24 15:00 | 14.22
2015-03-24 16:00 | 14.91 |  | 2015-03-24 16:00 | 14.91
2015-03-24 17:00 | 12.68 |  | 2015-03-24 17:00 | 12.68
2015-03-24 18:00 | 5.67 | PP | 2015-03-24 18:00
2015-03-24 19:00 | 3.46 | PP | 2015-03-24 19:00
2015-03-24 20:00 | 2.93 | PP | 2015-03-24 20:00
2015-03-24 21:00 | 15.91 |  | 2015-03-24 21:00 | 15.91
2015-03-24 22:00 | 10.95 |  | 2015-03-24 22:00 | 10.95
2015-03-24 23:00 | 10.5 |  | 2015-03-24 23:00 | 10.5
2015-03-25 | 9.85 | ID | 2015-03-25
2015-03-25 01:00 | 10.05 | ID | 2015-03-25 01:00
2015-03-25 02:00 | 10.18 | ID | 2015-03-25 02:00
2015-03-25 03:00 | 11.17 | ID | 2015-03-25 03:00
2015-03-25 04:00 | 11.64 | ID | 2015-03-25 04:00
2015-03-25 05:00 | 12.12 | ID | 2015-03-25 05:00
2015-03-25 06:00 | 12.15 | ID | 2015-03-25 06:00
2015-03-25 07:00 | 12.81 | ID | 2015-03-25 07:00
2015-03-25 08:00 | 13.27 | ID | 2015-03-25 08:00
2015-03-25 09:00 | 16.76 | ID | 2015-03-25 09:00
2015-03-25 10:00 | 16.36 | ID | 2015-03-25 10:00
2015-03-25 11:00 | 15.32 | ID | 2015-03-25 11:00
2015-03-25 12:00 | 10.47 | ID | 2015-03-25 12:00
2015-03-25 13:00 | 7.21 | PT | 2015-03-25 13:00
2015-03-25 14:00 | 6.12 | PT | 2015-03-25 14:00
2015-03-25 15:00 | 5.06 | PT | 2015-03-25 15:00
2015-03-25 16:00 | 4.57 | PT | 2015-03-25 16:00
2015-03-25 17:00 | 9.12 | ID | 2015-03-25 17:00
2015-03-25 18:00 | 5.59 | PP | 2015-03-25 18:00
2015-03-25 19:00 | 3.6 | PP | 2015-03-25 19:00
2015-03-25 20:00 | 3.1 | PP | 2015-03-25 20:00
2015-03-25 21:00 | 13.68 | ID | 2015-03-25 21:00
2015-03-25 22:00 | 13.58 | ID | 2015-03-25 22:00
2015-03-25 23:00 | 14.31 | ID | 2015-03-25 23:00
2015-03-26 | 14.9 |  | 2015-03-26 | 14.9
2015-03-26 01:00 | 16.17 |  | 2015-03-26 01:00 | 16.17
2015-03-26 02:00 | 17.29 |  | 2015-03-26 02:00 | 17.29
2015-03-26 03:00 | 16.87 |  | 2015-03-26 03:00 | 16.87
2015-03-26 04:00 | 18.32 |  | 2015-03-26 04:00 | 18.32
2015-03-26 05:00 | 15.81 |  | 2015-03-26 05:00 | 15.81
2015-03-26 06:00 | 17.6 |  | 2015-03-26 06:00 | 17.6
2015-03-26 07:00 | 16.2 |  | 2015-03-26 07:00 | 16.2
2015-03-26 08:00 | 18.03 |  | 2015-03-26 08:00 | 18.03
2015-03-26 09:00 | 18.18 |  | 2015-03-26 09:00 | 18.18
2015-03-26 10:00 | 17 |  | 2015-03-26 10:00 | 17
2015-03-26 11:00 | 18.46 |  | 2015-03-26 11:00 | 18.46
2015-03-26 12:00 | 17.47 |  | 2015-03-26 12:00 | 17.47
2015-03-26 13:00 | 19.18 |  | 2015-03-26 13:00 | 19.18
2015-03-26 14:00 | 18.1 |  | 2015-03-26 14:00 | 18.1
2015-03-26 15:00 | 15.19 |  | 2015-03-26 15:00 | 15.19
2015-03-26 16:00 | 16.49 |  | 2015-03-26 16:00 | 16.49
2015-03-26 17:00 | 14.68 |  | 2015-03-26 17:00 | 14.68
2015-03-26 18:00 | 8.83 | PP | 2015-03-26 18:00
2015-03-26 19:00 | 4.32 | PP | 2015-03-26 19:00
2015-03-26 20:00 | 3.21 | PP | 2015-03-26 20:00
2015-03-26 21:00 | 14.83 |  | 2015-03-26 21:00 | 14.83
2015-03-26 22:00 | 14.6 |  | 2015-03-26 22:00 | 14.6
2015-03-26 23:00 | 14.38 |  | 2015-03-26 23:00 | 14.38
2015-03-27 | 13.64 |  | 2015-03-27 | 13.64
2015-03-27 01:00 | 14.77 |  | 2015-03-27 01:00 | 14.77
2015-03-27 02:00 | 12.97 |  | 2015-03-27 02:00 | 12.97
2015-03-27 03:00 | 16.13 |  | 2015-03-27 03:00 | 16.13
2015-03-27 04:00 | 16.56 |  | 2015-03-27 04:00 | 16.56
2015-03-27 05:00 | 15.92 |  | 2015-03-27 05:00 | 15.92
2015-03-27 06:00 | 32.57 |  | 2015-03-27 06:00 | 32.57
2015-03-27 07:00 | 21.27 |  | 2015-03-27 07:00 | 21.27
2015-03-27 08:00 | 18.15 |  | 2015-03-27 08:00 | 18.15
2015-03-27 09:00 | 21.94 |  | 2015-03-27 09:00 | 21.94
2015-03-27 10:00 | 21.36 |  | 2015-03-27 10:00 | 21.36
2015-03-27 11:00 | 19.87 |  | 2015-03-27 11:00 | 19.87
2015-03-27 12:00 | 18.77 |  | 2015-03-27 12:00 | 18.77
2015-03-27 13:00 | 17.29 |  | 2015-03-27 13:00 | 17.29
2015-03-27 14:00 | 17.74 |  | 2015-03-27 14:00 | 17.74
2015-03-27 15:00 | 15.67 |  | 2015-03-27 15:00 | 15.67
2015-03-27 16:00 | 19.29 |  | 2015-03-27 16:00 | 19.29
2015-03-27 17:00 | 19.78 |  | 2015-03-27 17:00 | 19.78
2015-03-27 18:00 | 13.9 | PP | 2015-03-27 18:00
2015-03-27 19:00 | 5.55 | PP | 2015-03-27 19:00
2015-03-27 20:00 | 4.24 | PP | 2015-03-27 20:00
2015-03-27 21:00 | 18.12 |  | 2015-03-27 21:00 | 18.12
2015-03-27 22:00 | 13.49 |  | 2015-03-27 22:00 | 13.49
2015-03-27 23:00 | 13.45 |  | 2015-03-27 23:00 | 13.45
2015-03-28 | 12.75 |  | 2015-03-28 | 12.75
2015-03-28 01:00 | 13.28 |  | 2015-03-28 01:00 | 13.28
2015-03-28 02:00 | 13.79 |  | 2015-03-28 02:00 | 13.79
2015-03-28 03:00 | 13.24 |  | 2015-03-28 03:00 | 13.24
2015-03-28 04:00 | 11.07 |  | 2015-03-28 04:00 | 11.07
2015-03-28 05:00 | 10.86 |  | 2015-03-28 05:00 | 10.86
2015-03-28 06:00 | 10.41 |  | 2015-03-28 06:00 | 10.41
2015-03-28 07:00 | 10.37 |  | 2015-03-28 07:00 | 10.37
2015-03-28 08:00 | 12.4 |  | 2015-03-28 08:00 | 12.4
2015-03-28 09:00 | 12.48 |  | 2015-03-28 09:00 | 12.48
2015-03-28 10:00 | 13.46 |  | 2015-03-28 10:00 | 13.46
2015-03-28 11:00 | 12.75 |  | 2015-03-28 11:00 | 12.75
2015-03-28 12:00 | 13.5 |  | 2015-03-28 12:00 | 13.5
2015-03-28 13:00 | 13.78 |  | 2015-03-28 13:00 | 13.78
2015-03-28 14:00 | 11.87 |  | 2015-03-28 14:00 | 11.87
2015-03-28 15:00 | 11.52 |  | 2015-03-28 15:00 | 11.52
2015-03-28 16:00 | 11.11 |  | 2015-03-28 16:00 | 11.11
2015-03-28 17:00 | 12.19 |  | 2015-03-28 17:00 | 12.19
2015-03-28 18:00 | 11.11 |  | 2015-03-28 18:00 | 11.11
2015-03-28 19:00 | 7.66 |  | 2015-03-28 19:00 | 7.66
2015-03-28 20:00 | 10 |  | 2015-03-28 20:00 | 10
2015-03-28 21:00 | 12.33 |  | 2015-03-28 21:00 | 12.33
2015-03-28 22:00 | 12.9 |  | 2015-03-28 22:00 | 12.9
2015-03-28 23:00 | 12.69 |  | 2015-03-28 23:00 | 12.69
2015-03-29 | 13.5 |  | 2015-03-29 | 13.5
2015-03-29 01:00 | 12.34 |  | 2015-03-29 01:00 | 12.34
2015-03-29 02:00 | 12.19 |  | 2015-03-29 02:00 | 12.19
2015-03-29 03:00 | 12.34 |  | 2015-03-29 03:00 | 12.34
2015-03-29 04:00 | 13.15 |  | 2015-03-29 04:00 | 13.15
2015-03-29 05:00 | 15.08 |  | 2015-03-29 05:00 | 15.08
2015-03-29 06:00 | 17.04 |  | 2015-03-29 06:00 | 17.04
2015-03-29 07:00 | 18.2 |  | 2015-03-29 07:00 | 18.2
2015-03-29 08:00 | 16.05 |  | 2015-03-29 08:00 | 16.05
2015-03-29 09:00 | 16.45 |  | 2015-03-29 09:00 | 16.45
2015-03-29 10:00 | 16.26 |  | 2015-03-29 10:00 | 16.26
2015-03-29 11:00 | 15.94 |  | 2015-03-29 11:00 | 15.94
2015-03-29 12:00 | 16.25 |  | 2015-03-29 12:00 | 16.25
2015-03-29 13:00 | 15.97 |  | 2015-03-29 13:00 | 15.97
2015-03-29 14:00 | 16.2 |  | 2015-03-29 14:00 | 16.2
2015-03-29 15:00 | 18.92 |  | 2015-03-29 15:00 | 18.92
2015-03-29 16:00 | 18.4 |  | 2015-03-29 16:00 | 18.4
2015-03-29 17:00 | 17.04 |  | 2015-03-29 17:00 | 17.04
2015-03-29 18:00 | 16.76 |  | 2015-03-29 18:00 | 16.76
2015-03-29 19:00 | 16.29 |  | 2015-03-29 19:00 | 16.29
2015-03-29 20:00 | 14.99 |  | 2015-03-29 20:00 | 14.99
2015-03-29 21:00 | 13.86 |  | 2015-03-29 21:00 | 13.86
2015-03-29 22:00 | 8.8 |  | 2015-03-29 22:00 | 8.8
2015-03-29 23:00 | 5.38 | PT | 2015-03-29 23:00
2015-03-30 | 2.3 | PT | 2015-03-30
2015-03-30 01:00 | 2.12 | PT | 2015-03-30 01:00
2015-03-30 02:00 | 2.11 | PT | 2015-03-30 02:00
2015-03-30 03:00 | 2.1 | PT | 2015-03-30 03:00
2015-03-30 04:00 | 2.11 | PT | 2015-03-30 04:00
2015-03-30 05:00 | 2.09 | PT | 2015-03-30 05:00
2015-03-30 06:00 | 2.09 | PT | 2015-03-30 06:00
2015-03-30 07:00 | 1.97 | PT | 2015-03-30 07:00
2015-03-30 08:00 | 1.88 | PT | 2015-03-30 08:00
2015-03-30 09:00 | 2.02 | PT | 2015-03-30 09:00
2015-03-30 10:00 | 2.1 | PT | 2015-03-30 10:00
2015-03-30 11:00 | 2.13 | PT | 2015-03-30 11:00
2015-03-30 12:00 | 1.96 | PT | 2015-03-30 12:00
2015-03-30 13:00 | 1.95 | PT | 2015-03-30 13:00
2015-03-30 14:00 | 1.95 | PT | 2015-03-30 14:00
2015-03-30 15:00 | 1.89 | PT | 2015-03-30 15:00
2015-03-30 16:00 | 1.88 | PT | 2015-03-30 16:00
2015-03-30 17:00 | 1.9 | PT | 2015-03-30 17:00
2015-03-30 18:00 | 1.89 | PT | 2015-03-30 18:00
2015-03-30 19:00 | 1.85 | PT | 2015-03-30 19:00
2015-03-30 20:00 | 1.87 | PT | 2015-03-30 20:00
2015-03-30 21:00 | 1.87 | PT | 2015-03-30 21:00
2015-03-30 22:00 | 3.89 | PT | 2015-03-30 22:00
2015-03-30 23:00 | 7.02 | PT | 2015-03-30 23:00
2015-03-31 | 6.7 | PT | 2015-03-31
2015-03-31 01:00 | 9.93 | ID | 2015-03-31 01:00
2015-03-31 02:00 | 10.71 | ID | 2015-03-31 02:00
2015-03-31 03:00 | 11.61 | ID | 2015-03-31 03:00
2015-03-31 04:00 | 11.63 | ID | 2015-03-31 04:00
2015-03-31 05:00 | 6.42 | ID | 2015-03-31 05:00
2015-03-31 06:00 | 11.43 | ID | 2015-03-31 06:00
2015-03-31 07:00 | 12.05 | ID | 2015-03-31 07:00
2015-03-31 08:00 | 16.53 | ID | 2015-03-31 08:00
2015-03-31 09:00 | 17.82 | ID | 2015-03-31 09:00
2015-03-31 10:00 | 18.04 | ID | 2015-03-31 10:00
2015-03-31 11:00 | 18.13 | ID | 2015-03-31 11:00
2015-03-31 12:00 | 16.57 | ID | 2015-03-31 12:00
2015-03-31 13:00 | 9.84 | ID | 2015-03-31 13:00
2015-03-31 14:00 | 6.46 | PT | 2015-03-31 14:00
2015-03-31 15:00 | 3.78 | PT | 2015-03-31 15:00
2015-03-31 16:00 | 2.56 | PT | 2015-03-31 16:00
2015-03-31 17:00 | 2.32 | PT | 2015-03-31 17:00
2015-03-31 18:00 | 2.2 | PT | 2015-03-31 18:00
2015-03-31 19:00 | 2.03 | PT | 2015-03-31 19:00
2015-03-31 20:00 | 2.03 | PT | 2015-03-31 20:00
2015-03-31 21:00 | 1.99 | PT | 2015-03-31 21:00
2015-03-31 22:00 | 1.98 | PT | 2015-03-31 22:00
2015-03-31 23:00 | 3.56 | PT | 2015-03-31 23:00
2015-04-01 | 7.12 |  | 2015-04-01 | 7.12
2015-04-01 01:00 | 8.46 |  | 2015-04-01 01:00 | 8.46
2015-04-01 02:00 | 11.76 |  | 2015-04-01 02:00 | 11.76
2015-04-01 03:00 | 13.5 |  | 2015-04-01 03:00 | 13.5
2015-04-01 04:00 | 14.18 |  | 2015-04-01 04:00 | 14.18
2015-04-01 05:00 | 14.12 |  | 2015-04-01 05:00 | 14.12
2015-04-01 06:00 | 14.2 |  | 2015-04-01 06:00 | 14.2
2015-04-01 07:00 | 15.16 |  | 2015-04-01 07:00 | 15.16
2015-04-01 08:00 | 14.73 |  | 2015-04-01 08:00 | 14.73
2015-04-01 09:00 | 16.63 |  | 2015-04-01 09:00 | 16.63
2015-04-01 10:00 | 16.58 |  | 2015-04-01 10:00 | 16.58
2015-04-01 11:00 | 17.27 |  | 2015-04-01 11:00 | 17.27
2015-04-01 12:00 | 17.84 |  | 2015-04-01 12:00 | 17.84
2015-04-01 13:00 | 17.85 |  | 2015-04-01 13:00 | 17.85
2015-04-01 14:00 | 17.36 |  | 2015-04-01 14:00 | 17.36
2015-04-01 15:00 | 16.65 |  | 2015-04-01 15:00 | 16.65
2015-04-01 16:00 | 20.13 |  | 2015-04-01 16:00 | 20.13
2015-04-01 17:00 | 20.08 |  | 2015-04-01 17:00 | 20.08
2015-04-01 18:00 | 8.53 | PP | 2015-04-01 18:00
2015-04-01 19:00 | 4.11 | PP | 2015-04-01 19:00
2015-04-01 20:00 | 3.39 | PP | 2015-04-01 20:00
2015-04-01 21:00 | 17.12 |  | 2015-04-01 21:00 | 17.12
2015-04-01 22:00 | 13.07 |  | 2015-04-01 22:00 | 13.07
2015-04-01 23:00 | 13.58 |  | 2015-04-01 23:00 | 13.58
2015-04-02 | 18.12 |  | 2015-04-02 | 18.12
2015-04-02 01:00 | 20.13 |  | 2015-04-02 01:00 | 20.13
2015-04-02 02:00 | 20.17 |  | 2015-04-02 02:00 | 20.17
2015-04-02 03:00 | 20.65 |  | 2015-04-02 03:00 | 20.65
2015-04-02 04:00 | 19.16 |  | 2015-04-02 04:00 | 19.16
2015-04-02 05:00 | 17.96 |  | 2015-04-02 05:00 | 17.96
2015-04-02 06:00 | 18.09 |  | 2015-04-02 06:00 | 18.09
2015-04-02 07:00 | 19.12 |  | 2015-04-02 07:00 | 19.12
2015-04-02 08:00 | 18.46 |  | 2015-04-02 08:00 | 18.46
2015-04-02 09:00 | 19.4 |  | 2015-04-02 09:00 | 19.4
2015-04-02 10:00 | 18.67 |  | 2015-04-02 10:00 | 18.67
2015-04-02 11:00 | 20.21 |  | 2015-04-02 11:00 | 20.21
2015-04-02 12:00 | 18.24 |  | 2015-04-02 12:00 | 18.24
2015-04-02 13:00 | 19.84 |  | 2015-04-02 13:00 | 19.84
2015-04-02 14:00 | 18.43 |  | 2015-04-02 14:00 | 18.43
2015-04-02 15:00 | 20.16 |  | 2015-04-02 15:00 | 20.16
2015-04-02 16:00 | 22.46 |  | 2015-04-02 16:00 | 22.46
2015-04-02 17:00 | 20.01 |  | 2015-04-02 17:00 | 20.01
2015-04-02 18:00 | 7.63 | PP | 2015-04-02 18:00
2015-04-02 19:00 | 4.08 | PP | 2015-04-02 19:00
2015-04-02 20:00 | 4.86 | PP | 2015-04-02 20:00
2015-04-02 21:00 | 3.48 | PT | 2015-04-02 21:00
2015-04-02 22:00 | 3.22 | PT | 2015-04-02 22:00
2015-04-02 23:00 | 2.82 | PT | 2015-04-02 23:00
2015-04-03 | 2.22 | PT | 2015-04-03
2015-04-03 01:00 | 1.99 | PT | 2015-04-03 01:00
2015-04-03 02:00 | 1.96 | PT | 2015-04-03 02:00
2015-04-03 03:00 | 1.95 | PT | 2015-04-03 03:00
2015-04-03 04:00 | 1.97 | PT | 2015-04-03 04:00
2015-04-03 05:00 | 1.97 | PT | 2015-04-03 05:00
2015-04-03 06:00 | 1.98 | PT | 2015-04-03 06:00
2015-04-03 07:00 | 1.95 | PT | 2015-04-03 07:00
2015-04-03 08:00 | 1.9 | PT | 2015-04-03 08:00
2015-04-03 09:00 | 2.14 | PT | 2015-04-03 09:00
2015-04-03 10:00 | 2.01 | PT | 2015-04-03 10:00
2015-04-03 11:00 | 2.01 | PT | 2015-04-03 11:00
2015-04-03 12:00 | 1.92 | PT | 2015-04-03 12:00
2015-04-03 13:00 | 1.94 | PT | 2015-04-03 13:00
2015-04-03 14:00 | 1.91 | PT | 2015-04-03 14:00
2015-04-03 15:00 | 1.74 | PT | 2015-04-03 15:00
2015-04-03 16:00 | 1.69 | PT | 2015-04-03 16:00
2015-04-03 17:00 | 1.71 | PT | 2015-04-03 17:00
2015-04-03 18:00 | 1.73 | PT | 2015-04-03 18:00
2015-04-03 19:00 | 1.71 | PT | 2015-04-03 19:00
2015-04-03 20:00 | 1.71 | PT | 2015-04-03 20:00
2015-04-03 21:00 | 1.73 | PT | 2015-04-03 21:00
2015-04-03 22:00 | 1.73 | PT | 2015-04-03 22:00
2015-04-03 23:00 | 1.67 | PT | 2015-04-03 23:00
2015-04-04 | 1.63 | PT | 2015-04-04
2015-04-04 01:00 | 1.69 | PT | 2015-04-04 01:00
2015-04-04 02:00 | 1.73 | PT | 2015-04-04 02:00
2015-04-04 03:00 | 1.72 | PT | 2015-04-04 03:00
2015-04-04 04:00 | 1.74 | PT | 2015-04-04 04:00
2015-04-04 05:00 | 1.75 | PT | 2015-04-04 05:00
2015-04-04 06:00 | 1.75 | PT | 2015-04-04 06:00
2015-04-04 07:00 | 1.67 | PT | 2015-04-04 07:00
2015-04-04 08:00 | 1.65 | PT | 2015-04-04 08:00
2015-04-04 09:00 | 1.68 | PT | 2015-04-04 09:00
2015-04-04 10:00 | 1.64 | PT | 2015-04-04 10:00
2015-04-04 11:00 | 1.67 | PT | 2015-04-04 11:00
2015-04-04 12:00 | 1.64 | PT | 2015-04-04 12:00
2015-04-04 13:00 | 1.66 | PT | 2015-04-04 13:00
2015-04-04 14:00 | 1.68 | PT | 2015-04-04 14:00
2015-04-04 15:00 | 1.58 | PT | 2015-04-04 15:00
2015-04-04 16:00 | 1.62 | PT | 2015-04-04 16:00
2015-04-04 17:00 | 1.63 | PT | 2015-04-04 17:00
2015-04-04 18:00 | 1.65 | PT | 2015-04-04 18:00
2015-04-04 19:00 | 1.7 | PT | 2015-04-04 19:00
2015-04-04 20:00 | 1.71 | PT | 2015-04-04 20:00
2015-04-04 21:00 | 1.68 | PT | 2015-04-04 21:00
2015-04-04 22:00 | 1.69 | PT | 2015-04-04 22:00
2015-04-04 23:00 | 1.56 | PT | 2015-04-04 23:00
2015-04-05 | 1.43 | PT | 2015-04-05
2015-04-05 01:00 | 1.41 | PT | 2015-04-05 01:00
2015-04-05 02:00 | 0 | PT | 2015-04-05 02:00
2015-04-05 03:00 | 1.42 | PT | 2015-04-05 03:00
2015-04-05 04:00 | 1.43 | PT | 2015-04-05 04:00
2015-04-05 05:00 | 1.46 | PT | 2015-04-05 05:00
2015-04-05 06:00 | 1.47 | PT | 2015-04-05 06:00
2015-04-05 07:00 | 1.46 | PT | 2015-04-05 07:00
2015-04-05 08:00 | 1.43 | PT | 2015-04-05 08:00
2015-04-05 09:00 | 1.43 | PT | 2015-04-05 09:00
2015-04-05 10:00 | 1.55 | PT | 2015-04-05 10:00
2015-04-05 11:00 | 1.59 | PT | 2015-04-05 11:00
2015-04-05 12:00 | 1.68 | PT | 2015-04-05 12:00
2015-04-05 13:00 | 1.56 | PT | 2015-04-05 13:00
2015-04-05 14:00 | 1.54 | PT | 2015-04-05 14:00
2015-04-05 15:00 | 1.54 | PT | 2015-04-05 15:00
2015-04-05 16:00 | 1.53 | PT | 2015-04-05 16:00
2015-04-05 17:00 | 1.41 | PT | 2015-04-05 17:00
2015-04-05 18:00 | 1.45 | PT | 2015-04-05 18:00
2015-04-05 19:00 | 1.41 | PT | 2015-04-05 19:00
2015-04-05 20:00 | 1.41 | PT | 2015-04-05 20:00
2015-04-05 21:00 | 1.4 | PT | 2015-04-05 21:00
2015-04-05 22:00 | 1.41 | PT | 2015-04-05 22:00
2015-04-05 23:00 | 1.44 | PT | 2015-04-05 23:00
2015-04-06 | 1.47 | PT | 2015-04-06
2015-04-06 01:00 | 1.45 | PT | 2015-04-06 01:00
2015-04-06 02:00 | 1.45 | PT | 2015-04-06 02:00
2015-04-06 03:00 | 1.45 | PT | 2015-04-06 03:00
2015-04-06 04:00 | 1.44 | PT | 2015-04-06 04:00
2015-04-06 05:00 | 1.46 | PT | 2015-04-06 05:00
2015-04-06 06:00 | 1.45 | PT | 2015-04-06 06:00
2015-04-06 07:00 | 1.45 | PT | 2015-04-06 07:00
2015-04-06 08:00 | 1.42 | PT | 2015-04-06 08:00
2015-04-06 09:00 | 1.39 | PT | 2015-04-06 09:00
2015-04-06 10:00 | 1.42 | PT | 2015-04-06 10:00
2015-04-06 11:00 | 1.43 | PT | 2015-04-06 11:00
2015-04-06 12:00 | 1.46 | PT | 2015-04-06 12:00
2015-04-06 13:00 | 1.42 | PT | 2015-04-06 13:00
2015-04-06 14:00 | 1.44 | PT | 2015-04-06 14:00
2015-04-06 15:00 | 1.46 | PT | 2015-04-06 15:00
2015-04-06 16:00 | 1.45 | PT | 2015-04-06 16:00
2015-04-06 17:00 | 1.44 | PT | 2015-04-06 17:00
2015-04-06 18:00 | 1.45 | PT | 2015-04-06 18:00
2015-04-06 19:00 | 1.46 | PT | 2015-04-06 19:00
2015-04-06 20:00 | 1.5 | PT | 2015-04-06 20:00
2015-04-06 21:00 | 1.57 | PT | 2015-04-06 21:00
2015-04-06 22:00 | 1.56 | PT | 2015-04-06 22:00
2015-04-06 23:00 | 2.62 | PT | 2015-04-06 23:00
2015-04-07 | 1.68 | PT | 2015-04-07
2015-04-07 01:00 | 1.93 | PT | 2015-04-07 01:00
2015-04-07 02:00 | 1.74 | PT | 2015-04-07 02:00
2015-04-07 03:00 | 1.71 | PT | 2015-04-07 03:00
2015-04-07 04:00 | 1.71 | PT | 2015-04-07 04:00
2015-04-07 05:00 | 1.7 | PT | 2015-04-07 05:00
2015-04-07 06:00 | 7.83 | PT | 2015-04-07 06:00
2015-04-07 07:00 | 7.62 | PT | 2015-04-07 07:00
2015-04-07 08:00 | 3.17 | PT | 2015-04-07 08:00
2015-04-07 09:00 | 2.49 | PT | 2015-04-07 09:00
2015-04-07 10:00 | 5.37 | PT | 2015-04-07 10:00
2015-04-07 11:00 | 6.41 | ID | 2015-04-07 11:00
2015-04-07 12:00 | 6.86 | ID | 2015-04-07 12:00
2015-04-07 13:00 | 7.34 | ID | 2015-04-07 13:00
2015-04-07 14:00 | 7.14 | ID | 2015-04-07 14:00
2015-04-07 15:00 | 7.48 | ID | 2015-04-07 15:00
2015-04-07 16:00 | 7.54 | ID | 2015-04-07 16:00
2015-04-07 17:00 | 9.09 | ID | 2015-04-07 17:00
2015-04-07 18:00 | 8.06 | ID | 2015-04-07 18:00
2015-04-07 19:00 | 4.18 | PP | 2015-04-07 19:00
2015-04-07 20:00 | 2.8 | PP | 2015-04-07 20:00
2015-04-07 21:00 | 2.52 | PP | 2015-04-07 21:00
2015-04-07 22:00 | 8.47 | ID | 2015-04-07 22:00
2015-04-07 23:00 | 7.77 | ID | 2015-04-07 23:00
2015-04-08 | 7.76 |  | 2015-04-08 | 7.76
2015-04-08 01:00 | 9.51 |  | 2015-04-08 01:00 | 9.51
2015-04-08 02:00 | 9.86 |  | 2015-04-08 02:00 | 9.86
2015-04-08 03:00 | 10.03 |  | 2015-04-08 03:00 | 10.03
2015-04-08 04:00 | 10.7 |  | 2015-04-08 04:00 | 10.7
2015-04-08 05:00 | 11.07 |  | 2015-04-08 05:00 | 11.07
2015-04-08 06:00 | 10.71 |  | 2015-04-08 06:00 | 10.71
2015-04-08 07:00 | 11.04 |  | 2015-04-08 07:00 | 11.04
2015-04-08 08:00 | 11.77 |  | 2015-04-08 08:00 | 11.77
2015-04-08 09:00 | 12.68 |  | 2015-04-08 09:00 | 12.68
2015-04-08 10:00 | 11.81 |  | 2015-04-08 10:00 | 11.81
2015-04-08 11:00 | 12.9 |  | 2015-04-08 11:00 | 12.9
2015-04-08 12:00 | 12.91 |  | 2015-04-08 12:00 | 12.91
2015-04-08 13:00 | 12.2 |  | 2015-04-08 13:00 | 12.2
2015-04-08 14:00 | 13.14 |  | 2015-04-08 14:00 | 13.14
2015-04-08 15:00 | 11.7 |  | 2015-04-08 15:00 | 11.7
2015-04-08 16:00 | 12.13 |  | 2015-04-08 16:00 | 12.13
2015-04-08 17:00 | 11.48 |  | 2015-04-08 17:00 | 11.48
2015-04-08 18:00 | 9.69 |  | 2015-04-08 18:00 | 9.69
2015-04-08 19:00 | 6.65 | PP | 2015-04-08 19:00
2015-04-08 20:00 | 4.11 | PP | 2015-04-08 20:00
2015-04-08 21:00 | 3.45 | PP | 2015-04-08 21:00
2015-04-08 22:00 | 10.39 |  | 2015-04-08 22:00 | 10.39
2015-04-08 23:00 | 11.19 |  | 2015-04-08 23:00 | 11.19
2015-04-09 | 11.78 |  | 2015-04-09 | 11.78
2015-04-09 01:00 | 11.76 |  | 2015-04-09 01:00 | 11.76
2015-04-09 02:00 | 10.85 |  | 2015-04-09 02:00 | 10.85
2015-04-09 03:00 | 11.93 |  | 2015-04-09 03:00 | 11.93
2015-04-09 04:00 | 11.68 |  | 2015-04-09 04:00 | 11.68
2015-04-09 05:00 | 11.97 |  | 2015-04-09 05:00 | 11.97
2015-04-09 06:00 | 12.2 |  | 2015-04-09 06:00 | 12.2
2015-04-09 07:00 | 12.29 |  | 2015-04-09 07:00 | 12.29
2015-04-09 08:00 | 12.13 |  | 2015-04-09 08:00 | 12.13
2015-04-09 09:00 | 12.47 |  | 2015-04-09 09:00 | 12.47
2015-04-09 10:00 | 11.85 |  | 2015-04-09 10:00 | 11.85
2015-04-09 11:00 | 11.63 |  | 2015-04-09 11:00 | 11.63
2015-04-09 12:00 | 11.84 |  | 2015-04-09 12:00 | 11.84
2015-04-09 13:00 | 11.46 |  | 2015-04-09 13:00 | 11.46
2015-04-09 14:00 | 11.63 |  | 2015-04-09 14:00 | 11.63
2015-04-09 15:00 | 11.25 |  | 2015-04-09 15:00 | 11.25
2015-04-09 16:00 | 10.73 |  | 2015-04-09 16:00 | 10.73
2015-04-09 17:00 | 10.65 |  | 2015-04-09 17:00 | 10.65
2015-04-09 18:00 | 9 |  | 2015-04-09 18:00 | 9
2015-04-09 19:00 | 5.69 | PP | 2015-04-09 19:00
2015-04-09 20:00 | 3.66 | PP | 2015-04-09 20:00
2015-04-09 21:00 | 3.08 | PP | 2015-04-09 21:00
2015-04-09 22:00 | 8.14 |  | 2015-04-09 22:00 | 8.14
2015-04-09 23:00 | 7.7 |  | 2015-04-09 23:00 | 7.7
2015-04-10 | 8.29 |  | 2015-04-10 | 8.29
2015-04-10 01:00 | 9.33 |  | 2015-04-10 01:00 | 9.33
2015-04-10 02:00 | 9.8 |  | 2015-04-10 02:00 | 9.8
2015-04-10 03:00 | 10.02 |  | 2015-04-10 03:00 | 10.02
2015-04-10 04:00 | 9.61 |  | 2015-04-10 04:00 | 9.61
2015-04-10 05:00 | 11.81 |  | 2015-04-10 05:00 | 11.81
2015-04-10 06:00 | 11.62 |  | 2015-04-10 06:00 | 11.62
2015-04-10 07:00 | 11.31 |  | 2015-04-10 07:00 | 11.31
2015-04-10 08:00 | 11.9 |  | 2015-04-10 08:00 | 11.9
2015-04-10 09:00 | 12.52 |  | 2015-04-10 09:00 | 12.52
2015-04-10 10:00 | 12.39 |  | 2015-04-10 10:00 | 12.39
2015-04-10 11:00 | 12.35 |  | 2015-04-10 11:00 | 12.35
2015-04-10 12:00 | 12.13 |  | 2015-04-10 12:00 | 12.13
2015-04-10 13:00 | 12.32 |  | 2015-04-10 13:00 | 12.32
2015-04-10 14:00 | 11.59 |  | 2015-04-10 14:00 | 11.59
2015-04-10 15:00 | 12.76 |  | 2015-04-10 15:00 | 12.76
2015-04-10 16:00 | 12.31 |  | 2015-04-10 16:00 | 12.31
2015-04-10 17:00 | 11.92 |  | 2015-04-10 17:00 | 11.92
2015-04-10 18:00 | 11.93 |  | 2015-04-10 18:00 | 11.93
2015-04-10 19:00 | 7.28 | PP | 2015-04-10 19:00
2015-04-10 20:00 | 4.46 | PP | 2015-04-10 20:00
2015-04-10 21:00 | 3.87 | PP | 2015-04-10 21:00
2015-04-10 22:00 | 11.89 |  | 2015-04-10 22:00 | 11.89
2015-04-10 23:00 | 10.25 |  | 2015-04-10 23:00 | 10.25
2015-04-11 | 11.11 |  | 2015-04-11 | 11.11
2015-04-11 01:00 | 10.58 |  | 2015-04-11 01:00 | 10.58
2015-04-11 02:00 | 10.3 |  | 2015-04-11 02:00 | 10.3
2015-04-11 03:00 | 10.55 |  | 2015-04-11 03:00 | 10.55
2015-04-11 04:00 | 10.68 |  | 2015-04-11 04:00 | 10.68
2015-04-11 05:00 | 10.81 |  | 2015-04-11 05:00 | 10.81
2015-04-11 06:00 | 10.74 |  | 2015-04-11 06:00 | 10.74
2015-04-11 07:00 | 10.39 |  | 2015-04-11 07:00 | 10.39
2015-04-11 08:00 | 11.49 |  | 2015-04-11 08:00 | 11.49
2015-04-11 09:00 | 11.65 |  | 2015-04-11 09:00 | 11.65
2015-04-11 10:00 | 14.32 |  | 2015-04-11 10:00 | 14.32
2015-04-11 11:00 | 12.12 |  | 2015-04-11 11:00 | 12.12
2015-04-11 12:00 | 11.49 |  | 2015-04-11 12:00 | 11.49
2015-04-11 13:00 | 13.08 |  | 2015-04-11 13:00 | 13.08
2015-04-11 14:00 | 10.45 |  | 2015-04-11 14:00 | 10.45
2015-04-11 15:00 | 8.66 |  | 2015-04-11 15:00 | 8.66
2015-04-11 16:00 | 9.58 |  | 2015-04-11 16:00 | 9.58
2015-04-11 17:00 | 10.57 |  | 2015-04-11 17:00 | 10.57
2015-04-11 18:00 | 10.51 |  | 2015-04-11 18:00 | 10.51
2015-04-11 19:00 | 12.11 |  | 2015-04-11 19:00 | 12.11
2015-04-11 20:00 | 12.13 |  | 2015-04-11 20:00 | 12.13
2015-04-11 21:00 | 11.07 |  | 2015-04-11 21:00 | 11.07
2015-04-11 22:00 | 8.24 |  | 2015-04-11 22:00 | 8.24
2015-04-11 23:00 | 6.23 |  | 2015-04-11 23:00 | 6.23
2015-04-12 | 4.28 | PT | 2015-04-12
2015-04-12 01:00 | 2.2 | PT | 2015-04-12 01:00
2015-04-12 02:00 | 2.15 | PT | 2015-04-12 02:00
2015-04-12 03:00 | 2.07 | PT | 2015-04-12 03:00
2015-04-12 04:00 | 2.09 | PT | 2015-04-12 04:00
2015-04-12 05:00 | 2.09 | PT | 2015-04-12 05:00
2015-04-12 06:00 | 2.06 | PT | 2015-04-12 06:00
2015-04-12 07:00 | 2.06 | PT | 2015-04-12 07:00
2015-04-12 08:00 | 1.98 | PT | 2015-04-12 08:00
2015-04-12 09:00 | 1.94 | PT | 2015-04-12 09:00
2015-04-12 10:00 | 2.07 | PT | 2015-04-12 10:00
2015-04-12 11:00 | 2.17 | PT | 2015-04-12 11:00
2015-04-12 12:00 | 2.17 | PT | 2015-04-12 12:00
2015-04-12 13:00 | 1.94 | PT | 2015-04-12 13:00
2015-04-12 14:00 | 1.96 | PT | 2015-04-12 14:00
2015-04-12 15:00 | 1.94 | PT | 2015-04-12 15:00
2015-04-12 16:00 | 1.8 | PT | 2015-04-12 16:00
2015-04-12 17:00 | 1.67 | PT | 2015-04-12 17:00
2015-04-12 18:00 | 1.71 | PT | 2015-04-12 18:00
2015-04-12 19:00 | 1.7 | PT | 2015-04-12 19:00
2015-04-12 20:00 | 1.72 | PT | 2015-04-12 20:00
2015-04-12 21:00 | 1.72 | PT | 2015-04-12 21:00
2015-04-12 22:00 | 1.74 | PT | 2015-04-12 22:00
2015-04-12 23:00 | 1.77 | PT | 2015-04-12 23:00
2015-04-13 | 1.69 | PT | 2015-04-13
2015-04-13 01:00 | 1.63 | PT | 2015-04-13 01:00
2015-04-13 02:00 | 1.63 | PT | 2015-04-13 02:00
2015-04-13 03:00 | 1.67 | PT | 2015-04-13 03:00
2015-04-13 04:00 | 1.66 | PT | 2015-04-13 04:00
2015-04-13 05:00 | 1.62 | PT | 2015-04-13 05:00
2015-04-13 06:00 | 1.7 | PT | 2015-04-13 06:00
2015-04-13 07:00 | 1.72 | PT | 2015-04-13 07:00
2015-04-13 08:00 | 1.59 | PT | 2015-04-13 08:00
2015-04-13 09:00 | 1.55 | PT | 2015-04-13 09:00
2015-04-13 10:00 | 1.63 | PT | 2015-04-13 10:00
2015-04-13 11:00 | 1.68 | PT | 2015-04-13 11:00
2015-04-13 12:00 | 1.7 | PT | 2015-04-13 12:00
2015-04-13 13:00 | 1.59 | PT | 2015-04-13 13:00
2015-04-13 14:00 | 1.6 | PT | 2015-04-13 14:00
2015-04-13 15:00 | 1.62 | PT | 2015-04-13 15:00
2015-04-13 16:00 | 1.6 | PT | 2015-04-13 16:00
2015-04-13 17:00 | 1.75 | PT | 2015-04-13 17:00
2015-04-13 18:00 | 1.75 | PT | 2015-04-13 18:00
2015-04-13 19:00 | 1.83 | PT | 2015-04-13 19:00
2015-04-13 20:00 | 1.97 | PT | 2015-04-13 20:00
2015-04-13 21:00 | 1.9 | PT | 2015-04-13 21:00
2015-04-13 22:00 | 1.83 | PT | 2015-04-13 22:00
2015-04-13 23:00 | 1.82 | PT | 2015-04-13 23:00
2015-04-14 | 3.66 | PT | 2015-04-14
2015-04-14 01:00 | 3.32 | PT | 2015-04-14 01:00
2015-04-14 02:00 | 6.85 |  | 2015-04-14 02:00 | 6.85
2015-04-14 03:00 | 7.28 |  | 2015-04-14 03:00 | 7.28
2015-04-14 04:00 | 6.99 |  | 2015-04-14 04:00 | 6.99
2015-04-14 05:00 | 7.05 |  | 2015-04-14 05:00 | 7.05
2015-04-14 06:00 | 8.1 |  | 2015-04-14 06:00 | 8.1
2015-04-14 07:00 | 8.04 |  | 2015-04-14 07:00 | 8.04
2015-04-14 08:00 | 8.22 |  | 2015-04-14 08:00 | 8.22
2015-04-14 09:00 | 9.16 |  | 2015-04-14 09:00 | 9.16
2015-04-14 10:00 | 9.14 |  | 2015-04-14 10:00 | 9.14
2015-04-14 11:00 | 9.33 |  | 2015-04-14 11:00 | 9.33
2015-04-14 12:00 | 9.38 |  | 2015-04-14 12:00 | 9.38
2015-04-14 13:00 | 10.52 |  | 2015-04-14 13:00 | 10.52
2015-04-14 14:00 | 8.55 |  | 2015-04-14 14:00 | 8.55
2015-04-14 15:00 | 8.3 |  | 2015-04-14 15:00 | 8.3
2015-04-14 16:00 | 8.41 |  | 2015-04-14 16:00 | 8.41
2015-04-14 17:00 | 9.62 |  | 2015-04-14 17:00 | 9.62
2015-04-14 18:00 | 7.42 |  | 2015-04-14 18:00 | 7.42
2015-04-14 19:00 | 4.49 | PP | 2015-04-14 19:00
2015-04-14 20:00 | 4.09 | PP | 2015-04-14 20:00
2015-04-14 21:00 | 3.63 | PP | 2015-04-14 21:00
2015-04-14 22:00 | 7.88 |  | 2015-04-14 22:00 | 7.88
2015-04-14 23:00 | 8.43 |  | 2015-04-14 23:00 | 8.43
2015-04-15 | 9.65 |  | 2015-04-15 | 9.65
2015-04-15 01:00 | 9.66 |  | 2015-04-15 01:00 | 9.66
2015-04-15 02:00 | 9.26 |  | 2015-04-15 02:00 | 9.26
2015-04-15 03:00 | 10.06 |  | 2015-04-15 03:00 | 10.06
2015-04-15 04:00 | 10.13 |  | 2015-04-15 04:00 | 10.13
2015-04-15 05:00 | 10.35 |  | 2015-04-15 05:00 | 10.35
2015-04-15 06:00 | 10.36 |  | 2015-04-15 06:00 | 10.36
2015-04-15 07:00 | 10.35 |  | 2015-04-15 07:00 | 10.35
2015-04-15 08:00 | 10.6 |  | 2015-04-15 08:00 | 10.6
2015-04-15 09:00 | 10.59 |  | 2015-04-15 09:00 | 10.59
2015-04-15 10:00 | 11.25 |  | 2015-04-15 10:00 | 11.25
2015-04-15 11:00 | 12.15 |  | 2015-04-15 11:00 | 12.15
2015-04-15 12:00 | 11.13 |  | 2015-04-15 12:00 | 11.13
2015-04-15 13:00 | 10.96 |  | 2015-04-15 13:00 | 10.96
2015-04-15 14:00 | 10.23 |  | 2015-04-15 14:00 | 10.23
2015-04-15 15:00 | 10.82 |  | 2015-04-15 15:00 | 10.82
2015-04-15 16:00 | 10.9 |  | 2015-04-15 16:00 | 10.9
2015-04-15 17:00 | 10.83 |  | 2015-04-15 17:00 | 10.83
2015-04-15 18:00 | 12.25 |  | 2015-04-15 18:00 | 12.25
2015-04-15 19:00 | 7.16 | PP | 2015-04-15 19:00
2015-04-15 20:00 | 4.51 | PP | 2015-04-15 20:00
2015-04-15 21:00 | 3.68 | PP | 2015-04-15 21:00
2015-04-15 22:00 | 12.19 |  | 2015-04-15 22:00 | 12.19
2015-04-15 23:00 | 10.41 |  | 2015-04-15 23:00 | 10.41
2015-04-16 | 11.01 |  | 2015-04-16 | 11.01
2015-04-16 01:00 | 10.74 |  | 2015-04-16 01:00 | 10.74
2015-04-16 02:00 | 10.54 |  | 2015-04-16 02:00 | 10.54
2015-04-16 03:00 | 9.62 |  | 2015-04-16 03:00 | 9.62
2015-04-16 04:00 | 10.51 |  | 2015-04-16 04:00 | 10.51
2015-04-16 05:00 | 10.97 |  | 2015-04-16 05:00 | 10.97
2015-04-16 06:00 | 10.73 |  | 2015-04-16 06:00 | 10.73
2015-04-16 07:00 | 10.79 |  | 2015-04-16 07:00 | 10.79
2015-04-16 08:00 | 11.83 |  | 2015-04-16 08:00 | 11.83
2015-04-16 09:00 | 11.37 |  | 2015-04-16 09:00 | 11.37
2015-04-16 10:00 | 12.87 |  | 2015-04-16 10:00 | 12.87
2015-04-16 11:00 | 13.84 |  | 2015-04-16 11:00 | 13.84
2015-04-16 12:00 | 13.7 |  | 2015-04-16 12:00 | 13.7
2015-04-16 13:00 | 13.51 |  | 2015-04-16 13:00 | 13.51
2015-04-16 14:00 | 12.12 |  | 2015-04-16 14:00 | 12.12
2015-04-16 15:00 | 12.71 |  | 2015-04-16 15:00 | 12.71
2015-04-16 16:00 | 12.1 |  | 2015-04-16 16:00 | 12.1
2015-04-16 17:00 | 12.12 |  | 2015-04-16 17:00 | 12.12
2015-04-16 18:00 | 12.62 |  | 2015-04-16 18:00 | 12.62
2015-04-16 19:00 | 7.48 | PP | 2015-04-16 19:00
2015-04-16 20:00 | 4.41 | PP | 2015-04-16 20:00
2015-04-16 21:00 | 3.69 | PP | 2015-04-16 21:00
2015-04-16 22:00 | 9.92 |  | 2015-04-16 22:00 | 9.92
2015-04-16 23:00 | 10.06 |  | 2015-04-16 23:00 | 10.06
2015-04-17 | 9.97 |  | 2015-04-17 | 9.97
2015-04-17 01:00 | 6.91 | PT | 2015-04-17 01:00
2015-04-17 02:00 | 5.14 | PT | 2015-04-17 02:00
2015-04-17 03:00 | 9.64 |  | 2015-04-17 03:00 | 9.64
2015-04-17 04:00 | 10 |  | 2015-04-17 04:00 | 10
2015-04-17 05:00 | 10.77 |  | 2015-04-17 05:00 | 10.77
2015-04-17 06:00 | 10.97 |  | 2015-04-17 06:00 | 10.97
2015-04-17 07:00 | 10.86 |  | 2015-04-17 07:00 | 10.86
2015-04-17 08:00 | 12.01 |  | 2015-04-17 08:00 | 12.01
2015-04-17 09:00 | 11.21 |  | 2015-04-17 09:00 | 11.21
2015-04-17 10:00 | 10.55 |  | 2015-04-17 10:00 | 10.55
2015-04-17 11:00 | 11.68 |  | 2015-04-17 11:00 | 11.68
2015-04-17 12:00 | 12.3 |  | 2015-04-17 12:00 | 12.3
2015-04-17 13:00 | 11.36 |  | 2015-04-17 13:00 | 11.36
2015-04-17 14:00 | 11.08 |  | 2015-04-17 14:00 | 11.08
2015-04-17 15:00 | 11.48 |  | 2015-04-17 15:00 | 11.48
2015-04-17 16:00 | 11.5 |  | 2015-04-17 16:00 | 11.5
2015-04-17 17:00 | 11.17 |  | 2015-04-17 17:00 | 11.17
2015-04-17 18:00 | 12.14 |  | 2015-04-17 18:00 | 12.14
2015-04-17 19:00 | 7.44 | PP | 2015-04-17 19:00
2015-04-17 20:00 | 4.71 | PP | 2015-04-17 20:00
2015-04-17 21:00 | 3.91 | PP | 2015-04-17 21:00
2015-04-17 22:00 | 12.58 |  | 2015-04-17 22:00 | 12.58
2015-04-17 23:00 | 10.4 |  | 2015-04-17 23:00 | 10.4
2015-04-18 | 12.65 |  | 2015-04-18 | 12.65
2015-04-18 01:00 | 14.33 |  | 2015-04-18 01:00 | 14.33
2015-04-18 02:00 | 13.32 |  | 2015-04-18 02:00 | 13.32
2015-04-18 03:00 | 11.93 |  | 2015-04-18 03:00 | 11.93
2015-04-18 04:00 | 10.87 |  | 2015-04-18 04:00 | 10.87
2015-04-18 05:00 | 11.91 |  | 2015-04-18 05:00 | 11.91
2015-04-18 06:00 | 12 |  | 2015-04-18 06:00 | 12
2015-04-18 07:00 | 12.26 |  | 2015-04-18 07:00 | 12.26
2015-04-18 08:00 | 12.75 |  | 2015-04-18 08:00 | 12.75
2015-04-18 09:00 | 13.05 |  | 2015-04-18 09:00 | 13.05
2015-04-18 10:00 | 13.51 |  | 2015-04-18 10:00 | 13.51
2015-04-18 11:00 | 12.92 |  | 2015-04-18 11:00 | 12.92
2015-04-18 12:00 | 12.81 |  | 2015-04-18 12:00 | 12.81
2015-04-18 13:00 | 13.95 |  | 2015-04-18 13:00 | 13.95
2015-04-18 14:00 | 12.99 |  | 2015-04-18 14:00 | 12.99
2015-04-18 15:00 | 14.08 |  | 2015-04-18 15:00 | 14.08
2015-04-18 16:00 | 13.02 |  | 2015-04-18 16:00 | 13.02
2015-04-18 17:00 | 13.22 |  | 2015-04-18 17:00 | 13.22
2015-04-18 18:00 | 13.04 |  | 2015-04-18 18:00 | 13.04
2015-04-18 19:00 | 13.68 |  | 2015-04-18 19:00 | 13.68
2015-04-18 20:00 | 12.99 |  | 2015-04-18 20:00 | 12.99
2015-04-18 21:00 | 8.66 |  | 2015-04-18 21:00 | 8.66
2015-04-18 22:00 | 5.89 | PT | 2015-04-18 22:00
2015-04-18 23:00 | 5.74 | PT | 2015-04-18 23:00
2015-04-19 | 3.31 | PT | 2015-04-19
2015-04-19 01:00 | 2.22 | PT | 2015-04-19 01:00
2015-04-19 02:00 | 1.82 | PT | 2015-04-19 02:00
2015-04-19 03:00 | 1.75 | PT | 2015-04-19 03:00
2015-04-19 04:00 | 1.74 | PT | 2015-04-19 04:00
2015-04-19 05:00 | 1.76 | PT | 2015-04-19 05:00
2015-04-19 06:00 | 1.75 | PT | 2015-04-19 06:00
2015-04-19 07:00 | 1.76 | PT | 2015-04-19 07:00
2015-04-19 08:00 | 1.72 | PT | 2015-04-19 08:00
2015-04-19 09:00 | 1.74 | PT | 2015-04-19 09:00
2015-04-19 10:00 | 1.85 | PT | 2015-04-19 10:00
2015-04-19 11:00 | 1.89 | PT | 2015-04-19 11:00
2015-04-19 12:00 | 1.97 | PT | 2015-04-19 12:00
2015-04-19 13:00 | 1.88 | PT | 2015-04-19 13:00
2015-04-19 14:00 | 1.91 | PT | 2015-04-19 14:00
2015-04-19 15:00 | 1.9 | PT | 2015-04-19 15:00
2015-04-19 16:00 | 1.77 | PT | 2015-04-19 16:00
2015-04-19 17:00 | 1.62 | PT | 2015-04-19 17:00
2015-04-19 18:00 | 1.66 | PT | 2015-04-19 18:00
2015-04-19 19:00 | 1.68 | PT | 2015-04-19 19:00
2015-04-19 20:00 | 1.68 | PT | 2015-04-19 20:00
2015-04-19 21:00 | 1.69 | PT | 2015-04-19 21:00
2015-04-19 22:00 | 1.67 | PT | 2015-04-19 22:00
2015-04-19 23:00 | 1.65 | PT | 2015-04-19 23:00
2015-04-20 | 1.62 | PT | 2015-04-20
2015-04-20 01:00 | 1.61 | PT | 2015-04-20 01:00
2015-04-20 02:00 | 1.69 | PT | 2015-04-20 02:00
2015-04-20 03:00 | 1.73 | PT | 2015-04-20 03:00
2015-04-20 04:00 | 1.74 | PT | 2015-04-20 04:00
2015-04-20 05:00 | 1.73 | PT | 2015-04-20 05:00
2015-04-20 06:00 | 1.75 | PT | 2015-04-20 06:00
2015-04-20 07:00 | 1.78 | PT | 2015-04-20 07:00
2015-04-20 08:00 | 1.73 | PT | 2015-04-20 08:00
2015-04-20 09:00 | 1.61 | PT | 2015-04-20 09:00
2015-04-20 10:00 | 1.67 | PT | 2015-04-20 10:00
2015-04-20 11:00 | 1.74 | PT | 2015-04-20 11:00
2015-04-20 12:00 | 1.73 | PT | 2015-04-20 12:00
2015-04-20 13:00 | 1.65 | PT | 2015-04-20 13:00
2015-04-20 14:00 | 1.71 | PT | 2015-04-20 14:00
2015-04-20 15:00 | 1.65 | PT | 2015-04-20 15:00
2015-04-20 16:00 | 1.49 | PT | 2015-04-20 16:00
2015-04-20 17:00 | 1.58 | PT | 2015-04-20 17:00
2015-04-20 18:00 | 1.6 | PT | 2015-04-20 18:00
2015-04-20 19:00 | 1.62 | PT | 2015-04-20 19:00
2015-04-20 20:00 | 1.62 | PT | 2015-04-20 20:00
2015-04-20 21:00 | 1.6 | PT | 2015-04-20 21:00
2015-04-20 22:00 | 1.55 | PT | 2015-04-20 22:00
2015-04-20 23:00 | 1.57 | PT | 2015-04-20 23:00
2015-04-21 | 1.63 | PT | 2015-04-21
2015-04-21 01:00 | 1.67 | PT | 2015-04-21 01:00
2015-04-21 02:00 | 1.67 | PT | 2015-04-21 02:00
2015-04-21 03:00 | 1.66 | PT | 2015-04-21 03:00
2015-04-21 04:00 | 1.65 | PT | 2015-04-21 04:00
2015-04-21 05:00 | 1.65 | PT | 2015-04-21 05:00
2015-04-21 06:00 | 1.66 | PT | 2015-04-21 06:00
2015-04-21 07:00 | 1.66 | PT | 2015-04-21 07:00
2015-04-21 08:00 | 1.68 | PT | 2015-04-21 08:00
2015-04-21 09:00 | 1.72 | PT | 2015-04-21 09:00
2015-04-21 10:00 | 1.81 | PT | 2015-04-21 10:00
2015-04-21 11:00 | 1.8 | PT | 2015-04-21 11:00
2015-04-21 12:00 | 1.75 | PT | 2015-04-21 12:00
2015-04-21 13:00 | 1.69 | PT | 2015-04-21 13:00
2015-04-21 14:00 | 1.77 | PT | 2015-04-21 14:00
2015-04-21 15:00 | 1.71 | PT | 2015-04-21 15:00
2015-04-21 16:00 | 1.52 | PT | 2015-04-21 16:00
2015-04-21 17:00 | 1.55 | PT | 2015-04-21 17:00
2015-04-21 18:00 | 1.54 | PT | 2015-04-21 18:00
2015-04-21 19:00 | 2.17 | PT | 2015-04-21 19:00
2015-04-21 20:00 | 1.66 | PT | 2015-04-21 20:00
2015-04-21 21:00 | 1.64 | PT | 2015-04-21 21:00
2015-04-21 22:00 | 1.72 | PT | 2015-04-21 22:00
2015-04-21 23:00 | 1.59 | PT | 2015-04-21 23:00
2015-04-22 | 1.48 | PT | 2015-04-22
2015-04-22 01:00 | 1.5 | PT | 2015-04-22 01:00
2015-04-22 02:00 | 1.56 | PT | 2015-04-22 02:00
2015-04-22 03:00 | 1.52 | PT | 2015-04-22 03:00
2015-04-22 04:00 | 1.51 | PT | 2015-04-22 04:00
2015-04-22 05:00 | 1.5 | PT | 2015-04-22 05:00
2015-04-22 06:00 | 1.5 | PT | 2015-04-22 06:00
2015-04-22 07:00 | 1.52 | PT | 2015-04-22 07:00
2015-04-22 08:00 | 1.68 | PT | 2015-04-22 08:00
2015-04-22 09:00 | 1.77 | PT | 2015-04-22 09:00
2015-04-22 10:00 | 1.84 | PT | 2015-04-22 10:00
2015-04-22 11:00 | 1.82 | PT | 2015-04-22 11:00
2015-04-22 12:00 | 1.79 | PT | 2015-04-22 12:00
2015-04-22 13:00 | 1.8 | PT | 2015-04-22 13:00
2015-04-22 14:00 | 1.76 | PT | 2015-04-22 14:00
2015-04-22 15:00 | 1.84 | PT | 2015-04-22 15:00
2015-04-22 16:00 | 1.96 | PT | 2015-04-22 16:00
2015-04-22 17:00 | 1.84 | PT | 2015-04-22 17:00
2015-04-22 18:00 | 1.85 | PT | 2015-04-22 18:00
2015-04-22 19:00 | 1.86 | PT | 2015-04-22 19:00
2015-04-22 20:00 | 1.83 | PT | 2015-04-22 20:00
2015-04-22 21:00 | 1.84 | PT | 2015-04-22 21:00
2015-04-22 22:00 | 1.84 | PT | 2015-04-22 22:00
2015-04-22 23:00 | 1.81 | PT | 2015-04-22 23:00
2015-04-23 | 1.91 | PT | 2015-04-23
2015-04-23 01:00 | 1.83 | PT | 2015-04-23 01:00
2015-04-23 02:00 | 1.82 | PT | 2015-04-23 02:00
2015-04-23 03:00 | 1.79 | PT | 2015-04-23 03:00
2015-04-23 04:00 | 1.78 | PT | 2015-04-23 04:00
2015-04-23 05:00 | 1.83 | PT | 2015-04-23 05:00
2015-04-23 06:00 | 1.84 | PT | 2015-04-23 06:00
2015-04-23 07:00 | 1.78 | PT | 2015-04-23 07:00
2015-04-23 08:00 | 1.73 | PT | 2015-04-23 08:00
2015-04-23 09:00 | 1.76 | PT | 2015-04-23 09:00
2015-04-23 10:00 | 1.82 | PT | 2015-04-23 10:00
2015-04-23 11:00 | 1.85 | PT | 2015-04-23 11:00
2015-04-23 12:00 | 1.85 | PT | 2015-04-23 12:00
2015-04-23 13:00 | 1.79 | PT | 2015-04-23 13:00
2015-04-23 14:00 | 1.78 | PT | 2015-04-23 14:00
2015-04-23 15:00 | 1.78 | PT | 2015-04-23 15:00
2015-04-23 16:00 | 1.99 | PT | 2015-04-23 16:00
2015-04-23 17:00 | 2.03 | PT | 2015-04-23 17:00
2015-04-23 18:00 | 1.83 | PT | 2015-04-23 18:00
2015-04-23 19:00 | 1.81 | PT | 2015-04-23 19:00
2015-04-23 20:00 | 1.8 | PT | 2015-04-23 20:00
2015-04-23 21:00 | 1.81 | PT | 2015-04-23 21:00
2015-04-23 22:00 | 1.82 | PT | 2015-04-23 22:00
2015-04-23 23:00 | 1.74 | PT | 2015-04-23 23:00
2015-04-24 | 1.5 | PT | 2015-04-24
2015-04-24 01:00 | 1.55 | PT | 2015-04-24 01:00
2015-04-24 02:00 | 1.53 | PT | 2015-04-24 02:00
2015-04-24 03:00 | 1.57 | PT | 2015-04-24 03:00
2015-04-24 04:00 | 1.65 | PT | 2015-04-24 04:00
2015-04-24 05:00 | 1.63 | PT | 2015-04-24 05:00
2015-04-24 06:00 | 1.64 | PT | 2015-04-24 06:00
2015-04-24 07:00 | 1.6 | PT | 2015-04-24 07:00
2015-04-24 08:00 | 1.5 | PT | 2015-04-24 08:00
2015-04-24 09:00 | 1.53 | PT | 2015-04-24 09:00
2015-04-24 10:00 | 1.54 | PT | 2015-04-24 10:00
2015-04-24 11:00 | 1.7 | PT | 2015-04-24 11:00
2015-04-24 12:00 | 1.75 | PT | 2015-04-24 12:00
2015-04-24 13:00 | 1.75 | PT | 2015-04-24 13:00
2015-04-24 14:00 | 1.75 | PT | 2015-04-24 14:00
2015-04-24 15:00 | 1.75 | PT | 2015-04-24 15:00
2015-04-24 16:00 | 1.75 | PT | 2015-04-24 16:00
2015-04-24 17:00 | 1.75 | PT | 2015-04-24 17:00
2015-04-24 18:00 | 1.75 | PT | 2015-04-24 18:00
2015-04-24 19:00 | 1.75 | PT | 2015-04-24 19:00
2015-04-24 20:00 | 1.75 | PT | 2015-04-24 20:00
2015-04-24 21:00 | 1.75 | PT | 2015-04-24 21:00
2015-04-24 22:00 | 1.75 | PT | 2015-04-24 22:00
2015-04-24 23:00 | 1.75 | PT | 2015-04-24 23:00
2015-04-25 | 1.75 | PT | 2015-04-25
2015-04-25 01:00 | 1.75 | PT | 2015-04-25 01:00
2015-04-25 02:00 | 1.75 | PT | 2015-04-25 02:00
2015-04-25 03:00 | 1.75 | PT | 2015-04-25 03:00
2015-04-25 04:00 | 1.75 | PT | 2015-04-25 04:00
2015-04-25 05:00 | 1.75 | PT | 2015-04-25 05:00
2015-04-25 06:00 | 1.75 | PT | 2015-04-25 06:00
2015-04-25 07:00 | 0 | PT | 2015-04-25 07:00
2015-04-25 08:00 | 0 | PT | 2015-04-25 08:00
2015-04-25 09:00 | 0 | PT | 2015-04-25 09:00
2015-04-25 10:00 | 0 | PT | 2015-04-25 10:00
2015-04-25 11:00 | 0 | PT | 2015-04-25 11:00
2015-04-25 12:00 | 0 | PT | 2015-04-25 12:00
2015-04-25 13:00 | 0 | PT | 2015-04-25 13:00
2015-04-25 14:00 | 0 | PT | 2015-04-25 14:00
2015-04-25 15:00 | 0 | PT | 2015-04-25 15:00
2015-04-25 16:00 | 0 | PT | 2015-04-25 16:00
2015-04-25 17:00 | 0 | PT | 2015-04-25 17:00
2015-04-25 18:00 | 0 | PT | 2015-04-25 18:00
2015-04-25 19:00 | 0 | PT | 2015-04-25 19:00
2015-04-25 20:00 | 0 | PT | 2015-04-25 20:00
2015-04-25 21:00 | 0 | PT | 2015-04-25 21:00
2015-04-25 22:00 | 0 | PT | 2015-04-25 22:00
2015-04-25 23:00 | 0 | PT | 2015-04-25 23:00
2015-04-26 | 0 | PT | 2015-04-26
2015-04-26 01:00 | 0 | PT | 2015-04-26 01:00
2015-04-26 02:00 | 0 | PT | 2015-04-26 02:00
2015-04-26 03:00 | 0 | PT | 2015-04-26 03:00
2015-04-26 04:00 | 0 | PT | 2015-04-26 04:00
2015-04-26 05:00 | 0 | PT | 2015-04-26 05:00
2015-04-26 06:00 | 0 | PT | 2015-04-26 06:00
2015-04-26 07:00 | 0 | PT | 2015-04-26 07:00
2015-04-26 08:00 | 0 | PT | 2015-04-26 08:00
2015-04-26 09:00 | 0 | PT | 2015-04-26 09:00
2015-04-26 10:00 | 0 | PT | 2015-04-26 10:00
2015-04-26 11:00 | 5.99 | PT | 2015-04-26 11:00
2015-04-26 12:00 | 3.08 | PT | 2015-04-26 12:00
2015-04-26 13:00 | 2.49 | PT | 2015-04-26 13:00
2015-04-26 14:00 | 2.32 | PT | 2015-04-26 14:00
2015-04-26 15:00 | 2.26 | PT | 2015-04-26 15:00
2015-04-26 16:00 | 2.18 | PT | 2015-04-26 16:00
2015-04-26 17:00 | 2.01 | PT | 2015-04-26 17:00
2015-04-26 18:00 | 1.81 | PT | 2015-04-26 18:00
2015-04-26 19:00 | 1.79 | PT | 2015-04-26 19:00
2015-04-26 20:00 | 1.82 | PT | 2015-04-26 20:00
2015-04-26 21:00 | 1.82 | PT | 2015-04-26 21:00
2015-04-26 22:00 | 1.82 | PT | 2015-04-26 22:00
2015-04-26 23:00 | 1.81 | PT | 2015-04-26 23:00
2015-04-27 | 1.83 | PT | 2015-04-27
2015-04-27 01:00 | 2.01 | PT | 2015-04-27 01:00
2015-04-27 02:00 | 1.91 | PT | 2015-04-27 02:00
2015-04-27 03:00 | 1.81 | PT | 2015-04-27 03:00
2015-04-27 04:00 | 1.86 | PT | 2015-04-27 04:00
2015-04-27 05:00 | 2.2 | PT | 2015-04-27 05:00
2015-04-27 06:00 | 1.88 | PT | 2015-04-27 06:00
2015-04-27 07:00 | 1.8 | PT | 2015-04-27 07:00
2015-04-27 08:00 | 1.76 | PT | 2015-04-27 08:00
2015-04-27 09:00 | 1.77 | PT | 2015-04-27 09:00
2015-04-27 10:00 | 1.9 | PT | 2015-04-27 10:00
2015-04-27 11:00 | 1.75 | PT | 2015-04-27 11:00
2015-04-27 12:00 | 1.98 | PT | 2015-04-27 12:00
2015-04-27 13:00 | 2.63 | PT | 2015-04-27 13:00
2015-04-27 14:00 | 3.35 | PT | 2015-04-27 14:00
2015-04-27 15:00 | 2.63 | PT | 2015-04-27 15:00
2015-04-27 16:00 | 2.43 | PT | 2015-04-27 16:00
2015-04-27 17:00 | 2.34 | PT | 2015-04-27 17:00
2015-04-27 18:00 | 1.88 | PT | 2015-04-27 18:00
2015-04-27 19:00 | 1.57 | PT | 2015-04-27 19:00
2015-04-27 20:00 | 1.62 | PT | 2015-04-27 20:00
2015-04-27 21:00 | 1.61 | PT | 2015-04-27 21:00
2015-04-27 22:00 | 1.73 | PT | 2015-04-27 22:00
2015-04-27 23:00 | 1.68 | PT | 2015-04-27 23:00
2015-04-28 | 1.66 | PT | 2015-04-28
2015-04-28 01:00 | 1.65 | PT | 2015-04-28 01:00
2015-04-28 02:00 | 1.63 | PT | 2015-04-28 02:00
2015-04-28 03:00 | 1.64 | PT | 2015-04-28 03:00
2015-04-28 04:00 | 1.68 | PT | 2015-04-28 04:00
2015-04-28 05:00 | 1.7 | PT | 2015-04-28 05:00
2015-04-28 06:00 | 1.68 | PT | 2015-04-28 06:00
2015-04-28 07:00 | 1.71 | PT | 2015-04-28 07:00
2015-04-28 08:00 | 1.71 | PT | 2015-04-28 08:00
2015-04-28 09:00 | 1.67 | PT | 2015-04-28 09:00
2015-04-28 10:00 | 1.65 | PT | 2015-04-28 10:00
2015-04-28 11:00 | 1.7 | PT | 2015-04-28 11:00
2015-04-28 12:00 | 1.72 | PT | 2015-04-28 12:00
2015-04-28 13:00 | 1.67 | PT | 2015-04-28 13:00
2015-04-28 14:00 | 2.17 | PT | 2015-04-28 14:00
2015-04-28 15:00 | 2.15 | PT | 2015-04-28 15:00
2015-04-28 16:00 | 2.06 | PT | 2015-04-28 16:00
2015-04-28 17:00 | 2.05 | PT | 2015-04-28 17:00
2015-04-28 18:00 | 1.95 | PT | 2015-04-28 18:00
2015-04-28 19:00 | 1.65 | PT | 2015-04-28 19:00
2015-04-28 20:00 | 1.73 | PT | 2015-04-28 20:00
2015-04-28 21:00 | 1.78 | PT | 2015-04-28 21:00
2015-04-28 22:00 | 1.76 | PT | 2015-04-28 22:00
2015-04-28 23:00 | 1.77 | PT | 2015-04-28 23:00
2015-04-29 | 1.77 | PT | 2015-04-29
2015-04-29 01:00 | 1.78 | PT | 2015-04-29 01:00
2015-04-29 02:00 | 1.74 | PT | 2015-04-29 02:00
2015-04-29 03:00 | 1.61 | PT | 2015-04-29 03:00
2015-04-29 04:00 | 1.6 | PT | 2015-04-29 04:00
2015-04-29 05:00 | 1.68 | PT | 2015-04-29 05:00
2015-04-29 06:00 | 1.65 | PT | 2015-04-29 06:00
2015-04-29 07:00 | 1.68 | PT | 2015-04-29 07:00
2015-04-29 08:00 | 1.75 | PT | 2015-04-29 08:00
2015-04-29 09:00 | 2.19 | PT | 2015-04-29 09:00
2015-04-29 10:00 | 2.12 | PT | 2015-04-29 10:00
2015-04-29 11:00 | 2.05 | PT | 2015-04-29 11:00
2015-04-29 12:00 | 2.02 | PT | 2015-04-29 12:00
2015-04-29 13:00 | 2.06 | PT | 2015-04-29 13:00
2015-04-29 14:00 | 2.07 | PT | 2015-04-29 14:00
2015-04-29 15:00 | 2.09 | PT | 2015-04-29 15:00
2015-04-29 16:00 | 2.09 | PT | 2015-04-29 16:00
2015-04-29 17:00 | 2.07 | PT | 2015-04-29 17:00
2015-04-29 18:00 | 2.11 | PT | 2015-04-29 18:00
2015-04-29 19:00 | 1.91 | PT | 2015-04-29 19:00
2015-04-29 20:00 | 2.15 | PT | 2015-04-29 20:00
2015-04-29 21:00 | 2.2 | PT | 2015-04-29 21:00
2015-04-29 22:00 | 2.07 | PT | 2015-04-29 22:00
2015-04-29 23:00 | 1.98 | PT | 2015-04-29 23:00
2015-04-30 | 1.9 | PT | 2015-04-30
2015-04-30 01:00 | 1.85 | PT | 2015-04-30 01:00
2015-04-30 02:00 | 1.83 | PT | 2015-04-30 02:00
2015-04-30 03:00 | 1.83 | PT | 2015-04-30 03:00
2015-04-30 04:00 | 1.84 | PT | 2015-04-30 04:00
2015-04-30 05:00 | 1.86 | PT | 2015-04-30 05:00
2015-04-30 06:00 | 1.86 | PT | 2015-04-30 06:00
2015-04-30 07:00 | 1.86 | PT | 2015-04-30 07:00
2015-04-30 08:00 | 1.86 | PT | 2015-04-30 08:00
2015-04-30 09:00 | 1.9 | PT | 2015-04-30 09:00
2015-04-30 10:00 | 2.14 | PT | 2015-04-30 10:00
2015-04-30 11:00 | 2.07 | PT | 2015-04-30 11:00
2015-04-30 12:00 | 2.07 | PT | 2015-04-30 12:00
2015-04-30 13:00 | 2.08 | PT | 2015-04-30 13:00
2015-04-30 14:00 | 2 | PT | 2015-04-30 14:00
2015-04-30 15:00 | 2 | PT | 2015-04-30 15:00
2015-04-30 16:00 | 2.1 | PT | 2015-04-30 16:00
2015-04-30 17:00 | 2.23 | PT | 2015-04-30 17:00
2015-04-30 18:00 | 2.1 | PT | 2015-04-30 18:00
2015-04-30 19:00 | 2.26 | PT | 2015-04-30 19:00
2015-04-30 20:00 | 2.19 | PT | 2015-04-30 20:00
2015-04-30 21:00 | 2.09 | PT | 2015-04-30 21:00
2015-04-30 22:00 | 2.08 | PT | 2015-04-30 22:00
2015-04-30 23:00 | 2.34 | PT | 2015-04-30 23:00
2015-05-01 | 2.29 | PT | 2015-05-01
2015-05-01 01:00 | 2.09 | PT | 2015-05-01 01:00
2015-05-01 02:00 | 2.09 | PT | 2015-05-01 02:00
2015-05-01 03:00 | 1.98 | PT | 2015-05-01 03:00
2015-05-01 04:00 | 2 | PT | 2015-05-01 04:00
2015-05-01 05:00 | 2 | PT | 2015-05-01 05:00
2015-05-01 06:00 | 2.02 | PT | 2015-05-01 06:00
2015-05-01 07:00 | 2.04 | PT | 2015-05-01 07:00
2015-05-01 08:00 | 2.01 | PT | 2015-05-01 08:00
2015-05-01 09:00 | 2.38 | PT | 2015-05-01 09:00
2015-05-01 10:00 | 2.32 | PT | 2015-05-01 10:00
2015-05-01 11:00 | 2.29 | PT | 2015-05-01 11:00
2015-05-01 12:00 | 2.25 | PT | 2015-05-01 12:00
2015-05-01 13:00 | 2.22 | PT | 2015-05-01 13:00
2015-05-01 14:00 | 2.22 | PT | 2015-05-01 14:00
2015-05-01 15:00 | 2.22 | PT | 2015-05-01 15:00
2015-05-01 16:00 | 2.24 | PT | 2015-05-01 16:00
2015-05-01 17:00 | 2.23 | PT | 2015-05-01 17:00
2015-05-01 18:00 | 2.22 | PT | 2015-05-01 18:00
2015-05-01 19:00 | 2.14 | PT | 2015-05-01 19:00
2015-05-01 20:00 | 2.13 | PT | 2015-05-01 20:00
2015-05-01 21:00 | 1.96 | PT | 2015-05-01 21:00
2015-05-01 22:00 | 1.97 | PT | 2015-05-01 22:00
2015-05-01 23:00 | 2.12 | PT | 2015-05-01 23:00
2015-05-02 | 2.26 | PT | 2015-05-02
2015-05-02 01:00 | 2.3 | PT | 2015-05-02 01:00
2015-05-02 02:00 | 1.98 | PT | 2015-05-02 02:00
2015-05-02 03:00 | 1.74 | PT | 2015-05-02 03:00
2015-05-02 04:00 | 1.75 | PT | 2015-05-02 04:00
2015-05-02 05:00 | 1.82 | PT | 2015-05-02 05:00
2015-05-02 06:00 | 1.85 | PT | 2015-05-02 06:00
2015-05-02 07:00 | 1.85 | PT | 2015-05-02 07:00
2015-05-02 08:00 | 1.81 | PT | 2015-05-02 08:00
2015-05-02 09:00 | 1.95 | PT | 2015-05-02 09:00
2015-05-02 10:00 | 2.04 | PT | 2015-05-02 10:00
2015-05-02 11:00 | 2.16 | PT | 2015-05-02 11:00
2015-05-02 12:00 | 2.09 | PT | 2015-05-02 12:00
2015-05-02 13:00 | 2.14 | PT | 2015-05-02 13:00
2015-05-02 14:00 | 2.14 | PT | 2015-05-02 14:00
2015-05-02 15:00 | 2.14 | PT | 2015-05-02 15:00
2015-05-02 16:00 | 2.04 | PT | 2015-05-02 16:00
2015-05-02 17:00 | 1.95 | PT | 2015-05-02 17:00
2015-05-02 18:00 | 1.97 | PT | 2015-05-02 18:00
2015-05-02 19:00 | 1.98 | PT | 2015-05-02 19:00
2015-05-02 20:00 | 1.98 | PT | 2015-05-02 20:00
2015-05-02 21:00 | 1.98 | PT | 2015-05-02 21:00
2015-05-02 22:00 | 1.98 | PT | 2015-05-02 22:00
2015-05-02 23:00 | 1.98 | PT | 2015-05-02 23:00
2015-05-03 | 1.98 | PT | 2015-05-03
2015-05-03 01:00 | 1.98 | PT | 2015-05-03 01:00
2015-05-03 02:00 | 1.98 | PT | 2015-05-03 02:00
2015-05-03 03:00 | 1.98 | PT | 2015-05-03 03:00
2015-05-03 04:00 | 1.98 | PT | 2015-05-03 04:00
2015-05-03 05:00 | 1.98 | PT | 2015-05-03 05:00
2015-05-03 06:00 | 1.98 | PT | 2015-05-03 06:00
2015-05-03 07:00 | 1.98 | PT | 2015-05-03 07:00
2015-05-03 08:00 | 1.98 | PT | 2015-05-03 08:00
2015-05-03 09:00 | 1.98 | PT | 2015-05-03 09:00
2015-05-03 10:00 | 1.98 | PT | 2015-05-03 10:00
2015-05-03 11:00 | 1.98 | PT | 2015-05-03 11:00
2015-05-03 12:00 | 1.98 | PT | 2015-05-03 12:00
2015-05-03 13:00 | 0 | PT | 2015-05-03 13:00
2015-05-03 14:00 | 0 | PT | 2015-05-03 14:00
2015-05-03 15:00 | 0 | PT | 2015-05-03 15:00
2015-05-03 16:00 | 0 | PT | 2015-05-03 16:00
2015-05-03 17:00 | 0 | PT | 2015-05-03 17:00
2015-05-03 18:00 | 0 | PT | 2015-05-03 18:00
2015-05-03 19:00 | 0 | PT | 2015-05-03 19:00
2015-05-03 20:00 | 0 | PT | 2015-05-03 20:00
2015-05-03 21:00 | 0 | PT | 2015-05-03 21:00
2015-05-03 22:00 | 0 | PT | 2015-05-03 22:00
2015-05-03 23:00 | 0 | PT | 2015-05-03 23:00
2015-05-04 | 0 | PT | 2015-05-04
2015-05-04 01:00 | 0 | PT | 2015-05-04 01:00
2015-05-04 02:00 | 0 | PT | 2015-05-04 02:00
2015-05-04 03:00 | 0 | PT | 2015-05-04 03:00
2015-05-04 04:00 | 0 | PT | 2015-05-04 04:00
2015-05-04 05:00 | 0 | PT | 2015-05-04 05:00
2015-05-04 06:00 | 0 | PT | 2015-05-04 06:00
2015-05-04 07:00 | 0 | PT | 2015-05-04 07:00
2015-05-04 08:00 | 0.7 | PT | 2015-05-04 08:00
2015-05-04 09:00 | 1.41 | PT | 2015-05-04 09:00
2015-05-04 10:00 | 1.37 | PT | 2015-05-04 10:00
2015-05-04 11:00 | 1.38 | PT | 2015-05-04 11:00
2015-05-04 12:00 | 1.63 | PT | 2015-05-04 12:00
2015-05-04 13:00 | 1.79 | PT | 2015-05-04 13:00
2015-05-04 14:00 | 1.83 | PT | 2015-05-04 14:00
2015-05-04 15:00 | 1.84 | PT | 2015-05-04 15:00
2015-05-04 16:00 | 1.85 | PT | 2015-05-04 16:00
2015-05-04 17:00 | 0 | PT | 2015-05-04 17:00
2015-05-04 18:00 | 0 | PT | 2015-05-04 18:00
2015-05-04 19:00 | 0 | PT | 2015-05-04 19:00
2015-05-04 20:00 | 0 | PT | 2015-05-04 20:00
2015-05-04 21:00 | 0 | PT | 2015-05-04 21:00
2015-05-04 22:00 | 0 | PT | 2015-05-04 22:00
2015-05-04 23:00 | 0 | PT | 2015-05-04 23:00
2015-05-05 | 2.76 | PT | 2015-05-05
2015-05-05 01:00 | 2.51 | PT | 2015-05-05 01:00
2015-05-05 02:00 | 2.43 | PT | 2015-05-05 02:00
2015-05-05 03:00 | 2.41 | PT | 2015-05-05 03:00
2015-05-05 04:00 | 2.39 | PT | 2015-05-05 04:00
2015-05-05 05:00 | 4.6 | PT | 2015-05-05 05:00
2015-05-05 06:00 | 11.16 | ID | 2015-05-05 06:00
2015-05-05 07:00 | 9.91 | ID | 2015-05-05 07:00
2015-05-05 08:00 | 10.08 | ID | 2015-05-05 08:00
2015-05-05 09:00 | 9.91 | ID | 2015-05-05 09:00
2015-05-05 10:00 | 10.17 | ID | 2015-05-05 10:00
2015-05-05 11:00 | 14.11 | ID | 2015-05-05 11:00
2015-05-05 12:00 | 8.55 | ID | 2015-05-05 12:00
2015-05-05 13:00 | 9.45 | ID | 2015-05-05 13:00
2015-05-05 14:00 | 10.95 | ID | 2015-05-05 14:00
2015-05-05 15:00 | 11.65 | ID | 2015-05-05 15:00
2015-05-05 16:00 | 12.48 | ID | 2015-05-05 16:00
2015-05-05 17:00 | 11.65 | ID | 2015-05-05 17:00
2015-05-05 18:00 | 11.44 | ID | 2015-05-05 18:00
2015-05-05 19:00 | 6.59 | PP | 2015-05-05 19:00
2015-05-05 20:00 | 4.36 | PP | 2015-05-05 20:00
2015-05-05 21:00 | 4.09 | PP | 2015-05-05 21:00
2015-05-05 22:00 | 9.65 | ID | 2015-05-05 22:00
2015-05-05 23:00 | 10.24 | ID | 2015-05-05 23:00
2015-05-06 | 10.36 |  | 2015-05-06 | 10.36
2015-05-06 01:00 | 10.44 |  | 2015-05-06 01:00 | 10.44
2015-05-06 02:00 | 11.38 |  | 2015-05-06 02:00 | 11.38
2015-05-06 03:00 | 11.56 |  | 2015-05-06 03:00 | 11.56
2015-05-06 04:00 | 11.66 |  | 2015-05-06 04:00 | 11.66
2015-05-06 05:00 | 10.95 |  | 2015-05-06 05:00 | 10.95
2015-05-06 06:00 | 9.94 |  | 2015-05-06 06:00 | 9.94
2015-05-06 07:00 | 8.82 |  | 2015-05-06 07:00 | 8.82
2015-05-06 08:00 | 10.86 |  | 2015-05-06 08:00 | 10.86
2015-05-06 09:00 | 11.3 |  | 2015-05-06 09:00 | 11.3
2015-05-06 10:00 | 11.4 |  | 2015-05-06 10:00 | 11.4
2015-05-06 11:00 | 11.08 |  | 2015-05-06 11:00 | 11.08
2015-05-06 12:00 | 10.52 |  | 2015-05-06 12:00 | 10.52
2015-05-06 13:00 | 11.31 |  | 2015-05-06 13:00 | 11.31
2015-05-06 14:00 | 11.17 |  | 2015-05-06 14:00 | 11.17
2015-05-06 15:00 | 11.43 |  | 2015-05-06 15:00 | 11.43
2015-05-06 16:00 | 12.14 |  | 2015-05-06 16:00 | 12.14
2015-05-06 17:00 | 11.64 |  | 2015-05-06 17:00 | 11.64
2015-05-06 18:00 | 12.26 |  | 2015-05-06 18:00 | 12.26
2015-05-06 19:00 | 7.02 | PP | 2015-05-06 19:00
2015-05-06 20:00 | 4.31 | PP | 2015-05-06 20:00
2015-05-06 21:00 | 3.78 | PP | 2015-05-06 21:00
2015-05-06 22:00 | 9.83 |  | 2015-05-06 22:00 | 9.83
2015-05-06 23:00 | 10.05 |  | 2015-05-06 23:00 | 10.05
2015-05-07 | 12 |  | 2015-05-07 | 12
2015-05-07 01:00 | 13.03 |  | 2015-05-07 01:00 | 13.03
2015-05-07 02:00 | 10.08 |  | 2015-05-07 02:00 | 10.08
2015-05-07 03:00 | 9.01 |  | 2015-05-07 03:00 | 9.01
2015-05-07 04:00 | 7 | PT | 2015-05-07 04:00
2015-05-07 05:00 | 11.03 |  | 2015-05-07 05:00 | 11.03
2015-05-07 06:00 | 12.03 |  | 2015-05-07 06:00 | 12.03
2015-05-07 07:00 | 12.09 |  | 2015-05-07 07:00 | 12.09
2015-05-07 08:00 | 12.09 |  | 2015-05-07 08:00 | 12.09
2015-05-07 09:00 | 13.02 |  | 2015-05-07 09:00 | 13.02
2015-05-07 10:00 | 13.03 |  | 2015-05-07 10:00 | 13.03
2015-05-07 11:00 | 13.09 |  | 2015-05-07 11:00 | 13.09
2015-05-07 12:00 | 13.04 |  | 2015-05-07 12:00 | 13.04
2015-05-07 13:00 | 13.11 |  | 2015-05-07 13:00 | 13.11
2015-05-07 14:00 | 13.42 |  | 2015-05-07 14:00 | 13.42
2015-05-07 15:00 | 13.44 |  | 2015-05-07 15:00 | 13.44
2015-05-07 16:00 | 12.42 |  | 2015-05-07 16:00 | 12.42
2015-05-07 17:00 | 13.21 |  | 2015-05-07 17:00 | 13.21
2015-05-07 18:00 | 12.65 |  | 2015-05-07 18:00 | 12.65
2015-05-07 19:00 | 6.84 | PP | 2015-05-07 19:00
2015-05-07 20:00 | 4.52 | PP | 2015-05-07 20:00
2015-05-07 21:00 | 6.11 | PP | 2015-05-07 21:00
2015-05-07 22:00 | 10.01 |  | 2015-05-07 22:00 | 10.01
2015-05-07 23:00 | 5.4 | PT | 2015-05-07 23:00
2015-05-08 | 3.75 | PT | 2015-05-08
2015-05-08 01:00 | 5.3 | PT | 2015-05-08 01:00
2015-05-08 02:00 | 8.07 |  | 2015-05-08 02:00 | 8.07
2015-05-08 03:00 | 10.36 |  | 2015-05-08 03:00 | 10.36
2015-05-08 04:00 | 11.3 |  | 2015-05-08 04:00 | 11.3
2015-05-08 05:00 | 11.11 |  | 2015-05-08 05:00 | 11.11
2015-05-08 06:00 | 10.58 |  | 2015-05-08 06:00 | 10.58
2015-05-08 07:00 | 11.92 |  | 2015-05-08 07:00 | 11.92
2015-05-08 08:00 | 11.73 |  | 2015-05-08 08:00 | 11.73
2015-05-08 09:00 | 11.99 |  | 2015-05-08 09:00 | 11.99
2015-05-08 10:00 | 11.79 |  | 2015-05-08 10:00 | 11.79
2015-05-08 11:00 | 12.11 |  | 2015-05-08 11:00 | 12.11
2015-05-08 12:00 | 11.61 |  | 2015-05-08 12:00 | 11.61
2015-05-08 13:00 | 19.57 |  | 2015-05-08 13:00 | 19.57
2015-05-08 14:00 | 17.12 |  | 2015-05-08 14:00 | 17.12
2015-05-08 15:00 | 23.91 |  | 2015-05-08 15:00 | 23.91
2015-05-08 16:00 | 18.94 |  | 2015-05-08 16:00 | 18.94
2015-05-08 17:00 | 25.81 |  | 2015-05-08 17:00 | 25.81
2015-05-08 18:00 | 16.62 |  | 2015-05-08 18:00 | 16.62
2015-05-08 19:00 | 8.39 | PP | 2015-05-08 19:00
2015-05-08 20:00 | 5.07 | PP | 2015-05-08 20:00
2015-05-08 21:00 | 4.56 | PP | 2015-05-08 21:00
2015-05-08 22:00 | 19.67 |  | 2015-05-08 22:00 | 19.67
2015-05-08 23:00 | 16.94 |  | 2015-05-08 23:00 | 16.94
2015-05-09 | 18.69 | ID | 2015-05-09
2015-05-09 01:00 | 16.56 | ID | 2015-05-09 01:00
2015-05-09 02:00 | 16.34 | ID | 2015-05-09 02:00
2015-05-09 03:00 | 15.7 | ID | 2015-05-09 03:00
2015-05-09 04:00 | 14.62 | ID | 2015-05-09 04:00
2015-05-09 05:00 | 14.79 | ID | 2015-05-09 05:00
2015-05-09 06:00 | 15.14 | ID | 2015-05-09 06:00
2015-05-09 07:00 | 8.94 | ID | 2015-05-09 07:00
2015-05-09 08:00 | 4.22 | PT | 2015-05-09 08:00
2015-05-09 09:00 | 3.01 | PT | 2015-05-09 09:00
2015-05-09 10:00 | 2.97 | PT | 2015-05-09 10:00
2015-05-09 11:00 | 3.08 | PT | 2015-05-09 11:00
2015-05-09 12:00 | 3 | PT | 2015-05-09 12:00
2015-05-09 13:00 | 2.94 | PT | 2015-05-09 13:00
2015-05-09 14:00 | 2.64 | PT | 2015-05-09 14:00
2015-05-09 15:00 | 2.61 | PT | 2015-05-09 15:00
2015-05-09 16:00 | 2.63 | PT | 2015-05-09 16:00
2015-05-09 17:00 | 2.61 | PT | 2015-05-09 17:00
2015-05-09 18:00 | 2.65 | PT | 2015-05-09 18:00
2015-05-09 19:00 | 2.67 | PT | 2015-05-09 19:00
2015-05-09 20:00 | 2.68 | PT | 2015-05-09 20:00
2015-05-09 21:00 | 2.73 | PT | 2015-05-09 21:00
2015-05-09 22:00 | 2.48 | PT | 2015-05-09 22:00
2015-05-09 23:00 | 2.4 | PT | 2015-05-09 23:00
2015-05-10 | 2.37 | PT | 2015-05-10
2015-05-10 01:00 | 2.43 | PT | 2015-05-10 01:00
2015-05-10 02:00 | 2.47 | PT | 2015-05-10 02:00
2015-05-10 03:00 | 2.52 | PT | 2015-05-10 03:00
2015-05-10 04:00 | 2.51 | PT | 2015-05-10 04:00
2015-05-10 05:00 | 2.54 | PT | 2015-05-10 05:00
2015-05-10 06:00 | 2.48 | PT | 2015-05-10 06:00
2015-05-10 07:00 | 2.47 | PT | 2015-05-10 07:00
2015-05-10 08:00 | 2.48 | PT | 2015-05-10 08:00
2015-05-10 09:00 | 2.45 | PT | 2015-05-10 09:00
2015-05-10 10:00 | 2.44 | PT | 2015-05-10 10:00
2015-05-10 11:00 | 2.54 | PT | 2015-05-10 11:00
2015-05-10 12:00 | 2.47 | PT | 2015-05-10 12:00
2015-05-10 13:00 | 2.48 | PT | 2015-05-10 13:00
2015-05-10 14:00 | 2.23 | PT | 2015-05-10 14:00
2015-05-10 15:00 | 2.11 | PT | 2015-05-10 15:00
2015-05-10 16:00 | 2.11 | PT | 2015-05-10 16:00
2015-05-10 17:00 | 2.14 | PT | 2015-05-10 17:00
2015-05-10 18:00 | 2.15 | PT | 2015-05-10 18:00
2015-05-10 19:00 | 2.14 | PT | 2015-05-10 19:00
2015-05-10 20:00 | 2.15 | PT | 2015-05-10 20:00
2015-05-10 21:00 | 2.18 | PT | 2015-05-10 21:00
2015-05-10 22:00 | 2.2 | PT | 2015-05-10 22:00
2015-05-10 23:00 | 2.25 | PT | 2015-05-10 23:00
2015-05-11 | 2.23 | PT | 2015-05-11
2015-05-11 01:00 | 2.27 | PT | 2015-05-11 01:00
2015-05-11 02:00 | 2.27 | PT | 2015-05-11 02:00
2015-05-11 03:00 | 2.27 | PT | 2015-05-11 03:00
2015-05-11 04:00 | 2.28 | PT | 2015-05-11 04:00
2015-05-11 05:00 | 2.27 | PT | 2015-05-11 05:00
2015-05-11 06:00 | 2.25 | PT | 2015-05-11 06:00
2015-05-11 07:00 | 2.26 | PT | 2015-05-11 07:00
2015-05-11 08:00 | 2.29 | PT | 2015-05-11 08:00
2015-05-11 09:00 | 2.32 | PT | 2015-05-11 09:00
2015-05-11 10:00 | 2.25 | PT | 2015-05-11 10:00
2015-05-11 11:00 | 2.27 | PT | 2015-05-11 11:00
2015-05-11 12:00 | 2.26 | PT | 2015-05-11 12:00
2015-05-11 13:00 | 2.28 | PT | 2015-05-11 13:00
2015-05-11 14:00 | 2.24 | PT | 2015-05-11 14:00
2015-05-11 15:00 | 2.33 | PT | 2015-05-11 15:00
2015-05-11 16:00 | 2.36 | PT | 2015-05-11 16:00
2015-05-11 17:00 | 2.39 | PT | 2015-05-11 17:00
2015-05-11 18:00 | 2.41 | PT | 2015-05-11 18:00
2015-05-11 19:00 | 2.42 | PT | 2015-05-11 19:00
2015-05-11 20:00 | 2.41 | PT | 2015-05-11 20:00
2015-05-11 21:00 | 2.93 | PT | 2015-05-11 21:00
2015-05-11 22:00 | 6.49 |  | 2015-05-11 22:00 | 6.49
2015-05-11 23:00 | 8.75 |  | 2015-05-11 23:00 | 8.75
2015-05-12 | 9.19 |  | 2015-05-12 | 9.19
2015-05-12 01:00 | 8.36 |  | 2015-05-12 01:00 | 8.36
2015-05-12 02:00 | 7.47 |  | 2015-05-12 02:00 | 7.47
2015-05-12 03:00 | 9.54 |  | 2015-05-12 03:00 | 9.54
2015-05-12 04:00 | 9.28 |  | 2015-05-12 04:00 | 9.28
2015-05-12 05:00 | 9.5 |  | 2015-05-12 05:00 | 9.5
2015-05-12 06:00 | 11.25 |  | 2015-05-12 06:00 | 11.25
2015-05-12 07:00 | 10.67 |  | 2015-05-12 07:00 | 10.67
2015-05-12 08:00 | 32.09 |  | 2015-05-12 08:00 | 32.09
2015-05-12 09:00 | 17.22 |  | 2015-05-12 09:00 | 17.22
2015-05-12 10:00 | 16.89 |  | 2015-05-12 10:00 | 16.89
2015-05-12 11:00 | 18.59 |  | 2015-05-12 11:00 | 18.59
2015-05-12 12:00 | 17.42 |  | 2015-05-12 12:00 | 17.42
2015-05-12 13:00 | 16.57 |  | 2015-05-12 13:00 | 16.57
2015-05-12 14:00 | 18.28 |  | 2015-05-12 14:00 | 18.28
2015-05-12 15:00 | 17.38 |  | 2015-05-12 15:00 | 17.38
2015-05-12 16:00 | 18.54 |  | 2015-05-12 16:00 | 18.54
2015-05-12 17:00 | 18.75 |  | 2015-05-12 17:00 | 18.75
2015-05-12 18:00 | 19.53 |  | 2015-05-12 18:00 | 19.53
2015-05-12 19:00 | 14.16 | PP | 2015-05-12 19:00
2015-05-12 20:00 | 6.36 | PP | 2015-05-12 20:00
2015-05-12 21:00 | 4.13 | PP | 2015-05-12 21:00
2015-05-12 22:00 | 11.8 |  | 2015-05-12 22:00 | 11.8
2015-05-12 23:00 | 9.78 |  | 2015-05-12 23:00 | 9.78
2015-05-13 | 14.77 |  | 2015-05-13 | 14.77
2015-05-13 01:00 | 14.4 |  | 2015-05-13 01:00 | 14.4
2015-05-13 02:00 | 13.72 |  | 2015-05-13 02:00 | 13.72
2015-05-13 03:00 | 13.56 |  | 2015-05-13 03:00 | 13.56
2015-05-13 04:00 | 13.46 |  | 2015-05-13 04:00 | 13.46
2015-05-13 05:00 | 13.04 |  | 2015-05-13 05:00 | 13.04
2015-05-13 06:00 | 14.29 |  | 2015-05-13 06:00 | 14.29
2015-05-13 07:00 | 14.21 |  | 2015-05-13 07:00 | 14.21
2015-05-13 08:00 | 14.27 |  | 2015-05-13 08:00 | 14.27
2015-05-13 09:00 | 13.35 |  | 2015-05-13 09:00 | 13.35
2015-05-13 10:00 | 14.91 |  | 2015-05-13 10:00 | 14.91
2015-05-13 11:00 | 15.45 |  | 2015-05-13 11:00 | 15.45
2015-05-13 12:00 | 15.63 |  | 2015-05-13 12:00 | 15.63
2015-05-13 13:00 | 15.29 |  | 2015-05-13 13:00 | 15.29
2015-05-13 14:00 | 15.58 |  | 2015-05-13 14:00 | 15.58
2015-05-13 15:00 | 15.94 |  | 2015-05-13 15:00 | 15.94
2015-05-13 16:00 | 15.53 |  | 2015-05-13 16:00 | 15.53
2015-05-13 17:00 | 15.71 |  | 2015-05-13 17:00 | 15.71
2015-05-13 18:00 | 14.93 |  | 2015-05-13 18:00 | 14.93
2015-05-13 19:00 | 9.4 | PP | 2015-05-13 19:00
2015-05-13 20:00 | 5.46 | PP | 2015-05-13 20:00
2015-05-13 21:00 | 4.65 | PP | 2015-05-13 21:00
2015-05-13 22:00 | 13.18 |  | 2015-05-13 22:00 | 13.18
2015-05-13 23:00 | 12.43 |  | 2015-05-13 23:00 | 12.43
2015-05-14 | 12.98 |  | 2015-05-14 | 12.98
2015-05-14 01:00 | 12.33 |  | 2015-05-14 01:00 | 12.33
2015-05-14 02:00 | 12.85 |  | 2015-05-14 02:00 | 12.85
2015-05-14 03:00 | 14.26 |  | 2015-05-14 03:00 | 14.26
2015-05-14 04:00 | 15.28 |  | 2015-05-14 04:00 | 15.28
2015-05-14 05:00 | 14.3 |  | 2015-05-14 05:00 | 14.3
2015-05-14 06:00 | 10.51 |  | 2015-05-14 06:00 | 10.51
2015-05-14 07:00 | 5.46 | PT | 2015-05-14 07:00
2015-05-14 08:00 | 3.93 | PT | 2015-05-14 08:00
2015-05-14 09:00 | 6.16 | PT | 2015-05-14 09:00
2015-05-14 10:00 | 10.18 |  | 2015-05-14 10:00 | 10.18
2015-05-14 11:00 | 13.54 |  | 2015-05-14 11:00 | 13.54
2015-05-14 12:00 | 13.82 |  | 2015-05-14 12:00 | 13.82
2015-05-14 13:00 | 14.13 |  | 2015-05-14 13:00 | 14.13
2015-05-14 14:00 | 14.96 |  | 2015-05-14 14:00 | 14.96
2015-05-14 15:00 | 14.69 |  | 2015-05-14 15:00 | 14.69
2015-05-14 16:00 | 15.09 |  | 2015-05-14 16:00 | 15.09
2015-05-14 17:00 | 17.22 |  | 2015-05-14 17:00 | 17.22
2015-05-14 18:00 | 15.61 |  | 2015-05-14 18:00 | 15.61
2015-05-14 19:00 | 9.42 | PP | 2015-05-14 19:00
2015-05-14 20:00 | 5.57 | PP | 2015-05-14 20:00
2015-05-14 21:00 | 4.75 | PP | 2015-05-14 21:00
2015-05-14 22:00 | 14.14 |  | 2015-05-14 22:00 | 14.14
2015-05-14 23:00 | 13.03 |  | 2015-05-14 23:00 | 13.03
2015-05-15 | 13.29 | ID | 2015-05-15
2015-05-15 01:00 | 13.53 | ID | 2015-05-15 01:00
2015-05-15 02:00 | 13.29 | ID | 2015-05-15 02:00
2015-05-15 03:00 | 13.27 | ID | 2015-05-15 03:00
2015-05-15 04:00 | 14.35 | ID | 2015-05-15 04:00
2015-05-15 05:00 | 13.45 | ID | 2015-05-15 05:00
2015-05-15 06:00 | 12.76 | ID | 2015-05-15 06:00
2015-05-15 07:00 | 13.84 | ID | 2015-05-15 07:00
2015-05-15 08:00 | 14.98 | ID | 2015-05-15 08:00
2015-05-15 09:00 | 14.37 | ID | 2015-05-15 09:00
2015-05-15 10:00 | 14.38 | ID | 2015-05-15 10:00
2015-05-15 11:00 | 15.84 | ID | 2015-05-15 11:00
2015-05-15 12:00 | 16.27 | ID | 2015-05-15 12:00
2015-05-15 13:00 | 11.43 | ID | 2015-05-15 13:00
2015-05-15 14:00 | 7.39 | PT | 2015-05-15 14:00
2015-05-15 15:00 | 5.61 | PT | 2015-05-15 15:00
2015-05-15 16:00 | 4.75 | PT | 2015-05-15 16:00
2015-05-15 17:00 | 4.38 | PT | 2015-05-15 17:00
2015-05-15 18:00 | 3.93 | PT | 2015-05-15 18:00
2015-05-15 19:00 | 3.93 | PP | 2015-05-15 19:00
2015-05-15 20:00 | 4.64 | PP | 2015-05-15 20:00
2015-05-15 21:00 | 3.98 | PP | 2015-05-15 21:00
2015-05-15 22:00 | 11.66 | ID | 2015-05-15 22:00
2015-05-15 23:00 | 11.83 | ID | 2015-05-15 23:00
2015-05-16 | 8.98 |  | 2015-05-16 | 8.98
2015-05-16 01:00 | 5.77 | PT | 2015-05-16 01:00
2015-05-16 02:00 | 4.94 | PT | 2015-05-16 02:00
2015-05-16 03:00 | 5.92 | PT | 2015-05-16 03:00
2015-05-16 04:00 | 9.31 |  | 2015-05-16 04:00 | 9.31
2015-05-16 05:00 | 11.42 |  | 2015-05-16 05:00 | 11.42
2015-05-16 06:00 | 12.03 |  | 2015-05-16 06:00 | 12.03
2015-05-16 07:00 | 12.25 |  | 2015-05-16 07:00 | 12.25
2015-05-16 08:00 | 13.02 |  | 2015-05-16 08:00 | 13.02
2015-05-16 09:00 | 12.51 |  | 2015-05-16 09:00 | 12.51
2015-05-16 10:00 | 12.54 |  | 2015-05-16 10:00 | 12.54
2015-05-16 11:00 | 12.54 |  | 2015-05-16 11:00 | 12.54
2015-05-16 12:00 | 13.05 |  | 2015-05-16 12:00 | 13.05
2015-05-16 13:00 | 14.4 |  | 2015-05-16 13:00 | 14.4
2015-05-16 14:00 | 15.74 |  | 2015-05-16 14:00 | 15.74
2015-05-16 15:00 | 15.36 |  | 2015-05-16 15:00 | 15.36
2015-05-16 16:00 | 15.29 |  | 2015-05-16 16:00 | 15.29
2015-05-16 17:00 | 17.65 |  | 2015-05-16 17:00 | 17.65
2015-05-16 18:00 | 16.85 |  | 2015-05-16 18:00 | 16.85
2015-05-16 19:00 | 16.85 |  | 2015-05-16 19:00 | 16.85
2015-05-16 20:00 | 17.58 |  | 2015-05-16 20:00 | 17.58
2015-05-16 21:00 | 17.46 |  | 2015-05-16 21:00 | 17.46
2015-05-16 22:00 | 10.27 |  | 2015-05-16 22:00 | 10.27
2015-05-16 23:00 | 6.66 |  | 2015-05-16 23:00 | 6.66
2015-05-17 | 3.49 | PT | 2015-05-17
2015-05-17 01:00 | 2.83 | PT | 2015-05-17 01:00
2015-05-17 02:00 | 2.82 | PT | 2015-05-17 02:00
2015-05-17 03:00 | 2.8 | PT | 2015-05-17 03:00
2015-05-17 04:00 | 2.78 | PT | 2015-05-17 04:00
2015-05-17 05:00 | 2.83 | PT | 2015-05-17 05:00
2015-05-17 06:00 | 2.55 | PT | 2015-05-17 06:00
2015-05-17 07:00 | 2.75 | PT | 2015-05-17 07:00
2015-05-17 08:00 | 2.8 | PT | 2015-05-17 08:00
2015-05-17 09:00 | 2.68 | PT | 2015-05-17 09:00
2015-05-17 10:00 | 2.65 | PT | 2015-05-17 10:00
2015-05-17 11:00 | 2.61 | PT | 2015-05-17 11:00
2015-05-17 12:00 | 2.55 | PT | 2015-05-17 12:00
2015-05-17 13:00 | 2.55 | PT | 2015-05-17 13:00
2015-05-17 14:00 | 2.51 | PT | 2015-05-17 14:00
2015-05-17 15:00 | 2.45 | PT | 2015-05-17 15:00
2015-05-17 16:00 | 2.47 | PT | 2015-05-17 16:00
2015-05-17 17:00 | 2.47 | PT | 2015-05-17 17:00
2015-05-17 18:00 | 2.56 | PT | 2015-05-17 18:00
2015-05-17 19:00 | 3.49 | PT | 2015-05-17 19:00
2015-05-17 20:00 | 4.28 | PT | 2015-05-17 20:00
2015-05-17 21:00 | 3.1 | PT | 2015-05-17 21:00
2015-05-17 22:00 | 2.89 | PT | 2015-05-17 22:00
2015-05-17 23:00 | 2.83 | PT | 2015-05-17 23:00
2015-05-18 | 2.83 | PT | 2015-05-18
2015-05-18 01:00 | 2.78 | PT | 2015-05-18 01:00
2015-05-18 02:00 | 2.72 | PT | 2015-05-18 02:00
2015-05-18 03:00 | 2.74 | PT | 2015-05-18 03:00
2015-05-18 04:00 | 2.76 | PT | 2015-05-18 04:00
2015-05-18 05:00 | 2.93 | PT | 2015-05-18 05:00
2015-05-18 06:00 | 2.85 | PT | 2015-05-18 06:00
2015-05-18 07:00 | 2.91 | PT | 2015-05-18 07:00
2015-05-18 08:00 | 2.9 | PT | 2015-05-18 08:00
2015-05-18 09:00 | 2.93 | PT | 2015-05-18 09:00
2015-05-18 10:00 | 2.91 | PT | 2015-05-18 10:00
2015-05-18 11:00 | 2.92 | PT | 2015-05-18 11:00
2015-05-18 12:00 | 2.9 | PT | 2015-05-18 12:00
2015-05-18 13:00 | 2.91 | PT | 2015-05-18 13:00
2015-05-18 14:00 | 2.79 | PT | 2015-05-18 14:00
2015-05-18 15:00 | 2.87 | PT | 2015-05-18 15:00
2015-05-18 16:00 | 2.91 | PT | 2015-05-18 16:00
2015-05-18 17:00 | 6.86 | PT | 2015-05-18 17:00
2015-05-18 18:00 | 6.81 | PT | 2015-05-18 18:00
2015-05-18 19:00 | 4.51 | PT | 2015-05-18 19:00
2015-05-18 20:00 | 3.79 | PT | 2015-05-18 20:00
2015-05-18 21:00 | 3.66 | PT | 2015-05-18 21:00
2015-05-18 22:00 | 11.2 | ID | 2015-05-18 22:00
2015-05-18 23:00 | 10.59 | ID | 2015-05-18 23:00
2015-05-19 | 12.76 |  | 2015-05-19 | 12.76
2015-05-19 01:00 | 14.88 |  | 2015-05-19 01:00 | 14.88
2015-05-19 02:00 | 15.77 |  | 2015-05-19 02:00 | 15.77
2015-05-19 03:00 | 16.02 |  | 2015-05-19 03:00 | 16.02
2015-05-19 04:00 | 15.03 |  | 2015-05-19 04:00 | 15.03
2015-05-19 05:00 | 15.74 |  | 2015-05-19 05:00 | 15.74
2015-05-19 06:00 | 16.03 |  | 2015-05-19 06:00 | 16.03
2015-05-19 07:00 | 16.14 |  | 2015-05-19 07:00 | 16.14
2015-05-19 08:00 | 15.42 |  | 2015-05-19 08:00 | 15.42
2015-05-19 09:00 | 16.78 |  | 2015-05-19 09:00 | 16.78
2015-05-19 10:00 | 16.49 |  | 2015-05-19 10:00 | 16.49
2015-05-19 11:00 | 18.11 |  | 2015-05-19 11:00 | 18.11
2015-05-19 12:00 | 17.03 |  | 2015-05-19 12:00 | 17.03
2015-05-19 13:00 | 15.13 |  | 2015-05-19 13:00 | 15.13
2015-05-19 14:00 | 16.83 |  | 2015-05-19 14:00 | 16.83
2015-05-19 15:00 | 15.46 |  | 2015-05-19 15:00 | 15.46
2015-05-19 16:00 | 18.66 |  | 2015-05-19 16:00 | 18.66
2015-05-19 17:00 | 18.29 |  | 2015-05-19 17:00 | 18.29
2015-05-19 18:00 | 14.97 |  | 2015-05-19 18:00 | 14.97
2015-05-19 19:00 | 10.15 | PT | 2015-05-19 19:00
2015-05-19 20:00 | 5.92 | PT | 2015-05-19 20:00
2015-05-19 21:00 | 4.73 | PT | 2015-05-19 21:00
2015-05-19 22:00 | 6.36 | PT | 2015-05-19 22:00
2015-05-19 23:00 | 4.78 | PT | 2015-05-19 23:00
2015-05-20 | 4.64 | PT | 2015-05-20
2015-05-20 01:00 | 4.46 | PT | 2015-05-20 01:00
2015-05-20 02:00 | 4.39 | PT | 2015-05-20 02:00
2015-05-20 03:00 | 4.34 | PT | 2015-05-20 03:00
2015-05-20 04:00 | 4.33 | PT | 2015-05-20 04:00
2015-05-20 05:00 | 4.29 | PT | 2015-05-20 05:00
2015-05-20 06:00 | 4.13 | PT | 2015-05-20 06:00
2015-05-20 07:00 | 3.65 | PT | 2015-05-20 07:00
2015-05-20 08:00 | 3.62 | PT | 2015-05-20 08:00
2015-05-20 09:00 | 3.35 | PT | 2015-05-20 09:00
2015-05-20 10:00 | 3.35 | PT | 2015-05-20 10:00
2015-05-20 11:00 | 3.36 | PT | 2015-05-20 11:00
2015-05-20 12:00 | 3.3 | PT | 2015-05-20 12:00
2015-05-20 13:00 | 3.34 | PT | 2015-05-20 13:00
2015-05-20 14:00 | 5.77 | PT | 2015-05-20 14:00
2015-05-20 15:00 | 3.93 | PT | 2015-05-20 15:00
2015-05-20 16:00 | 4 | PT | 2015-05-20 16:00
2015-05-20 17:00 | 4.06 | PT | 2015-05-20 17:00
2015-05-20 18:00 | 4.06 | PT | 2015-05-20 18:00
2015-05-20 19:00 | 4.09 | PT | 2015-05-20 19:00
2015-05-20 20:00 | 4.08 | PT | 2015-05-20 20:00
2015-05-20 21:00 | 4.06 | PT | 2015-05-20 21:00
2015-05-20 22:00 | 4.17 | PT | 2015-05-20 22:00
2015-05-20 23:00 | 4.09 | PT | 2015-05-20 23:00
2015-05-21 | 4.05 | PT | 2015-05-21
2015-05-21 01:00 | 4.04 | PT | 2015-05-21 01:00
2015-05-21 02:00 | 4.05 | PT | 2015-05-21 02:00
2015-05-21 03:00 | 4.11 | PT | 2015-05-21 03:00
2015-05-21 04:00 | 4.19 | PT | 2015-05-21 04:00
2015-05-21 05:00 | 4.07 | PT | 2015-05-21 05:00
2015-05-21 06:00 | 3.83 | PT | 2015-05-21 06:00
2015-05-21 07:00 | 3.83 | PT | 2015-05-21 07:00
2015-05-21 08:00 | 3.84 | PT | 2015-05-21 08:00
2015-05-21 09:00 | 3.8 | PT | 2015-05-21 09:00
2015-05-21 10:00 | 3.76 | PT | 2015-05-21 10:00
2015-05-21 11:00 | 3.73 | PT | 2015-05-21 11:00
2015-05-21 12:00 | 3.75 | PT | 2015-05-21 12:00
2015-05-21 13:00 | 3.75 | PT | 2015-05-21 13:00
2015-05-21 14:00 | 3.47 | PT | 2015-05-21 14:00
2015-05-21 15:00 | 3.43 | PT | 2015-05-21 15:00
2015-05-21 16:00 | 3.41 | PT | 2015-05-21 16:00
2015-05-21 17:00 | 3.45 | PT | 2015-05-21 17:00
2015-05-21 18:00 | 3.55 | PT | 2015-05-21 18:00
2015-05-21 19:00 | 3.6 | PT | 2015-05-21 19:00
2015-05-21 20:00 | 3.62 | PT | 2015-05-21 20:00
2015-05-21 21:00 | 3.74 | PT | 2015-05-21 21:00
2015-05-21 22:00 | 3.62 | PT | 2015-05-21 22:00
2015-05-21 23:00 | 3.67 | PT | 2015-05-21 23:00
2015-05-22 | 3.74 | PT | 2015-05-22
2015-05-22 01:00 | 3.93 | PT | 2015-05-22 01:00
2015-05-22 02:00 | 3.78 | PT | 2015-05-22 02:00
2015-05-22 03:00 | 4.02 | PT | 2015-05-22 03:00
2015-05-22 04:00 | 3.81 | PT | 2015-05-22 04:00
2015-05-22 05:00 | 3.76 | PT | 2015-05-22 05:00
2015-05-22 06:00 | 3.72 | PT | 2015-05-22 06:00
2015-05-22 07:00 | 3.75 | PT | 2015-05-22 07:00
2015-05-22 08:00 | 3.91 | PT | 2015-05-22 08:00
2015-05-22 09:00 | 3.84 | PT | 2015-05-22 09:00
2015-05-22 10:00 | 3.77 | PT | 2015-05-22 10:00
2015-05-22 11:00 | 3.78 | PT | 2015-05-22 11:00
2015-05-22 12:00 | 3.69 | PT | 2015-05-22 12:00
2015-05-22 13:00 | 3.66 | PT | 2015-05-22 13:00
2015-05-22 14:00 | 3.53 | PT | 2015-05-22 14:00
2015-05-22 15:00 | 3.58 | PT | 2015-05-22 15:00
2015-05-22 16:00 | 3.64 | PT | 2015-05-22 16:00
2015-05-22 17:00 | 3.67 | PT | 2015-05-22 17:00
2015-05-22 18:00 | 3.69 | PT | 2015-05-22 18:00
2015-05-22 19:00 | 3.71 | PT | 2015-05-22 19:00
2015-05-22 20:00 | 3.73 | PT | 2015-05-22 20:00
2015-05-22 21:00 | 3.73 | PT | 2015-05-22 21:00
2015-05-22 22:00 | 3.73 | PT | 2015-05-22 22:00
2015-05-22 23:00 | 3.82 | PT | 2015-05-22 23:00
2015-05-23 | 3.78 | PT | 2015-05-23
2015-05-23 01:00 | 3.78 | PT | 2015-05-23 01:00
2015-05-23 02:00 | 3.82 | PT | 2015-05-23 02:00
2015-05-23 03:00 | 3.79 | PT | 2015-05-23 03:00
2015-05-23 04:00 | 3.77 | PT | 2015-05-23 04:00
2015-05-23 05:00 | 3.77 | PT | 2015-05-23 05:00
2015-05-23 06:00 | 3.69 | PT | 2015-05-23 06:00
2015-05-23 07:00 | 3.72 | PT | 2015-05-23 07:00
2015-05-23 08:00 | 3.68 | PT | 2015-05-23 08:00
2015-05-23 09:00 | 3.67 | PT | 2015-05-23 09:00
2015-05-23 10:00 | 3.61 | PT | 2015-05-23 10:00
2015-05-23 11:00 | 3.61 | PT | 2015-05-23 11:00
2015-05-23 12:00 | 3.6 | PT | 2015-05-23 12:00
2015-05-23 13:00 | 3.62 | PT | 2015-05-23 13:00
2015-05-23 14:00 | 3.36 | PT | 2015-05-23 14:00
2015-05-23 15:00 | 3.25 | PT | 2015-05-23 15:00
2015-05-23 16:00 | 3.3 | PT | 2015-05-23 16:00
2015-05-23 17:00 | 3.3 | PT | 2015-05-23 17:00
2015-05-23 18:00 | 3.28 | PT | 2015-05-23 18:00
2015-05-23 19:00 | 3.3 | PT | 2015-05-23 19:00
2015-05-23 20:00 | 3.32 | PT | 2015-05-23 20:00
2015-05-23 21:00 | 3.33 | PT | 2015-05-23 21:00
2015-05-23 22:00 | 3.52 | PT | 2015-05-23 22:00
2015-05-23 23:00 | 3.69 | PT | 2015-05-23 23:00
2015-05-24 | 3.72 | PT | 2015-05-24
2015-05-24 01:00 | 3.75 | PT | 2015-05-24 01:00
2015-05-24 02:00 | 3.8 | PT | 2015-05-24 02:00
2015-05-24 03:00 | 3.76 | PT | 2015-05-24 03:00
2015-05-24 04:00 | 3.73 | PT | 2015-05-24 04:00
2015-05-24 05:00 | 3.74 | PT | 2015-05-24 05:00
2015-05-24 06:00 | 3.73 | PT | 2015-05-24 06:00
2015-05-24 07:00 | 3.75 | PT | 2015-05-24 07:00
2015-05-24 08:00 | 3.73 | PT | 2015-05-24 08:00
2015-05-24 09:00 | 3.71 | PT | 2015-05-24 09:00
2015-05-24 10:00 | 3.71 | PT | 2015-05-24 10:00
2015-05-24 11:00 | 3.68 | PT | 2015-05-24 11:00
2015-05-24 12:00 | 3.67 | PT | 2015-05-24 12:00
2015-05-24 13:00 | 3.75 | PT | 2015-05-24 13:00
2015-05-24 14:00 | 3.45 | PT | 2015-05-24 14:00
2015-05-24 15:00 | 3.32 | PT | 2015-05-24 15:00
2015-05-24 16:00 | 3.33 | PT | 2015-05-24 16:00
2015-05-24 17:00 | 3.31 | PT | 2015-05-24 17:00
2015-05-24 18:00 | 3.3 | PT | 2015-05-24 18:00
2015-05-24 19:00 | 3.33 | PT | 2015-05-24 19:00
2015-05-24 20:00 | 3.34 | PT | 2015-05-24 20:00
2015-05-24 21:00 | 3.4 | PT | 2015-05-24 21:00
2015-05-24 22:00 | 3.55 | PT | 2015-05-24 22:00
2015-05-24 23:00 | 3.71 | PT | 2015-05-24 23:00
2015-05-25 | 3.72 | PT | 2015-05-25
2015-05-25 01:00 | 3.7 | PT | 2015-05-25 01:00
2015-05-25 02:00 | 3.72 | PT | 2015-05-25 02:00
2015-05-25 03:00 | 3.72 | PT | 2015-05-25 03:00
2015-05-25 04:00 | 3.69 | PT | 2015-05-25 04:00
2015-05-25 05:00 | 3.7 | PT | 2015-05-25 05:00
2015-05-25 06:00 | 3.64 | PT | 2015-05-25 06:00
2015-05-25 07:00 | 3.63 | PT | 2015-05-25 07:00
2015-05-25 08:00 | 3.61 | PT | 2015-05-25 08:00
2015-05-25 09:00 | 3.56 | PT | 2015-05-25 09:00
2015-05-25 10:00 | 3.57 | PT | 2015-05-25 10:00
2015-05-25 11:00 | 3.54 | PT | 2015-05-25 11:00
2015-05-25 12:00 | 3.52 | PT | 2015-05-25 12:00
2015-05-25 13:00 | 3.54 | PT | 2015-05-25 13:00
2015-05-25 14:00 | 3.39 | PT | 2015-05-25 14:00
2015-05-25 15:00 | 3.3 | PT | 2015-05-25 15:00
2015-05-25 16:00 | 3.31 | PT | 2015-05-25 16:00
2015-05-25 17:00 | 3.31 | PT | 2015-05-25 17:00
2015-05-25 18:00 | 3.34 | PT | 2015-05-25 18:00
2015-05-25 19:00 | 3.35 | PT | 2015-05-25 19:00
2015-05-25 20:00 | 3.35 | PT | 2015-05-25 20:00
2015-05-25 21:00 | 3.36 | PT | 2015-05-25 21:00
2015-05-25 22:00 | 3.52 | PT | 2015-05-25 22:00
2015-05-25 23:00 | 3.51 | PT | 2015-05-25 23:00
2015-05-26 | 3.58 | PT | 2015-05-26
2015-05-26 01:00 | 3.6 | PT | 2015-05-26 01:00
2015-05-26 02:00 | 3.58 | PT | 2015-05-26 02:00
2015-05-26 03:00 | 3.58 | PT | 2015-05-26 03:00
2015-05-26 04:00 | 3.58 | PT | 2015-05-26 04:00
2015-05-26 05:00 | 3.57 | PT | 2015-05-26 05:00
2015-05-26 06:00 | 3.76 | PT | 2015-05-26 06:00
2015-05-26 07:00 | 3.93 | PT | 2015-05-26 07:00
2015-05-26 08:00 | 4 | PT | 2015-05-26 08:00
2015-05-26 09:00 | 4 | PT | 2015-05-26 09:00
2015-05-26 10:00 | 3.92 | PT | 2015-05-26 10:00
2015-05-26 11:00 | 3.9 | PT | 2015-05-26 11:00
2015-05-26 12:00 | 3.95 | PT | 2015-05-26 12:00
2015-05-26 13:00 | 3.97 | PT | 2015-05-26 13:00
2015-05-26 14:00 | 3.6 | PT | 2015-05-26 14:00
2015-05-26 15:00 | 3.49 | PT | 2015-05-26 15:00
2015-05-26 16:00 | 3.51 | PT | 2015-05-26 16:00
2015-05-26 17:00 | 3.69 | PT | 2015-05-26 17:00
2015-05-26 18:00 | 3.7 | PT | 2015-05-26 18:00
2015-05-26 19:00 | 3.71 | PT | 2015-05-26 19:00
2015-05-26 20:00 | 3.76 | PT | 2015-05-26 20:00
2015-05-26 21:00 | 3.74 | PT | 2015-05-26 21:00
2015-05-26 22:00 | 3.66 | PT | 2015-05-26 22:00
2015-05-26 23:00 | 3.71 | PT | 2015-05-26 23:00
2015-05-27 | 3.71 | PT | 2015-05-27
2015-05-27 01:00 | 3.72 | PT | 2015-05-27 01:00
2015-05-27 02:00 | 3.73 | PT | 2015-05-27 02:00
2015-05-27 03:00 | 3.72 | PT | 2015-05-27 03:00
2015-05-27 04:00 | 3.7 | PT | 2015-05-27 04:00
2015-05-27 05:00 | 3.68 | PT | 2015-05-27 05:00
2015-05-27 06:00 | 3.62 | PT | 2015-05-27 06:00
2015-05-27 07:00 | 3.63 | PT | 2015-05-27 07:00
2015-05-27 08:00 | 3.6 | PT | 2015-05-27 08:00
2015-05-27 09:00 | 3.62 | PT | 2015-05-27 09:00
2015-05-27 10:00 | 3.62 | PT | 2015-05-27 10:00
2015-05-27 11:00 | 3.64 | PT | 2015-05-27 11:00
2015-05-27 12:00 | 3.63 | PT | 2015-05-27 12:00
2015-05-27 13:00 | 3.64 | PT | 2015-05-27 13:00
2015-05-27 14:00 | 3.52 | PT | 2015-05-27 14:00
2015-05-27 15:00 | 3.54 | PT | 2015-05-27 15:00
2015-05-27 16:00 | 3.58 | PT | 2015-05-27 16:00
2015-05-27 17:00 | 3.57 | PT | 2015-05-27 17:00
2015-05-27 18:00 | 3.59 | PT | 2015-05-27 18:00
2015-05-27 19:00 | 3.6 | PT | 2015-05-27 19:00
2015-05-27 20:00 | 3.59 | PT | 2015-05-27 20:00
2015-05-27 21:00 | 3.63 | PT | 2015-05-27 21:00
2015-05-27 22:00 | 3.74 | PT | 2015-05-27 22:00
2015-05-27 23:00 | 3.81 | PT | 2015-05-27 23:00
2015-05-28 | 3.88 | PT | 2015-05-28
2015-05-28 01:00 | 3.95 | PT | 2015-05-28 01:00
2015-05-28 02:00 | 3.88 | PT | 2015-05-28 02:00
2015-05-28 03:00 | 3.92 | PT | 2015-05-28 03:00
2015-05-28 04:00 | 3.93 | PT | 2015-05-28 04:00
2015-05-28 05:00 | 3.91 | PT | 2015-05-28 05:00
2015-05-28 06:00 | 4.01 | PT | 2015-05-28 06:00
2015-05-28 07:00 | 4.11 | PT | 2015-05-28 07:00
2015-05-28 08:00 | 4.05 | PT | 2015-05-28 08:00
2015-05-28 09:00 | 4.02 | PT | 2015-05-28 09:00
2015-05-28 10:00 | 4.03 | PT | 2015-05-28 10:00
2015-05-28 11:00 | 4.01 | PT | 2015-05-28 11:00
2015-05-28 12:00 | 4.01 | PT | 2015-05-28 12:00
2015-05-28 13:00 | 3.99 | PT | 2015-05-28 13:00
2015-05-28 14:00 | 3.65 | PT | 2015-05-28 14:00
2015-05-28 15:00 | 3.5 | PT | 2015-05-28 15:00
2015-05-28 16:00 | 3.51 | PT | 2015-05-28 16:00
2015-05-28 17:00 | 3.66 | PT | 2015-05-28 17:00
2015-05-28 18:00 | 3.73 | PT | 2015-05-28 18:00
2015-05-28 19:00 | 3.71 | PT | 2015-05-28 19:00
2015-05-28 20:00 | 3.69 | PT | 2015-05-28 20:00
2015-05-28 21:00 | 3.69 | PT | 2015-05-28 21:00
2015-05-28 22:00 | 3.76 | PT | 2015-05-28 22:00
2015-05-28 23:00 | 3.82 | PT | 2015-05-28 23:00
2015-05-29 | 3.83 | PT | 2015-05-29
2015-05-29 01:00 | 3.84 | PT | 2015-05-29 01:00
2015-05-29 02:00 | 3.86 | PT | 2015-05-29 02:00
2015-05-29 03:00 | 3.89 | PT | 2015-05-29 03:00
2015-05-29 04:00 | 3.91 | PT | 2015-05-29 04:00
2015-05-29 05:00 | 3.94 | PT | 2015-05-29 05:00
2015-05-29 06:00 | 3.92 | PT | 2015-05-29 06:00
2015-05-29 07:00 | 3.99 | PT | 2015-05-29 07:00
2015-05-29 08:00 | 3.99 | PT | 2015-05-29 08:00
2015-05-29 09:00 | 3.99 | PT | 2015-05-29 09:00
2015-05-29 10:00 | 3.94 | PT | 2015-05-29 10:00
2015-05-29 11:00 | 3.92 | PT | 2015-05-29 11:00
2015-05-29 12:00 | 3.98 | PT | 2015-05-29 12:00
2015-05-29 13:00 | 4.06 | PT | 2015-05-29 13:00
2015-05-29 14:00 | 3.96 | PT | 2015-05-29 14:00
2015-05-29 15:00 | 3.96 | PT | 2015-05-29 15:00
2015-05-29 16:00 | 3.96 | PT | 2015-05-29 16:00
2015-05-29 17:00 | 3.96 | PT | 2015-05-29 17:00
2015-05-29 18:00 | 3.96 | PT | 2015-05-29 18:00
2015-05-29 19:00 | 3.96 | PT | 2015-05-29 19:00
2015-05-29 20:00 | 3.96 | PT | 2015-05-29 20:00
2015-05-29 21:00 | 3.96 | PT | 2015-05-29 21:00
2015-05-29 22:00 | 3.96 | PT | 2015-05-29 22:00
2015-05-29 23:00 | 3.96 | PT | 2015-05-29 23:00
2015-05-30 | 3.96 | PT | 2015-05-30
2015-05-30 01:00 | 3.96 | PT | 2015-05-30 01:00
2015-05-30 02:00 | 3.96 | PT | 2015-05-30 02:00
2015-05-30 03:00 | 3.96 | PT | 2015-05-30 03:00
2015-05-30 04:00 | 3.96 | PT | 2015-05-30 04:00
2015-05-30 05:00 | 3.96 | PT | 2015-05-30 05:00
2015-05-30 06:00 | 3.96 | PT | 2015-05-30 06:00
2015-05-30 07:00 | 3.96 | PT | 2015-05-30 07:00
2015-05-30 08:00 | 3.96 | PT | 2015-05-30 08:00
2015-05-30 09:00 | 3.96 | PT | 2015-05-30 09:00
2015-05-30 10:00 | 3.96 | PT | 2015-05-30 10:00
2015-05-30 11:00 | 3.96 | PT | 2015-05-30 11:00
2015-05-30 12:00 | 3.96 | PT | 2015-05-30 12:00
2015-05-30 13:00 | 3.96 | PT | 2015-05-30 13:00
2015-05-30 14:00 | 3.96 | PT | 2015-05-30 14:00
2015-05-30 15:00 | 3.96 | PT | 2015-05-30 15:00
2015-05-30 16:00 | 3.96 | PT | 2015-05-30 16:00
2015-05-30 17:00 | 3.96 | PT | 2015-05-30 17:00
2015-05-30 18:00 | 3.96 | PT | 2015-05-30 18:00
2015-05-30 19:00 | 3.96 | PT | 2015-05-30 19:00
2015-05-30 20:00 | 3.96 | PT | 2015-05-30 20:00
2015-05-30 21:00 | 3.96 | PT | 2015-05-30 21:00
2015-05-30 22:00 | 3.96 | PT | 2015-05-30 22:00
2015-05-30 23:00 | 3.96 | PT | 2015-05-30 23:00
2015-05-31 | 3.96 | PT | 2015-05-31
2015-05-31 01:00 | 3.96 | PT | 2015-05-31 01:00
2015-05-31 02:00 | 3.96 | PT | 2015-05-31 02:00
2015-05-31 03:00 | 3.96 | PT | 2015-05-31 03:00
2015-05-31 04:00 | 3.96 | PT | 2015-05-31 04:00
2015-05-31 05:00 | 3.96 | PT | 2015-05-31 05:00
2015-05-31 06:00 | 3.96 | PT | 2015-05-31 06:00
2015-05-31 07:00 | 3.96 | PT | 2015-05-31 07:00
2015-05-31 08:00 | 3.96 | PT | 2015-05-31 08:00
2015-05-31 09:00 | 3.96 | PT | 2015-05-31 09:00
2015-05-31 10:00 | 3.96 | PT | 2015-05-31 10:00
2015-05-31 11:00 | 3.96 | PT | 2015-05-31 11:00
2015-05-31 12:00 | 3.96 | PT | 2015-05-31 12:00
2015-05-31 13:00 | 3.96 | PT | 2015-05-31 13:00
2015-05-31 14:00 | 3.96 | PT | 2015-05-31 14:00
2015-05-31 15:00 | 3.96 | PT | 2015-05-31 15:00
2015-05-31 16:00 | 3.96 | PT | 2015-05-31 16:00
2015-05-31 17:00 | 3.96 | PT | 2015-05-31 17:00
2015-05-31 18:00 | 3.96 | PT | 2015-05-31 18:00
2015-05-31 19:00 | 3.96 | PT | 2015-05-31 19:00
2015-05-31 20:00 | 3.96 | PT | 2015-05-31 20:00
2015-05-31 21:00 | 3.96 | PT | 2015-05-31 21:00
2015-05-31 22:00 | 3.96 | PT | 2015-05-31 22:00
2015-05-31 23:00 | 3.96 | PT | 2015-05-31 23:00
2015-06-01 | 3.96 | PT | 2015-06-01
2015-06-01 01:00 | 3.96 | PT | 2015-06-01 01:00
2015-06-01 02:00 | 3.96 | PT | 2015-06-01 02:00
2015-06-01 03:00 | 3.96 | PT | 2015-06-01 03:00
2015-06-01 04:00 | 3.96 | PT | 2015-06-01 04:00
2015-06-01 05:00 | 3.96 | PT | 2015-06-01 05:00
2015-06-01 06:00 | 3.96 | PT | 2015-06-01 06:00
2015-06-01 07:00 | 3.96 | PT | 2015-06-01 07:00
2015-06-01 08:00 | 3.96 | PT | 2015-06-01 08:00
2015-06-01 09:00 | 3.96 | PT | 2015-06-01 09:00
2015-06-01 10:00 | 3.96 | PT | 2015-06-01 10:00
2015-06-01 11:00 | 3.96 | PT | 2015-06-01 11:00
2015-06-01 12:00 | 3.96 | PT | 2015-06-01 12:00
2015-06-01 13:00 | 3.96 | PT | 2015-06-01 13:00
2015-06-01 14:00 | 3.96 | PT | 2015-06-01 14:00
2015-06-01 15:00 | 3.96 | PT | 2015-06-01 15:00
2015-06-01 16:00 | 3.96 | PT | 2015-06-01 16:00
2015-06-01 17:00 | 3.96 | PT | 2015-06-01 17:00
2015-06-01 18:00 | 3.96 | PT | 2015-06-01 18:00
2015-06-01 19:00 | 3.96 | PT | 2015-06-01 19:00
2015-06-01 20:00 | 3.96 | PT | 2015-06-01 20:00
2015-06-01 21:00 | 3.96 | PT | 2015-06-01 21:00
2015-06-01 22:00 | 3.96 | PT | 2015-06-01 22:00
2015-06-01 23:00 | 3.96 | PT | 2015-06-01 23:00
2015-06-02 | 3.96 | PT | 2015-06-02
2015-06-02 01:00 | 3.96 | PT | 2015-06-02 01:00
2015-06-02 02:00 | 3.96 | PT | 2015-06-02 02:00
2015-06-02 03:00 | 3.96 | PT | 2015-06-02 03:00
2015-06-02 04:00 | 3.96 | PT | 2015-06-02 04:00
2015-06-02 05:00 | 3.96 | PT | 2015-06-02 05:00
2015-06-02 06:00 | 3.96 | PT | 2015-06-02 06:00
2015-06-02 07:00 | 3.96 | PT | 2015-06-02 07:00
2015-06-02 08:00 | 3.96 | PT | 2015-06-02 08:00
2015-06-02 09:00 | 3.96 | PT | 2015-06-02 09:00
2015-06-02 10:00 | 3.96 | PT | 2015-06-02 10:00
2015-06-02 11:00 | 3.96 | PT | 2015-06-02 11:00
2015-06-02 12:00 | 3.96 | PT | 2015-06-02 12:00
2015-06-02 13:00 | 3.96 | PT | 2015-06-02 13:00
2015-06-02 14:00 | 3.96 | PT | 2015-06-02 14:00
2015-06-02 15:00 | 3.96 | PT | 2015-06-02 15:00
2015-06-02 16:00 | 3.96 | PT | 2015-06-02 16:00
2015-06-02 17:00 | 3.96 | PT | 2015-06-02 17:00
2015-06-02 18:00 | 3.96 | PT | 2015-06-02 18:00
2015-06-02 19:00 | 3.96 | PT | 2015-06-02 19:00
2015-06-02 20:00 | 3.96 | PT | 2015-06-02 20:00
2015-06-02 21:00 | 3.96 | PT | 2015-06-02 21:00
2015-06-02 22:00 | 3.96 | PT | 2015-06-02 22:00
2015-06-02 23:00 | 3.96 | PT | 2015-06-02 23:00
2015-06-03 | 3.96 | PT | 2015-06-03
2015-06-03 01:00 | 3.96 | PT | 2015-06-03 01:00
2015-06-03 02:00 | 3.96 | PT | 2015-06-03 02:00
2015-06-03 03:00 | 3.96 | PT | 2015-06-03 03:00
2015-06-03 04:00 | 3.96 | PT | 2015-06-03 04:00
2015-06-03 05:00 | 3.96 | PT | 2015-06-03 05:00
2015-06-03 06:00 | 3.96 | PT | 2015-06-03 06:00
2015-06-03 07:00 | 3.96 | PT | 2015-06-03 07:00
2015-06-03 08:00 | 3.96 | PT | 2015-06-03 08:00
2015-06-03 09:00 | 3.96 | PT | 2015-06-03 09:00
2015-06-03 10:00 | 3.96 | PT | 2015-06-03 10:00
2015-06-03 11:00 | 3.96 | PT | 2015-06-03 11:00
2015-06-03 12:00 | 3.96 | PT | 2015-06-03 12:00
2015-06-03 13:00 | 2.85 | PT | 2015-06-03 13:00
2015-06-03 14:00 | 4.23 | PT | 2015-06-03 14:00
2015-06-03 15:00 | 4.33 | PT | 2015-06-03 15:00
2015-06-03 16:00 | 4.33 | PT | 2015-06-03 16:00
2015-06-03 17:00 | 4.32 | PT | 2015-06-03 17:00
2015-06-03 18:00 | 4.36 | PT | 2015-06-03 18:00
2015-06-03 19:00 | 4.36 | PT | 2015-06-03 19:00
2015-06-03 20:00 | 4.4 | PT | 2015-06-03 20:00
2015-06-03 21:00 | 4.4 | PT | 2015-06-03 21:00
2015-06-03 22:00 | 4.13 | PT | 2015-06-03 22:00
2015-06-03 23:00 | 3.98 | PT | 2015-06-03 23:00
2015-06-04 | 3.97 | PT | 2015-06-04
2015-06-04 01:00 | 3.98 | PT | 2015-06-04 01:00
2015-06-04 02:00 | 3.98 | PT | 2015-06-04 02:00
2015-06-04 03:00 | 4.02 | PT | 2015-06-04 03:00
2015-06-04 04:00 | 4.01 | PT | 2015-06-04 04:00
2015-06-04 05:00 | 3.99 | PT | 2015-06-04 05:00
2015-06-04 06:00 | 3.94 | PT | 2015-06-04 06:00
2015-06-04 07:00 | 3.95 | PT | 2015-06-04 07:00
2015-06-04 08:00 | 4.05 | PT | 2015-06-04 08:00
2015-06-04 09:00 | 3.98 | PT | 2015-06-04 09:00
2015-06-04 10:00 | 3.94 | PT | 2015-06-04 10:00
2015-06-04 11:00 | 3.95 | PT | 2015-06-04 11:00
2015-06-04 12:00 | 3.96 | PT | 2015-06-04 12:00
2015-06-04 13:00 | 3.96 | PT | 2015-06-04 13:00
2015-06-04 14:00 | 3.83 | PT | 2015-06-04 14:00
2015-06-04 15:00 | 3.77 | PT | 2015-06-04 15:00
2015-06-04 16:00 | 3.82 | PT | 2015-06-04 16:00
2015-06-04 17:00 | 3.94 | PT | 2015-06-04 17:00
2015-06-04 18:00 | 3.93 | PT | 2015-06-04 18:00
2015-06-04 19:00 | 3.97 | PT | 2015-06-04 19:00
2015-06-04 20:00 | 4 | PT | 2015-06-04 20:00
2015-06-04 21:00 | 3.98 | PT | 2015-06-04 21:00
2015-06-04 22:00 | 3.87 | PT | 2015-06-04 22:00
2015-06-04 23:00 | 3.89 | PT | 2015-06-04 23:00
2015-06-05 | 3.9 | PT | 2015-06-05
2015-06-05 01:00 | 3.97 | PT | 2015-06-05 01:00
2015-06-05 02:00 | 3.9 | PT | 2015-06-05 02:00
2015-06-05 03:00 | 3.94 | PT | 2015-06-05 03:00
2015-06-05 04:00 | 3.95 | PT | 2015-06-05 04:00
2015-06-05 05:00 | 3.93 | PT | 2015-06-05 05:00
2015-06-05 06:00 | 3.86 | PT | 2015-06-05 06:00
2015-06-05 07:00 | 3.88 | PT | 2015-06-05 07:00
2015-06-05 08:00 | 3.88 | PT | 2015-06-05 08:00
2015-06-05 09:00 | 3.79 | PT | 2015-06-05 09:00
2015-06-05 10:00 | 15.52 | PT | 2015-06-05 10:00
2015-06-05 11:00 | 5.08 | PT | 2015-06-05 11:00
2015-06-05 12:00 | 4.64 | PT | 2015-06-05 12:00
2015-06-05 13:00 | 4.07 | PT | 2015-06-05 13:00
2015-06-05 14:00 | 3.77 | PT | 2015-06-05 14:00
2015-06-05 15:00 | 3.76 | PT | 2015-06-05 15:00
2015-06-05 16:00 | 3.8 | PT | 2015-06-05 16:00
2015-06-05 17:00 | 3.86 | PT | 2015-06-05 17:00
2015-06-05 18:00 | 3.87 | PT | 2015-06-05 18:00
2015-06-05 19:00 | 3.94 | PT | 2015-06-05 19:00
2015-06-05 20:00 | 3.94 | PT | 2015-06-05 20:00
2015-06-05 21:00 | 3.92 | PT | 2015-06-05 21:00
2015-06-05 22:00 | 3.92 | PT | 2015-06-05 22:00
2015-06-05 23:00 | 3.92 | PT | 2015-06-05 23:00
2015-06-06 | 3.99 | PT | 2015-06-06
2015-06-06 01:00 | 4.05 | PT | 2015-06-06 01:00
2015-06-06 02:00 | 4.03 | PT | 2015-06-06 02:00
2015-06-06 03:00 | 4.04 | PT | 2015-06-06 03:00
2015-06-06 04:00 | 4.03 | PT | 2015-06-06 04:00
2015-06-06 05:00 | 4.06 | PT | 2015-06-06 05:00
2015-06-06 06:00 | 4.17 | PT | 2015-06-06 06:00
2015-06-06 07:00 | 4.09 | PT | 2015-06-06 07:00
2015-06-06 08:00 | 4.13 | PT | 2015-06-06 08:00
2015-06-06 09:00 | 4.05 | PT | 2015-06-06 09:00
2015-06-06 10:00 | 4.06 | PT | 2015-06-06 10:00
2015-06-06 11:00 | 4.04 | PT | 2015-06-06 11:00
2015-06-06 12:00 | 4.08 | PT | 2015-06-06 12:00
2015-06-06 13:00 | 4.07 | PT | 2015-06-06 13:00
2015-06-06 14:00 | 3.8 | PT | 2015-06-06 14:00
2015-06-06 15:00 | 3.68 | PT | 2015-06-06 15:00
2015-06-06 16:00 | 3.72 | PT | 2015-06-06 16:00
2015-06-06 17:00 | 3.72 | PT | 2015-06-06 17:00
2015-06-06 18:00 | 3.72 | PT | 2015-06-06 18:00
2015-06-06 19:00 | 3.72 | PT | 2015-06-06 19:00
2015-06-06 20:00 | 3.73 | PT | 2015-06-06 20:00
2015-06-06 21:00 | 3.72 | PT | 2015-06-06 21:00
2015-06-06 22:00 | 3.76 | PT | 2015-06-06 22:00
2015-06-06 23:00 | 3.89 | PT | 2015-06-06 23:00
2015-06-07 | 3.93 | PT | 2015-06-07
2015-06-07 01:00 | 3.99 | PT | 2015-06-07 01:00
2015-06-07 02:00 | 4 | PT | 2015-06-07 02:00
2015-06-07 03:00 | 4.01 | PT | 2015-06-07 03:00
2015-06-07 04:00 | 4.01 | PT | 2015-06-07 04:00
2015-06-07 05:00 | 3.99 | PT | 2015-06-07 05:00
2015-06-07 06:00 | 3.97 | PT | 2015-06-07 06:00
2015-06-07 07:00 | 3.96 | PT | 2015-06-07 07:00
2015-06-07 08:00 | 3.96 | PT | 2015-06-07 08:00
2015-06-07 09:00 | 3.93 | PT | 2015-06-07 09:00
2015-06-07 10:00 | 3.93 | PT | 2015-06-07 10:00
2015-06-07 11:00 | 3.87 | PT | 2015-06-07 11:00
2015-06-07 12:00 | 3.9 | PT | 2015-06-07 12:00
2015-06-07 13:00 | 3.94 | PT | 2015-06-07 13:00
2015-06-07 14:00 | 3.68 | PT | 2015-06-07 14:00
2015-06-07 15:00 | 3.58 | PT | 2015-06-07 15:00
2015-06-07 16:00 | 3.58 | PT | 2015-06-07 16:00
2015-06-07 17:00 | 3.62 | PT | 2015-06-07 17:00
2015-06-07 18:00 | 3.63 | PT | 2015-06-07 18:00
2015-06-07 19:00 | 3.63 | PT | 2015-06-07 19:00
2015-06-07 20:00 | 3.65 | PT | 2015-06-07 20:00
2015-06-07 21:00 | 3.68 | PT | 2015-06-07 21:00
2015-06-07 22:00 | 3.95 | PT | 2015-06-07 22:00
2015-06-07 23:00 | 4.13 | PT | 2015-06-07 23:00
2015-06-08 | 4.16 | PT | 2015-06-08
2015-06-08 01:00 | 4.16 | PT | 2015-06-08 01:00
2015-06-08 02:00 | 4.15 | PT | 2015-06-08 02:00
2015-06-08 03:00 | 4.18 | PT | 2015-06-08 03:00
2015-06-08 04:00 | 4.18 | PT | 2015-06-08 04:00
2015-06-08 05:00 | 4.18 | PT | 2015-06-08 05:00
2015-06-08 06:00 | 4.32 | PT | 2015-06-08 06:00
2015-06-08 07:00 | 4.5 | PT | 2015-06-08 07:00
2015-06-08 08:00 | 7.64 | ID | 2015-06-08 08:00
2015-06-08 09:00 | 10.97 | ID | 2015-06-08 09:00
2015-06-08 10:00 | 12.53 | ID | 2015-06-08 10:00
2015-06-08 11:00 | 10.38 | ID | 2015-06-08 11:00
2015-06-08 12:00 | 16.42 | ID | 2015-06-08 12:00
2015-06-08 13:00 | 16.33 | ID | 2015-06-08 13:00
2015-06-08 14:00 | 15.62 | ID | 2015-06-08 14:00
2015-06-08 15:00 | 15.32 | ID | 2015-06-08 15:00
2015-06-08 16:00 | 14.72 | ID | 2015-06-08 16:00
2015-06-08 17:00 | 14.91 | ID | 2015-06-08 17:00
2015-06-08 18:00 | 15.38 | ID | 2015-06-08 18:00
2015-06-08 19:00 | 16.17 | PP | 2015-06-08 19:00
2015-06-08 20:00 | 7.52 | PP | 2015-06-08 20:00
2015-06-08 21:00 | 6.89 | PP | 2015-06-08 21:00
2015-06-08 22:00 | 17.29 | ID | 2015-06-08 22:00
2015-06-08 23:00 | 16.62 | ID | 2015-06-08 23:00
2015-06-09 | 17.76 |  | 2015-06-09 | 17.76
2015-06-09 01:00 | 18.11 |  | 2015-06-09 01:00 | 18.11
2015-06-09 02:00 | 17.16 |  | 2015-06-09 02:00 | 17.16
2015-06-09 03:00 | 18.06 |  | 2015-06-09 03:00 | 18.06
2015-06-09 04:00 | 19.03 |  | 2015-06-09 04:00 | 19.03
2015-06-09 05:00 | 16.44 |  | 2015-06-09 05:00 | 16.44
2015-06-09 06:00 | 20.68 |  | 2015-06-09 06:00 | 20.68
2015-06-09 07:00 | 15.75 |  | 2015-06-09 07:00 | 15.75
2015-06-09 08:00 | 18.59 |  | 2015-06-09 08:00 | 18.59
2015-06-09 09:00 | 19.42 |  | 2015-06-09 09:00 | 19.42
2015-06-09 10:00 | 18.83 |  | 2015-06-09 10:00 | 18.83
2015-06-09 11:00 | 18.98 |  | 2015-06-09 11:00 | 18.98
2015-06-09 12:00 | 19.67 |  | 2015-06-09 12:00 | 19.67
2015-06-09 13:00 | 17.5 |  | 2015-06-09 13:00 | 17.5
2015-06-09 14:00 | 20.14 |  | 2015-06-09 14:00 | 20.14
2015-06-09 15:00 | 19.43 |  | 2015-06-09 15:00 | 19.43
2015-06-09 16:00 | 17.29 |  | 2015-06-09 16:00 | 17.29
2015-06-09 17:00 | 17.03 |  | 2015-06-09 17:00 | 17.03
2015-06-09 18:00 | 19.15 |  | 2015-06-09 18:00 | 19.15
2015-06-09 19:00 | 13.1 | PP | 2015-06-09 19:00
2015-06-09 20:00 | 8.58 | PP | 2015-06-09 20:00
2015-06-09 21:00 | 7.2 | PP | 2015-06-09 21:00
2015-06-09 22:00 | 17.93 |  | 2015-06-09 22:00 | 17.93
2015-06-09 23:00 | 17.63 |  | 2015-06-09 23:00 | 17.63
2015-06-10 | 18.98 |  | 2015-06-10 | 18.98
2015-06-10 01:00 | 19.6 |  | 2015-06-10 01:00 | 19.6
2015-06-10 02:00 | 19.55 |  | 2015-06-10 02:00 | 19.55
2015-06-10 03:00 | 18.77 |  | 2015-06-10 03:00 | 18.77
2015-06-10 04:00 | 19.79 |  | 2015-06-10 04:00 | 19.79
2015-06-10 05:00 | 19.27 |  | 2015-06-10 05:00 | 19.27
2015-06-10 06:00 | 18.86 |  | 2015-06-10 06:00 | 18.86
2015-06-10 07:00 | 11.59 |  | 2015-06-10 07:00 | 11.59
2015-06-10 08:00 | 8.75 |  | 2015-06-10 08:00 | 8.75
2015-06-10 09:00 | 7.72 | PT | 2015-06-10 09:00
2015-06-10 10:00 | 7.37 | PT | 2015-06-10 10:00
2015-06-10 11:00 | 7.61 | PT | 2015-06-10 11:00
2015-06-10 12:00 | 17.25 |  | 2015-06-10 12:00 | 17.25
2015-06-10 13:00 | 17.91 |  | 2015-06-10 13:00 | 17.91
2015-06-10 14:00 | 18.92 |  | 2015-06-10 14:00 | 18.92
2015-06-10 15:00 | 21.26 |  | 2015-06-10 15:00 | 21.26
2015-06-10 16:00 | 21.99 |  | 2015-06-10 16:00 | 21.99
2015-06-10 17:00 | 24.06 |  | 2015-06-10 17:00 | 24.06
2015-06-10 18:00 | 22.14 |  | 2015-06-10 18:00 | 22.14
2015-06-10 19:00 | 16.21 | PP | 2015-06-10 19:00
2015-06-10 20:00 | 12.91 | PP | 2015-06-10 20:00
2015-06-10 21:00 | 9.51 | PP | 2015-06-10 21:00
2015-06-10 22:00 | 19.1 |  | 2015-06-10 22:00 | 19.1
2015-06-10 23:00 | 11.22 |  | 2015-06-10 23:00 | 11.22
2015-06-11 | 9.97 | ID | 2015-06-11
2015-06-11 01:00 | 11.75 | ID | 2015-06-11 01:00
2015-06-11 02:00 | 19.02 | ID | 2015-06-11 02:00
2015-06-11 03:00 | 20.78 | ID | 2015-06-11 03:00
2015-06-11 04:00 | 19.59 | ID | 2015-06-11 04:00
2015-06-11 05:00 | 20.81 | ID | 2015-06-11 05:00
2015-06-11 06:00 | 21.59 | ID | 2015-06-11 06:00
2015-06-11 07:00 | 15.92 | ID | 2015-06-11 07:00
2015-06-11 08:00 | 6.88 | PT | 2015-06-11 08:00
2015-06-11 09:00 | 5.99 | PT | 2015-06-11 09:00
2015-06-11 10:00 | 6.02 | PT | 2015-06-11 10:00
2015-06-11 11:00 | 6.02 | PT | 2015-06-11 11:00
2015-06-11 12:00 | 6.09 | PT | 2015-06-11 12:00
2015-06-11 13:00 | 6.11 | PT | 2015-06-11 13:00
2015-06-11 14:00 | 6.75 | PT | 2015-06-11 14:00
2015-06-11 15:00 | 4.68 | PT | 2015-06-11 15:00
2015-06-11 16:00 | 4.77 | PT | 2015-06-11 16:00
2015-06-11 17:00 | 5.11 | PT | 2015-06-11 17:00
2015-06-11 18:00 | 5.34 | PT | 2015-06-11 18:00
2015-06-11 19:00 | 5.15 | PT | 2015-06-11 19:00
2015-06-11 20:00 | 4.99 | PT | 2015-06-11 20:00
2015-06-11 21:00 | 4.94 | PT | 2015-06-11 21:00
2015-06-11 22:00 | 4.83 | PT | 2015-06-11 22:00
2015-06-11 23:00 | 4.8 | PT | 2015-06-11 23:00
2015-06-12 | 4.83 | PT | 2015-06-12
2015-06-12 01:00 | 4.81 | PT | 2015-06-12 01:00
2015-06-12 02:00 | 4.8 | PT | 2015-06-12 02:00
2015-06-12 03:00 | 4.79 | PT | 2015-06-12 03:00
2015-06-12 04:00 | 4.78 | PT | 2015-06-12 04:00
2015-06-12 05:00 | 4.81 | PT | 2015-06-12 05:00
2015-06-12 06:00 | 4.75 | PT | 2015-06-12 06:00
2015-06-12 07:00 | 4.77 | PT | 2015-06-12 07:00
2015-06-12 08:00 | 4.84 | PT | 2015-06-12 08:00
2015-06-12 09:00 | 4.81 | PT | 2015-06-12 09:00
2015-06-12 10:00 | 4.75 | PT | 2015-06-12 10:00
2015-06-12 11:00 | 4.76 | PT | 2015-06-12 11:00
2015-06-12 12:00 | 4.77 | PT | 2015-06-12 12:00
2015-06-12 13:00 | 4.77 | PT | 2015-06-12 13:00
2015-06-12 14:00 | 4.17 | PT | 2015-06-12 14:00
2015-06-12 15:00 | 3.92 | PT | 2015-06-12 15:00
2015-06-12 16:00 | 3.95 | PT | 2015-06-12 16:00
2015-06-12 17:00 | 3.96 | PT | 2015-06-12 17:00
2015-06-12 18:00 | 3.99 | PT | 2015-06-12 18:00
2015-06-12 19:00 | 4.01 | PT | 2015-06-12 19:00
2015-06-12 20:00 | 4.57 | PT | 2015-06-12 20:00
2015-06-12 21:00 | 4.23 | PT | 2015-06-12 21:00
2015-06-12 22:00 | 4.86 | PT | 2015-06-12 22:00
2015-06-12 23:00 | 4.4 | PT | 2015-06-12 23:00
2015-06-13 | 4.4 | PT | 2015-06-13
2015-06-13 01:00 | 4.39 | PT | 2015-06-13 01:00
2015-06-13 02:00 | 4.39 | PT | 2015-06-13 02:00
2015-06-13 03:00 | 4.38 | PT | 2015-06-13 03:00
2015-06-13 04:00 | 4.42 | PT | 2015-06-13 04:00
2015-06-13 05:00 | 4.42 | PT | 2015-06-13 05:00
2015-06-13 06:00 | 4.39 | PT | 2015-06-13 06:00
2015-06-13 07:00 | 4.4 | PT | 2015-06-13 07:00
2015-06-13 08:00 | 4.4 | PT | 2015-06-13 08:00
2015-06-13 09:00 | 4.37 | PT | 2015-06-13 09:00
2015-06-13 10:00 | 4.39 | PT | 2015-06-13 10:00
2015-06-13 11:00 | 4.38 | PT | 2015-06-13 11:00
2015-06-13 12:00 | 4.34 | PT | 2015-06-13 12:00
2015-06-13 13:00 | 4.32 | PT | 2015-06-13 13:00
2015-06-13 14:00 | 4.14 | PT | 2015-06-13 14:00
2015-06-13 15:00 | 4.13 | PT | 2015-06-13 15:00
2015-06-13 16:00 | 4.25 | PT | 2015-06-13 16:00
2015-06-13 17:00 | 4.26 | PT | 2015-06-13 17:00
2015-06-13 18:00 | 4.25 | PT | 2015-06-13 18:00
2015-06-13 19:00 | 7.32 | PT | 2015-06-13 19:00
2015-06-13 20:00 | 6.92 | PT | 2015-06-13 20:00
2015-06-13 21:00 | 9.99 | ID | 2015-06-13 21:00
2015-06-13 22:00 | 11.36 | ID | 2015-06-13 22:00
2015-06-13 23:00 | 12.19 | ID | 2015-06-13 23:00
2015-06-14 | 12.67 |  | 2015-06-14 | 12.67
2015-06-14 01:00 | 12.38 |  | 2015-06-14 01:00 | 12.38
2015-06-14 02:00 | 12.92 |  | 2015-06-14 02:00 | 12.92
2015-06-14 03:00 | 13.55 |  | 2015-06-14 03:00 | 13.55
2015-06-14 04:00 | 13.26 |  | 2015-06-14 04:00 | 13.26
2015-06-14 05:00 | 13.48 |  | 2015-06-14 05:00 | 13.48
2015-06-14 06:00 | 13.7 |  | 2015-06-14 06:00 | 13.7
2015-06-14 07:00 | 13.88 |  | 2015-06-14 07:00 | 13.88
2015-06-14 08:00 | 14.41 |  | 2015-06-14 08:00 | 14.41
2015-06-14 09:00 | 15.05 |  | 2015-06-14 09:00 | 15.05
2015-06-14 10:00 | 14.47 |  | 2015-06-14 10:00 | 14.47
2015-06-14 11:00 | 14.8 |  | 2015-06-14 11:00 | 14.8
2015-06-14 12:00 | 14.96 |  | 2015-06-14 12:00 | 14.96
2015-06-14 13:00 | 15.29 |  | 2015-06-14 13:00 | 15.29
2015-06-14 14:00 | 15.55 |  | 2015-06-14 14:00 | 15.55
2015-06-14 15:00 | 18.21 |  | 2015-06-14 15:00 | 18.21
2015-06-14 16:00 | 12.48 |  | 2015-06-14 16:00 | 12.48
2015-06-14 17:00 | 14.55 |  | 2015-06-14 17:00 | 14.55
2015-06-14 18:00 | 14.22 |  | 2015-06-14 18:00 | 14.22
2015-06-14 19:00 | 15.09 |  | 2015-06-14 19:00 | 15.09
2015-06-14 20:00 | 15.43 |  | 2015-06-14 20:00 | 15.43
2015-06-14 21:00 | 15.55 |  | 2015-06-14 21:00 | 15.55
2015-06-14 22:00 | 14.96 |  | 2015-06-14 22:00 | 14.96
2015-06-14 23:00 | 15.01 |  | 2015-06-14 23:00 | 15.01
2015-06-15 | 14.34 |  | 2015-06-15 | 14.34
2015-06-15 01:00 | 14.69 |  | 2015-06-15 01:00 | 14.69
2015-06-15 02:00 | 14.86 |  | 2015-06-15 02:00 | 14.86
2015-06-15 03:00 | 14.82 |  | 2015-06-15 03:00 | 14.82
2015-06-15 04:00 | 15.06 |  | 2015-06-15 04:00 | 15.06
2015-06-15 05:00 | 14.49 |  | 2015-06-15 05:00 | 14.49
2015-06-15 06:00 | 14.83 |  | 2015-06-15 06:00 | 14.83
2015-06-15 07:00 | 15.64 |  | 2015-06-15 07:00 | 15.64
2015-06-15 08:00 | 15.45 |  | 2015-06-15 08:00 | 15.45
2015-06-15 09:00 | 17.31 |  | 2015-06-15 09:00 | 17.31
2015-06-15 10:00 | 15.96 |  | 2015-06-15 10:00 | 15.96
2015-06-15 11:00 | 16.24 |  | 2015-06-15 11:00 | 16.24
2015-06-15 12:00 | 16.6 |  | 2015-06-15 12:00 | 16.6
2015-06-15 13:00 | 18.9 |  | 2015-06-15 13:00 | 18.9
2015-06-15 14:00 | 14.79 |  | 2015-06-15 14:00 | 14.79
2015-06-15 15:00 | 14.85 |  | 2015-06-15 15:00 | 14.85
2015-06-15 16:00 | 15.92 |  | 2015-06-15 16:00 | 15.92
2015-06-15 17:00 | 15.16 |  | 2015-06-15 17:00 | 15.16
2015-06-15 18:00 | 10.8 |  | 2015-06-15 18:00 | 10.8
2015-06-15 19:00 | 7.5 | PT | 2015-06-15 19:00
2015-06-15 20:00 | 5.96 | PT | 2015-06-15 20:00
2015-06-15 21:00 | 5.78 | PT | 2015-06-15 21:00
2015-06-15 22:00 | 4.83 | PT | 2015-06-15 22:00
2015-06-15 23:00 | 4.82 | PT | 2015-06-15 23:00
2015-06-16 | 4.82 | PT | 2015-06-16
2015-06-16 01:00 | 4.82 | PT | 2015-06-16 01:00
2015-06-16 02:00 | 4.82 | PT | 2015-06-16 02:00
2015-06-16 03:00 | 4.82 | PT | 2015-06-16 03:00
2015-06-16 04:00 | 4.82 | PT | 2015-06-16 04:00
2015-06-16 05:00 | 4.82 | PT | 2015-06-16 05:00
2015-06-16 06:00 | 4.82 | PT | 2015-06-16 06:00
2015-06-16 07:00 | 4.82 | PT | 2015-06-16 07:00
2015-06-16 08:00 | 4.82 | PT | 2015-06-16 08:00
2015-06-16 09:00 | 4.57 | PT | 2015-06-16 09:00
2015-06-16 10:00 | 5.73 | PT | 2015-06-16 10:00
2015-06-16 11:00 | 4.73 | PT | 2015-06-16 11:00
2015-06-16 12:00 | 4.69 | PT | 2015-06-16 12:00
2015-06-16 13:00 | 4.71 | PT | 2015-06-16 13:00
2015-06-16 14:00 | 4.38 | PT | 2015-06-16 14:00
2015-06-16 15:00 | 4.32 | PT | 2015-06-16 15:00
2015-06-16 16:00 | 4.4 | PT | 2015-06-16 16:00
2015-06-16 17:00 | 4.3 | PT | 2015-06-16 17:00
2015-06-16 18:00 | 4.38 | PT | 2015-06-16 18:00
2015-06-16 19:00 | 4.41 | PT | 2015-06-16 19:00
2015-06-16 20:00 | 4.44 | PT | 2015-06-16 20:00
2015-06-16 21:00 | 4.4 | PT | 2015-06-16 21:00
2015-06-16 22:00 | 4.35 | PT | 2015-06-16 22:00
2015-06-16 23:00 | 4.39 | PT | 2015-06-16 23:00
2015-06-17 | 4.42 | PT | 2015-06-17
2015-06-17 01:00 | 4.46 | PT | 2015-06-17 01:00
2015-06-17 02:00 | 4.47 | PT | 2015-06-17 02:00
2015-06-17 03:00 | 4.46 | PT | 2015-06-17 03:00
2015-06-17 04:00 | 4.5 | PT | 2015-06-17 04:00
2015-06-17 05:00 | 4.5 | PT | 2015-06-17 05:00
2015-06-17 06:00 | 4.23 | PT | 2015-06-17 06:00
2015-06-17 07:00 | 4.16 | PT | 2015-06-17 07:00
2015-06-17 08:00 | 4.22 | PT | 2015-06-17 08:00
2015-06-17 09:00 | 4.18 | PT | 2015-06-17 09:00
2015-06-17 10:00 | 4.19 | PT | 2015-06-17 10:00
2015-06-17 11:00 | 4.23 | PT | 2015-06-17 11:00
2015-06-17 12:00 | 4.22 | PT | 2015-06-17 12:00
2015-06-17 13:00 | 4.21 | PT | 2015-06-17 13:00
2015-06-17 14:00 | 4.14 | PT | 2015-06-17 14:00
2015-06-17 15:00 | 4.12 | PT | 2015-06-17 15:00
2015-06-17 16:00 | 4.74 | PT | 2015-06-17 16:00
2015-06-17 17:00 | 4.69 | PT | 2015-06-17 17:00
2015-06-17 18:00 | 4.7 | PT | 2015-06-17 18:00
2015-06-17 19:00 | 4.73 | PT | 2015-06-17 19:00
2015-06-17 20:00 | 5.03 | PT | 2015-06-17 20:00
2015-06-17 21:00 | 4.88 | PT | 2015-06-17 21:00
2015-06-17 22:00 | 6.47 | PT | 2015-06-17 22:00
2015-06-17 23:00 | 5.56 | PT | 2015-06-17 23:00
2015-06-18 | 5.1 | PT | 2015-06-18
2015-06-18 01:00 | 5.01 | PT | 2015-06-18 01:00
2015-06-18 02:00 | 5.02 | PT | 2015-06-18 02:00
2015-06-18 03:00 | 5.04 | PT | 2015-06-18 03:00
2015-06-18 04:00 | 6.76 | PT | 2015-06-18 04:00
2015-06-18 05:00 | 12.27 | ID | 2015-06-18 05:00
2015-06-18 06:00 | 12.49 | ID | 2015-06-18 06:00
2015-06-18 07:00 | 13.12 | ID | 2015-06-18 07:00
2015-06-18 08:00 | 12.68 | ID | 2015-06-18 08:00
2015-06-18 09:00 | 13.86 | ID | 2015-06-18 09:00
2015-06-18 10:00 | 12.73 | ID | 2015-06-18 10:00
2015-06-18 11:00 | 14.48 | ID | 2015-06-18 11:00
2015-06-18 12:00 | 14.2 | ID | 2015-06-18 12:00
2015-06-18 13:00 | 10.29 | ID | 2015-06-18 13:00
2015-06-18 14:00 | 15.18 | ID | 2015-06-18 14:00
2015-06-18 15:00 | 15.74 | ID | 2015-06-18 15:00
2015-06-18 16:00 | 15.77 | ID | 2015-06-18 16:00
2015-06-18 17:00 | 16.48 | ID | 2015-06-18 17:00
2015-06-18 18:00 | 15.14 | ID | 2015-06-18 18:00
2015-06-18 19:00 | 11.17 | PP | 2015-06-18 19:00
2015-06-18 20:00 | 7.66 | PP | 2015-06-18 20:00
2015-06-18 21:00 | 6.8 | PP | 2015-06-18 21:00
2015-06-18 22:00 | 13.76 | ID | 2015-06-18 22:00
2015-06-18 23:00 | 14.47 | ID | 2015-06-18 23:00
2015-06-19 | 14.98 |  | 2015-06-19 | 14.98
2015-06-19 01:00 | 15.46 |  | 2015-06-19 01:00 | 15.46
2015-06-19 02:00 | 15.43 |  | 2015-06-19 02:00 | 15.43
2015-06-19 03:00 | 16.06 |  | 2015-06-19 03:00 | 16.06
2015-06-19 04:00 | 15.68 |  | 2015-06-19 04:00 | 15.68
2015-06-19 05:00 | 16.17 |  | 2015-06-19 05:00 | 16.17
2015-06-19 06:00 | 16.17 |  | 2015-06-19 06:00 | 16.17
2015-06-19 07:00 | 16.03 |  | 2015-06-19 07:00 | 16.03
2015-06-19 08:00 | 16.87 |  | 2015-06-19 08:00 | 16.87
2015-06-19 09:00 | 16.77 |  | 2015-06-19 09:00 | 16.77
2015-06-19 10:00 | 16.51 |  | 2015-06-19 10:00 | 16.51
2015-06-19 11:00 | 16.7 |  | 2015-06-19 11:00 | 16.7
2015-06-19 12:00 | 16.78 |  | 2015-06-19 12:00 | 16.78
2015-06-19 13:00 | 15.76 |  | 2015-06-19 13:00 | 15.76
2015-06-19 14:00 | 14.95 |  | 2015-06-19 14:00 | 14.95
2015-06-19 15:00 | 15.2 |  | 2015-06-19 15:00 | 15.2
2015-06-19 16:00 | 16.73 |  | 2015-06-19 16:00 | 16.73
2015-06-19 17:00 | 15.62 |  | 2015-06-19 17:00 | 15.62
2015-06-19 18:00 | 12.14 |  | 2015-06-19 18:00 | 12.14
2015-06-19 19:00 | 8.56 | PT | 2015-06-19 19:00
2015-06-19 20:00 | 6.79 | PT | 2015-06-19 20:00
2015-06-19 21:00 | 6.33 | PT | 2015-06-19 21:00
2015-06-19 22:00 | 5.26 | PT | 2015-06-19 22:00
2015-06-19 23:00 | 4.89 | PT | 2015-06-19 23:00
2015-06-20 | 4.94 | PT | 2015-06-20
2015-06-20 01:00 | 4.94 | PT | 2015-06-20 01:00
2015-06-20 02:00 | 4.94 | PT | 2015-06-20 02:00
2015-06-20 03:00 | 4.94 | PT | 2015-06-20 03:00
2015-06-20 04:00 | 4.94 | PT | 2015-06-20 04:00
2015-06-20 05:00 | 4.94 | PT | 2015-06-20 05:00
2015-06-20 06:00 | 4.94 | PT | 2015-06-20 06:00
2015-06-20 07:00 | 4.94 | PT | 2015-06-20 07:00
2015-06-20 08:00 | 4.94 | PT | 2015-06-20 08:00
2015-06-20 09:00 | 4.94 | PT | 2015-06-20 09:00
2015-06-20 10:00 | 4.94 | PT | 2015-06-20 10:00
2015-06-20 11:00 | 4.94 | PT | 2015-06-20 11:00
2015-06-20 12:00 | 4.94 | PT | 2015-06-20 12:00
2015-06-20 13:00 | 4.94 | PT | 2015-06-20 13:00
2015-06-20 14:00 | 4.94 | PT | 2015-06-20 14:00
2015-06-20 15:00 | 4.94 | PT | 2015-06-20 15:00
2015-06-20 16:00 | 4.94 | PT | 2015-06-20 16:00
2015-06-20 17:00 | 4.94 | PT | 2015-06-20 17:00
2015-06-20 18:00 | 4.94 | PT | 2015-06-20 18:00
2015-06-20 19:00 | 4.94 | PT | 2015-06-20 19:00
2015-06-20 20:00 | 4.94 | PT | 2015-06-20 20:00
2015-06-20 21:00 | 4.89 | PT | 2015-06-20 21:00
2015-06-20 22:00 | 4.45 | PT | 2015-06-20 22:00
2015-06-20 23:00 | 4.44 | PT | 2015-06-20 23:00
2015-06-21 | 4.43 | PT | 2015-06-21
2015-06-21 01:00 | 4.42 | PT | 2015-06-21 01:00
2015-06-21 02:00 | 4.46 | PT | 2015-06-21 02:00
2015-06-21 03:00 | 4.49 | PT | 2015-06-21 03:00
2015-06-21 04:00 | 4.53 | PT | 2015-06-21 04:00
2015-06-21 05:00 | 4.69 | PT | 2015-06-21 05:00
2015-06-21 06:00 | 4.5 | PT | 2015-06-21 06:00
2015-06-21 07:00 | 4.38 | PT | 2015-06-21 07:00
2015-06-21 08:00 | 8.73 | ID | 2015-06-21 08:00
2015-06-21 09:00 | 7.68 | ID | 2015-06-21 09:00
2015-06-21 10:00 | 11.82 | ID | 2015-06-21 10:00
2015-06-21 11:00 | 12.65 | ID | 2015-06-21 11:00
2015-06-21 12:00 | 9.36 | ID | 2015-06-21 12:00
2015-06-21 13:00 | 7.67 | ID | 2015-06-21 13:00
2015-06-21 14:00 | 7.28 | ID | 2015-06-21 14:00
2015-06-21 15:00 | 13.28 | ID | 2015-06-21 15:00
2015-06-21 16:00 | 15.2 | ID | 2015-06-21 16:00
2015-06-21 17:00 | 15.55 | ID | 2015-06-21 17:00
2015-06-21 18:00 | 15.15 | ID | 2015-06-21 18:00
2015-06-21 19:00 | 15.16 | ID | 2015-06-21 19:00
2015-06-21 20:00 | 15.2 | ID | 2015-06-21 20:00
2015-06-21 21:00 | 14.8 | ID | 2015-06-21 21:00
2015-06-21 22:00 | 14.22 | ID | 2015-06-21 22:00
2015-06-21 23:00 | 14.52 | ID | 2015-06-21 23:00
2015-06-22 | 15.01 |  | 2015-06-22 | 15.01
2015-06-22 01:00 | 14.66 |  | 2015-06-22 01:00 | 14.66
2015-06-22 02:00 | 15.17 |  | 2015-06-22 02:00 | 15.17
2015-06-22 03:00 | 15.58 |  | 2015-06-22 03:00 | 15.58
2015-06-22 04:00 | 15.65 |  | 2015-06-22 04:00 | 15.65
2015-06-22 05:00 | 15.11 |  | 2015-06-22 05:00 | 15.11
2015-06-22 06:00 | 14.93 |  | 2015-06-22 06:00 | 14.93
2015-06-22 07:00 | 16.11 |  | 2015-06-22 07:00 | 16.11
2015-06-22 08:00 | 16.24 |  | 2015-06-22 08:00 | 16.24
2015-06-22 09:00 | 16.09 |  | 2015-06-22 09:00 | 16.09
2015-06-22 10:00 | 16.19 |  | 2015-06-22 10:00 | 16.19
2015-06-22 11:00 | 16.8 |  | 2015-06-22 11:00 | 16.8
2015-06-22 12:00 | 16.21 |  | 2015-06-22 12:00 | 16.21
2015-06-22 13:00 | 16.3 |  | 2015-06-22 13:00 | 16.3
2015-06-22 14:00 | 16.71 |  | 2015-06-22 14:00 | 16.71
2015-06-22 15:00 | 16.4 |  | 2015-06-22 15:00 | 16.4
2015-06-22 16:00 | 16.76 |  | 2015-06-22 16:00 | 16.76
2015-06-22 17:00 | 17.25 |  | 2015-06-22 17:00 | 17.25
2015-06-22 18:00 | 15.18 |  | 2015-06-22 18:00 | 15.18
2015-06-22 19:00 | 12.88 | PP | 2015-06-22 19:00
2015-06-22 20:00 | 8.45 | PP | 2015-06-22 20:00
2015-06-22 21:00 | 7.31 | PP | 2015-06-22 21:00
2015-06-22 22:00 | 11.97 |  | 2015-06-22 22:00 | 11.97
2015-06-22 23:00 | 15.11 |  | 2015-06-22 23:00 | 15.11
2015-06-23 | 14.94 | ID | 2015-06-23
2015-06-23 01:00 | 14.88 | ID | 2015-06-23 01:00
2015-06-23 02:00 | 15.5 | ID | 2015-06-23 02:00
2015-06-23 03:00 | 16.16 | ID | 2015-06-23 03:00
2015-06-23 04:00 | 16.24 | ID | 2015-06-23 04:00
2015-06-23 05:00 | 16.81 | ID | 2015-06-23 05:00
2015-06-23 06:00 | 16.69 | ID | 2015-06-23 06:00
2015-06-23 07:00 | 16.07 | ID | 2015-06-23 07:00
2015-06-23 08:00 | 15.5 | ID | 2015-06-23 08:00
2015-06-23 09:00 | 11.23 | ID | 2015-06-23 09:00
2015-06-23 10:00 | 7.45 | PT | 2015-06-23 10:00
2015-06-23 11:00 | 6.32 | PT | 2015-06-23 11:00
2015-06-23 12:00 | 6.26 | PT | 2015-06-23 12:00
2015-06-23 13:00 | 6.18 | PT | 2015-06-23 13:00
2015-06-23 14:00 | 5.74 | PT | 2015-06-23 14:00
2015-06-23 15:00 | 4.7 | PT | 2015-06-23 15:00
2015-06-23 16:00 | 6.15 | PT | 2015-06-23 16:00
2015-06-23 17:00 | 5.38 | PT | 2015-06-23 17:00
2015-06-23 18:00 | 5.39 | PT | 2015-06-23 18:00
2015-06-23 19:00 | 5.35 | PT | 2015-06-23 19:00
2015-06-23 20:00 | 5.26 | PT | 2015-06-23 20:00
2015-06-23 21:00 | 5.07 | PT | 2015-06-23 21:00
2015-06-23 22:00 | 4.71 | PT | 2015-06-23 22:00
2015-06-23 23:00 | 4.58 | PT | 2015-06-23 23:00
2015-06-24 | 4.64 | PT | 2015-06-24
2015-06-24 01:00 | 4.64 | PT | 2015-06-24 01:00
2015-06-24 02:00 | 4.64 | PT | 2015-06-24 02:00
2015-06-24 03:00 | 4.64 | PT | 2015-06-24 03:00
2015-06-24 04:00 | 4.64 | PT | 2015-06-24 04:00
2015-06-24 05:00 | 4.64 | PT | 2015-06-24 05:00
2015-06-24 06:00 | 4.64 | PT | 2015-06-24 06:00
2015-06-24 07:00 | 4.64 | PT | 2015-06-24 07:00
2015-06-24 08:00 | 4.64 | PT | 2015-06-24 08:00
2015-06-24 09:00 | 4.64 | PT | 2015-06-24 09:00
2015-06-24 10:00 | 4.64 | PT | 2015-06-24 10:00
2015-06-24 11:00 | 4.64 | PT | 2015-06-24 11:00
2015-06-24 12:00 | 4.64 | PT | 2015-06-24 12:00
2015-06-24 13:00 | 4.64 | PT | 2015-06-24 13:00
2015-06-24 14:00 | 4.64 | PT | 2015-06-24 14:00
2015-06-24 15:00 | 4.64 | PT | 2015-06-24 15:00
2015-06-24 16:00 | 4.64 | PT | 2015-06-24 16:00
2015-06-24 17:00 | 4.64 | PT | 2015-06-24 17:00
2015-06-24 18:00 | 4.64 | PT | 2015-06-24 18:00
2015-06-24 19:00 | 4.64 | PT | 2015-06-24 19:00
2015-06-24 20:00 | 4.64 | PT | 2015-06-24 20:00
2015-06-24 21:00 | 4.64 | PT | 2015-06-24 21:00
2015-06-24 22:00 | 4.64 | PT | 2015-06-24 22:00
2015-06-24 23:00 | 4.64 | PT | 2015-06-24 23:00
2015-06-25 | 4.64 | PT | 2015-06-25
2015-06-25 01:00 | 4.64 | PT | 2015-06-25 01:00
2015-06-25 02:00 | 4.64 | PT | 2015-06-25 02:00
2015-06-25 03:00 | 4.64 | PT | 2015-06-25 03:00
2015-06-25 04:00 | 4.64 | PT | 2015-06-25 04:00
2015-06-25 05:00 | 4.64 | PT | 2015-06-25 05:00
2015-06-25 06:00 | 4.64 | PT | 2015-06-25 06:00
2015-06-25 07:00 | 4.64 | PT | 2015-06-25 07:00
2015-06-25 08:00 | 4.64 | PT | 2015-06-25 08:00
2015-06-25 09:00 | 4.64 | PT | 2015-06-25 09:00
2015-06-25 10:00 | 4.64 | PT | 2015-06-25 10:00
2015-06-25 11:00 | 4.64 | PT | 2015-06-25 11:00
2015-06-25 12:00 | 4.64 | PT | 2015-06-25 12:00
2015-06-25 13:00 | 4.64 | PT | 2015-06-25 13:00
2015-06-25 14:00 | 4.64 | PT | 2015-06-25 14:00
2015-06-25 15:00 | 4.64 | PT | 2015-06-25 15:00
2015-06-25 16:00 | 4.64 | PT | 2015-06-25 16:00
2015-06-25 17:00 | 4.64 | PT | 2015-06-25 17:00
2015-06-25 18:00 | 4.64 | PT | 2015-06-25 18:00
2015-06-25 19:00 | 4.64 | PT | 2015-06-25 19:00
2015-06-25 20:00 | 4.64 | PT | 2015-06-25 20:00
2015-06-25 21:00 | 4.64 | PT | 2015-06-25 21:00
2015-06-25 22:00 | 4.64 | PT | 2015-06-25 22:00
2015-06-25 23:00 | 4.64 | PT | 2015-06-25 23:00
2015-06-26 | 4.64 | PT | 2015-06-26
2015-06-26 01:00 | 4.64 | PT | 2015-06-26 01:00
2015-06-26 02:00 | 4.64 | PT | 2015-06-26 02:00
2015-06-26 03:00 | 4.64 | PT | 2015-06-26 03:00
2015-06-26 04:00 | 4.64 | PT | 2015-06-26 04:00
2015-06-26 05:00 | 4.64 | PT | 2015-06-26 05:00
2015-06-26 06:00 | 4.64 | PT | 2015-06-26 06:00
2015-06-26 07:00 | 4.64 | PT | 2015-06-26 07:00
2015-06-26 08:00 | 4.64 | PT | 2015-06-26 08:00
2015-06-26 09:00 | 4.64 | PT | 2015-06-26 09:00
2015-06-26 10:00 | 4.64 | PT | 2015-06-26 10:00
2015-06-26 11:00 | 4.64 | PT | 2015-06-26 11:00
2015-06-26 12:00 | 4.64 | PT | 2015-06-26 12:00
2015-06-26 13:00 | 4.64 | PT | 2015-06-26 13:00
2015-06-26 14:00 | 4.64 | PT | 2015-06-26 14:00
2015-06-26 15:00 | 4.64 | PT | 2015-06-26 15:00
2015-06-26 16:00 | 4.64 | PT | 2015-06-26 16:00
2015-06-26 17:00 | 4.64 | PT | 2015-06-26 17:00
2015-06-26 18:00 | 4.64 | PT | 2015-06-26 18:00
2015-06-26 19:00 | 4.64 | PT | 2015-06-26 19:00
2015-06-26 20:00 | 4.64 | PT | 2015-06-26 20:00
2015-06-26 21:00 | 4.64 | PT | 2015-06-26 21:00
2015-06-26 22:00 | 4.64 | PT | 2015-06-26 22:00
2015-06-26 23:00 | 4.64 | PT | 2015-06-26 23:00
2015-06-27 | 4.64 | PT | 2015-06-27
2015-06-27 01:00 | 4.64 | PT | 2015-06-27 01:00
2015-06-27 02:00 | 4.64 | PT | 2015-06-27 02:00
2015-06-27 03:00 | 4.64 | PT | 2015-06-27 03:00
2015-06-27 04:00 | 4.64 | PT | 2015-06-27 04:00
2015-06-27 05:00 | 4.64 | PT | 2015-06-27 05:00
2015-06-27 06:00 | 4.64 | PT | 2015-06-27 06:00
2015-06-27 07:00 | 4.64 | PT | 2015-06-27 07:00
2015-06-27 08:00 | 4.64 | PT | 2015-06-27 08:00
2015-06-27 09:00 | 4.64 | PT | 2015-06-27 09:00
2015-06-27 10:00 | 4.64 | PT | 2015-06-27 10:00
2015-06-27 11:00 | 4.64 | PT | 2015-06-27 11:00
2015-06-27 12:00 | 4.64 | PT | 2015-06-27 12:00
2015-06-27 13:00 | 4.64 | PT | 2015-06-27 13:00
2015-06-27 14:00 | 4.64 | PT | 2015-06-27 14:00
2015-06-27 15:00 | 4.64 | PT | 2015-06-27 15:00
2015-06-27 16:00 | 4.64 | PT | 2015-06-27 16:00
2015-06-27 17:00 | 4.64 | PT | 2015-06-27 17:00
2015-06-27 18:00 | 4.64 | PT | 2015-06-27 18:00
2015-06-27 19:00 | 4.64 | PT | 2015-06-27 19:00
2015-06-27 20:00 | 4.64 | PT | 2015-06-27 20:00
2015-06-27 21:00 | 4.64 | PT | 2015-06-27 21:00
2015-06-27 22:00 | 4.64 | PT | 2015-06-27 22:00
2015-06-27 23:00 | 4.64 | PT | 2015-06-27 23:00
2015-06-28 | 4.64 | PT | 2015-06-28
2015-06-28 01:00 | 4.64 | PT | 2015-06-28 01:00
2015-06-28 02:00 | 4.64 | PT | 2015-06-28 02:00
2015-06-28 03:00 | 4.64 | PT | 2015-06-28 03:00
2015-06-28 04:00 | 4.64 | PT | 2015-06-28 04:00
2015-06-28 05:00 | 4.64 | PT | 2015-06-28 05:00
2015-06-28 06:00 | 4.64 | PT | 2015-06-28 06:00
2015-06-28 07:00 | 4.64 | PT | 2015-06-28 07:00
2015-06-28 08:00 | 4.64 | PT | 2015-06-28 08:00
2015-06-28 09:00 | 4.64 | PT | 2015-06-28 09:00
2015-06-28 10:00 | 4.64 | PT | 2015-06-28 10:00
2015-06-28 11:00 | 4.64 | PT | 2015-06-28 11:00
2015-06-28 12:00 | 4.64 | PT | 2015-06-28 12:00
2015-06-28 13:00 | 4.64 | PT | 2015-06-28 13:00
2015-06-28 14:00 | 4.64 | PT | 2015-06-28 14:00
2015-06-28 15:00 | 4.64 | PT | 2015-06-28 15:00
2015-06-28 16:00 | 4.64 | PT | 2015-06-28 16:00
2015-06-28 17:00 | 4.64 | PT | 2015-06-28 17:00
2015-06-28 18:00 | 4.64 | PT | 2015-06-28 18:00
2015-06-28 19:00 | 4.64 | PT | 2015-06-28 19:00
2015-06-28 20:00 | 4.64 | PT | 2015-06-28 20:00
2015-06-28 21:00 | 4.64 | PT | 2015-06-28 21:00
2015-06-28 22:00 | 4.64 | PT | 2015-06-28 22:00
2015-06-28 23:00 | 4.64 | PT | 2015-06-28 23:00
2015-06-29 | 4.64 | PT | 2015-06-29
2015-06-29 01:00 | 4.64 | PT | 2015-06-29 01:00
2015-06-29 02:00 | 4.64 | PT | 2015-06-29 02:00
2015-06-29 03:00 | 4.64 | PT | 2015-06-29 03:00
2015-06-29 04:00 | 4.64 | PT | 2015-06-29 04:00
2015-06-29 05:00 | 4.64 | PT | 2015-06-29 05:00
2015-06-29 06:00 | 4.64 | PT | 2015-06-29 06:00
2015-06-29 07:00 | 4.64 | PT | 2015-06-29 07:00
2015-06-29 08:00 | 4.64 | PT | 2015-06-29 08:00
2015-06-29 09:00 | 4.64 | PT | 2015-06-29 09:00
2015-06-29 10:00 | 4.64 | PT | 2015-06-29 10:00
2015-06-29 11:00 | 4.64 | PT | 2015-06-29 11:00
2015-06-29 12:00 | 4.64 | PT | 2015-06-29 12:00
2015-06-29 13:00 | 4.64 | PT | 2015-06-29 13:00
2015-06-29 14:00 | 4.64 | PT | 2015-06-29 14:00
2015-06-29 15:00 | 4.64 | PT | 2015-06-29 15:00
2015-06-29 16:00 | 4.64 | PT | 2015-06-29 16:00
2015-06-29 17:00 | 4.64 | PT | 2015-06-29 17:00
2015-06-29 18:00 | 4.64 | PT | 2015-06-29 18:00
2015-06-29 19:00 | 4.64 | PT | 2015-06-29 19:00
2015-06-29 20:00 | 4.64 | PT | 2015-06-29 20:00
2015-06-29 21:00 | 4.64 | PT | 2015-06-29 21:00
2015-06-29 22:00 | 4.64 | PT | 2015-06-29 22:00
2015-06-29 23:00 | 4.64 | PT | 2015-06-29 23:00
2015-06-30 | 4.64 | PT | 2015-06-30
2015-06-30 01:00 | 4.64 | PT | 2015-06-30 01:00
2015-06-30 02:00 | 4.64 | PT | 2015-06-30 02:00
2015-06-30 03:00 | 4.64 | PT | 2015-06-30 03:00
2015-06-30 04:00 | 4.64 | PT | 2015-06-30 04:00
2015-06-30 05:00 | 4.64 | PT | 2015-06-30 05:00
2015-06-30 06:00 | 4.64 | PT | 2015-06-30 06:00
2015-06-30 07:00 | 4.64 | PT | 2015-06-30 07:00
2015-06-30 08:00 | 4.64 | PT | 2015-06-30 08:00
2015-06-30 09:00 | 4.64 | PT | 2015-06-30 09:00
2015-06-30 10:00 | 4.64 | PT | 2015-06-30 10:00
2015-06-30 11:00 | 1.92 | PT | 2015-06-30 11:00
2015-06-30 12:00 | 0 | PT | 2015-06-30 12:00
2015-06-30 13:00 | 0 | PT | 2015-06-30 13:00
2015-06-30 14:00 | 0 | PT | 2015-06-30 14:00
2015-06-30 15:00 | 0 | PT | 2015-06-30 15:00
2015-06-30 16:00 | 0 | PT | 2015-06-30 16:00
2015-06-30 17:00 | 0 | PT | 2015-06-30 17:00
2015-06-30 18:00 | 0 | PT | 2015-06-30 18:00
2015-06-30 19:00 | 0 | PT | 2015-06-30 19:00
2015-06-30 20:00 | 0 | PT | 2015-06-30 20:00
2015-06-30 21:00 | 0 | PT | 2015-06-30 21:00
2015-06-30 22:00 | 0 | PT | 2015-06-30 22:00
2015-06-30 23:00 | 0 | PT | 2015-06-30 23:00
2015-07-01 | 0 | PT | 2015-07-01
2015-07-01 01:00 | 0 | PT | 2015-07-01 01:00
2015-07-01 02:00 | 0 | PT | 2015-07-01 02:00
2015-07-01 03:00 | 0 | PT | 2015-07-01 03:00
2015-07-01 04:00 | 0 | PT | 2015-07-01 04:00
2015-07-01 05:00 | 0 | PT | 2015-07-01 05:00
2015-07-01 06:00 | 0 | PT | 2015-07-01 06:00
2015-07-01 07:00 | 0 | PT | 2015-07-01 07:00
2015-07-01 08:00 | 0 | PT | 2015-07-01 08:00
2015-07-01 09:00 | 0 | PT | 2015-07-01 09:00
2015-07-01 10:00 | 0 | PT | 2015-07-01 10:00
2015-07-01 11:00 | 0 | PT | 2015-07-01 11:00
2015-07-01 12:00 | 0 | PT | 2015-07-01 12:00
2015-07-01 13:00 | 0 | PT | 2015-07-01 13:00
2015-07-01 14:00 | 0 | PT | 2015-07-01 14:00
2015-07-01 15:00 | 0 | PT | 2015-07-01 15:00
2015-07-01 16:00 | 0 | PT | 2015-07-01 16:00
2015-07-01 17:00 | 0 | PT | 2015-07-01 17:00
2015-07-01 18:00 | 0 | PT | 2015-07-01 18:00
2015-07-01 19:00 | 0 | PT | 2015-07-01 19:00
2015-07-01 20:00 | 0 | PT | 2015-07-01 20:00
2015-07-01 21:00 | 0 | PT | 2015-07-01 21:00
2015-07-01 22:00 | 0 | PT | 2015-07-01 22:00
2015-07-01 23:00 | 0 | PT | 2015-07-01 23:00
2015-07-02 | 0 | PT | 2015-07-02
2015-07-02 01:00 | 0 | PT | 2015-07-02 01:00
2015-07-02 02:00 | 0 | PT | 2015-07-02 02:00
2015-07-02 03:00 | 0 | PT | 2015-07-02 03:00
2015-07-02 04:00 | 0 | PT | 2015-07-02 04:00
2015-07-02 05:00 | 0 | PT | 2015-07-02 05:00
2015-07-02 06:00 | 0 | PT | 2015-07-02 06:00
2015-07-02 07:00 | 0 | PT | 2015-07-02 07:00
2015-07-02 08:00 | 0 | PT | 2015-07-02 08:00
2015-07-02 09:00 | 0 | PT | 2015-07-02 09:00
2015-07-02 10:00 | 4.53 | PT | 2015-07-02 10:00
2015-07-02 11:00 | 4.47 | PT | 2015-07-02 11:00
2015-07-02 12:00 | 4.18 | PT | 2015-07-02 12:00
2015-07-02 13:00 | 4.09 | PT | 2015-07-02 13:00
2015-07-02 14:00 | 4.23 | PT | 2015-07-02 14:00
2015-07-02 15:00 | 4.25 | PT | 2015-07-02 15:00
2015-07-02 16:00 | 4.3 | PT | 2015-07-02 16:00
2015-07-02 17:00 | 4.34 | PT | 2015-07-02 17:00
2015-07-02 18:00 | 4.38 | PT | 2015-07-02 18:00
2015-07-02 19:00 | 4.37 | PT | 2015-07-02 19:00
2015-07-02 20:00 | 4.41 | PT | 2015-07-02 20:00
2015-07-02 21:00 | 4.46 | PT | 2015-07-02 21:00
2015-07-02 22:00 | 4.46 | PT | 2015-07-02 22:00
2015-07-02 23:00 | 4.52 | PT | 2015-07-02 23:00
2015-07-03 | 4.51 | PT | 2015-07-03
2015-07-03 01:00 | 4.5 | PT | 2015-07-03 01:00
2015-07-03 02:00 | 4.47 | PT | 2015-07-03 02:00
2015-07-03 03:00 | 4.47 | PT | 2015-07-03 03:00
2015-07-03 04:00 | 4.5 | PT | 2015-07-03 04:00
2015-07-03 05:00 | 4.57 | PT | 2015-07-03 05:00
2015-07-03 06:00 | 4.58 | PT | 2015-07-03 06:00
2015-07-03 07:00 | 4.56 | PT | 2015-07-03 07:00
2015-07-03 08:00 | 4.55 | PT | 2015-07-03 08:00
2015-07-03 09:00 | 4.46 | PT | 2015-07-03 09:00
2015-07-03 10:00 | 4.44 | PT | 2015-07-03 10:00
2015-07-03 11:00 | 4.39 | PT | 2015-07-03 11:00
2015-07-03 12:00 | 4.32 | PT | 2015-07-03 12:00
2015-07-03 13:00 | 4.27 | PT | 2015-07-03 13:00
2015-07-03 14:00 | 0 | PT | 2015-07-03 14:00
2015-07-03 15:00 | 4.57 | PT | 2015-07-03 15:00
2015-07-03 16:00 | 4.57 | PT | 2015-07-03 16:00
2015-07-03 17:00 | 8.19 | PT | 2015-07-03 17:00
2015-07-03 18:00 | 7.24 | PT | 2015-07-03 18:00
2015-07-03 19:00 | 5.65 | PT | 2015-07-03 19:00
2015-07-03 20:00 | 5.46 | PT | 2015-07-03 20:00
2015-07-03 21:00 | 5.41 | PT | 2015-07-03 21:00
2015-07-03 22:00 | 6.87 | PT | 2015-07-03 22:00
2015-07-03 23:00 | 7.16 | PT | 2015-07-03 23:00
2015-07-04 | 6.58 | PT | 2015-07-04
2015-07-04 01:00 | 6.47 | PT | 2015-07-04 01:00
2015-07-04 02:00 | 8.65 | PT | 2015-07-04 02:00
2015-07-04 03:00 | 12.66 |  | 2015-07-04 03:00 | 12.66
2015-07-04 04:00 | 14.66 |  | 2015-07-04 04:00 | 14.66
2015-07-04 05:00 | 14.47 |  | 2015-07-04 05:00 | 14.47
2015-07-04 06:00 | 13.43 |  | 2015-07-04 06:00 | 13.43
2015-07-04 07:00 | 13.7 |  | 2015-07-04 07:00 | 13.7
2015-07-04 08:00 | 13.34 |  | 2015-07-04 08:00 | 13.34
2015-07-04 09:00 | 14.07 |  | 2015-07-04 09:00 | 14.07
2015-07-04 10:00 | 14.52 |  | 2015-07-04 10:00 | 14.52
2015-07-04 11:00 | 14.2 |  | 2015-07-04 11:00 | 14.2
2015-07-04 12:00 | 14.84 |  | 2015-07-04 12:00 | 14.84
2015-07-04 13:00 | 13.64 |  | 2015-07-04 13:00 | 13.64
2015-07-04 14:00 | 14.71 |  | 2015-07-04 14:00 | 14.71
2015-07-04 15:00 | 14.14 |  | 2015-07-04 15:00 | 14.14
2015-07-04 16:00 | 14.88 |  | 2015-07-04 16:00 | 14.88
2015-07-04 17:00 | 15.4 |  | 2015-07-04 17:00 | 15.4
2015-07-04 18:00 | 14.76 |  | 2015-07-04 18:00 | 14.76
2015-07-04 19:00 | 14.25 |  | 2015-07-04 19:00 | 14.25
2015-07-04 20:00 | 13.67 |  | 2015-07-04 20:00 | 13.67
2015-07-04 21:00 | 11.93 |  | 2015-07-04 21:00 | 11.93
2015-07-04 22:00 | 8.28 | PT | 2015-07-04 22:00
2015-07-04 23:00 | 6.48 | PT | 2015-07-04 23:00
2015-07-05 | 5.9 | PT | 2015-07-05
2015-07-05 01:00 | 5.79 | PT | 2015-07-05 01:00
2015-07-05 02:00 | 5.74 | PT | 2015-07-05 02:00
2015-07-05 03:00 | 7.22 | PT | 2015-07-05 03:00
2015-07-05 04:00 | 9.23 | ID | 2015-07-05 04:00
2015-07-05 05:00 | 11.74 | ID | 2015-07-05 05:00
2015-07-05 06:00 | 11.59 | ID | 2015-07-05 06:00
2015-07-05 07:00 | 13.19 | ID | 2015-07-05 07:00
2015-07-05 08:00 | 12.8 | ID | 2015-07-05 08:00
2015-07-05 09:00 | 14.16 | ID | 2015-07-05 09:00
2015-07-05 10:00 | 14.14 | ID | 2015-07-05 10:00
2015-07-05 11:00 | 15 | ID | 2015-07-05 11:00
2015-07-05 12:00 | 14.36 | ID | 2015-07-05 12:00
2015-07-05 13:00 | 14.98 | ID | 2015-07-05 13:00
2015-07-05 14:00 | 14.23 | ID | 2015-07-05 14:00
2015-07-05 15:00 | 15.03 | ID | 2015-07-05 15:00
2015-07-05 16:00 | 14.7 | ID | 2015-07-05 16:00
2015-07-05 17:00 | 15.07 | ID | 2015-07-05 17:00
2015-07-05 18:00 | 14.82 | ID | 2015-07-05 18:00
2015-07-05 19:00 | 11.14 | ID | 2015-07-05 19:00
2015-07-05 20:00 | 6.57 | PT | 2015-07-05 20:00
2015-07-05 21:00 | 5.59 | PT | 2015-07-05 21:00
2015-07-05 22:00 | 5.1 | PT | 2015-07-05 22:00
2015-07-05 23:00 | 4.75 | PT | 2015-07-05 23:00
2015-07-06 | 4.71 | PT | 2015-07-06
2015-07-06 01:00 | 4.71 | PT | 2015-07-06 01:00
2015-07-06 02:00 | 4.71 | PT | 2015-07-06 02:00
2015-07-06 03:00 | 4.71 | PT | 2015-07-06 03:00
2015-07-06 04:00 | 4.71 | PT | 2015-07-06 04:00
2015-07-06 05:00 | 4.71 | PT | 2015-07-06 05:00
2015-07-06 06:00 | 4.71 | PT | 2015-07-06 06:00
2015-07-06 07:00 | 4.71 | PT | 2015-07-06 07:00
2015-07-06 08:00 | 4.71 | PT | 2015-07-06 08:00
2015-07-06 09:00 | 4.71 | PT | 2015-07-06 09:00
2015-07-06 10:00 | 4.71 | PT | 2015-07-06 10:00
2015-07-06 11:00 | 4.71 | PT | 2015-07-06 11:00
2015-07-06 12:00 | 5.12 | PT | 2015-07-06 12:00
2015-07-06 13:00 | 5.18 | PT | 2015-07-06 13:00
2015-07-06 14:00 | 4.88 | PT | 2015-07-06 14:00
2015-07-06 15:00 | 4.61 | PT | 2015-07-06 15:00
2015-07-06 16:00 | 4.61 | PT | 2015-07-06 16:00
2015-07-06 17:00 | 4.66 | PT | 2015-07-06 17:00
2015-07-06 18:00 | 5.95 | PT | 2015-07-06 18:00
2015-07-06 19:00 | 5.47 | PT | 2015-07-06 19:00
2015-07-06 20:00 | 5.44 | PT | 2015-07-06 20:00
2015-07-06 21:00 | 5.32 | PT | 2015-07-06 21:00
2015-07-06 22:00 | 4.87 | PT | 2015-07-06 22:00
2015-07-06 23:00 | 4.79 | PT | 2015-07-06 23:00
2015-07-07 | 4.87 | PT | 2015-07-07
2015-07-07 01:00 | 5.07 | PT | 2015-07-07 01:00
2015-07-07 02:00 | 5.21 | PT | 2015-07-07 02:00
2015-07-07 03:00 | 5.04 | PT | 2015-07-07 03:00
2015-07-07 04:00 | 5.09 | PT | 2015-07-07 04:00
2015-07-07 05:00 | 5.03 | PT | 2015-07-07 05:00
2015-07-07 06:00 | 5.38 | PT | 2015-07-07 06:00
2015-07-07 07:00 | 5.09 | PT | 2015-07-07 07:00
2015-07-07 08:00 | 5.24 | PT | 2015-07-07 08:00
2015-07-07 09:00 | 5.14 | PT | 2015-07-07 09:00
2015-07-07 10:00 | 5.26 | PT | 2015-07-07 10:00
2015-07-07 11:00 | 5.25 | PT | 2015-07-07 11:00
2015-07-07 12:00 | 5.22 | PT | 2015-07-07 12:00
2015-07-07 13:00 | 5.12 | PT | 2015-07-07 13:00
2015-07-07 14:00 | 4.79 | PT | 2015-07-07 14:00
2015-07-07 15:00 | 4.53 | PT | 2015-07-07 15:00
2015-07-07 16:00 | 4.48 | PT | 2015-07-07 16:00
2015-07-07 17:00 | 4.48 | PT | 2015-07-07 17:00
2015-07-07 18:00 | 5.8 | PT | 2015-07-07 18:00
2015-07-07 19:00 | 4.84 | PT | 2015-07-07 19:00
2015-07-07 20:00 | 4.84 | PT | 2015-07-07 20:00
2015-07-07 21:00 | 5.1 | PT | 2015-07-07 21:00
2015-07-07 22:00 | 7.38 | PT | 2015-07-07 22:00
2015-07-07 23:00 | 6.51 | PT | 2015-07-07 23:00
2015-07-08 | 10.04 |  | 2015-07-08 | 10.04
2015-07-08 01:00 | 13.29 |  | 2015-07-08 01:00 | 13.29
2015-07-08 02:00 | 13.1 |  | 2015-07-08 02:00 | 13.1
2015-07-08 03:00 | 13.47 |  | 2015-07-08 03:00 | 13.47
2015-07-08 04:00 | 13.64 |  | 2015-07-08 04:00 | 13.64
2015-07-08 05:00 | 13.76 |  | 2015-07-08 05:00 | 13.76
2015-07-08 06:00 | 14.42 |  | 2015-07-08 06:00 | 14.42
2015-07-08 07:00 | 14.28 |  | 2015-07-08 07:00 | 14.28
2015-07-08 08:00 | 13.94 |  | 2015-07-08 08:00 | 13.94
2015-07-08 09:00 | 15.17 |  | 2015-07-08 09:00 | 15.17
2015-07-08 10:00 | 15.22 |  | 2015-07-08 10:00 | 15.22
2015-07-08 11:00 | 14.6 |  | 2015-07-08 11:00 | 14.6
2015-07-08 12:00 | 14.31 |  | 2015-07-08 12:00 | 14.31
2015-07-08 13:00 | 13.63 |  | 2015-07-08 13:00 | 13.63
2015-07-08 14:00 | 14.83 |  | 2015-07-08 14:00 | 14.83
2015-07-08 15:00 | 16.91 |  | 2015-07-08 15:00 | 16.91
2015-07-08 16:00 | 16.17 |  | 2015-07-08 16:00 | 16.17
2015-07-08 17:00 | 15.78 |  | 2015-07-08 17:00 | 15.78
2015-07-08 18:00 | 15.56 |  | 2015-07-08 18:00 | 15.56
2015-07-08 19:00 | 10.67 | PP | 2015-07-08 19:00
2015-07-08 20:00 | 8.15 | PP | 2015-07-08 20:00
2015-07-08 21:00 | 7.67 | PP | 2015-07-08 21:00
2015-07-08 22:00 | 13.85 |  | 2015-07-08 22:00 | 13.85
2015-07-08 23:00 | 15.48 |  | 2015-07-08 23:00 | 15.48
2015-07-09 | 16.2 |  | 2015-07-09 | 16.2
2015-07-09 01:00 | 16.6 |  | 2015-07-09 01:00 | 16.6
2015-07-09 02:00 | 14.99 |  | 2015-07-09 02:00 | 14.99
2015-07-09 03:00 | 17.05 |  | 2015-07-09 03:00 | 17.05
2015-07-09 04:00 | 17.44 |  | 2015-07-09 04:00 | 17.44
2015-07-09 05:00 | 17.35 |  | 2015-07-09 05:00 | 17.35
2015-07-09 06:00 | 16.62 |  | 2015-07-09 06:00 | 16.62
2015-07-09 07:00 | 18.02 |  | 2015-07-09 07:00 | 18.02
2015-07-09 08:00 | 16.31 |  | 2015-07-09 08:00 | 16.31
2015-07-09 09:00 | 16.81 |  | 2015-07-09 09:00 | 16.81
2015-07-09 10:00 | 16.78 |  | 2015-07-09 10:00 | 16.78
2015-07-09 11:00 | 17.88 |  | 2015-07-09 11:00 | 17.88
2015-07-09 12:00 | 16.45 |  | 2015-07-09 12:00 | 16.45
2015-07-09 13:00 | 15.6 |  | 2015-07-09 13:00 | 15.6
2015-07-09 14:00 | 17.46 |  | 2015-07-09 14:00 | 17.46
2015-07-09 15:00 | 15.58 |  | 2015-07-09 15:00 | 15.58
2015-07-09 16:00 | 17.8 |  | 2015-07-09 16:00 | 17.8
2015-07-09 17:00 | 16.03 |  | 2015-07-09 17:00 | 16.03
2015-07-09 18:00 | 11.49 |  | 2015-07-09 18:00 | 11.49
2015-07-09 19:00 | 6.67 | PP | 2015-07-09 19:00
2015-07-09 20:00 | 6.3 | PP | 2015-07-09 20:00
2015-07-09 21:00 | 6.2 | PP | 2015-07-09 21:00
2015-07-09 22:00 | 5.71 | PT | 2015-07-09 22:00
2015-07-09 23:00 | 5.65 | PT | 2015-07-09 23:00
2015-07-10 | 5.65 | PT | 2015-07-10
2015-07-10 01:00 | 5.65 | PT | 2015-07-10 01:00
2015-07-10 02:00 | 5.65 | PT | 2015-07-10 02:00
2015-07-10 03:00 | 5.65 | PT | 2015-07-10 03:00
2015-07-10 04:00 | 5.65 | PT | 2015-07-10 04:00
2015-07-10 05:00 | 5.65 | PT | 2015-07-10 05:00
2015-07-10 06:00 | 5.65 | PT | 2015-07-10 06:00
2015-07-10 07:00 | 5.65 | PT | 2015-07-10 07:00
2015-07-10 08:00 | 5.65 | PT | 2015-07-10 08:00
2015-07-10 09:00 | 5.45 | PT | 2015-07-10 09:00
2015-07-10 10:00 | 0 | PT | 2015-07-10 10:00
2015-07-10 11:00 | 0 | PT | 2015-07-10 11:00
2015-07-10 12:00 | 0 | PT | 2015-07-10 12:00
2015-07-10 13:00 | 0 | PT | 2015-07-10 13:00
2015-07-10 14:00 | 0 | PT | 2015-07-10 14:00
2015-07-10 15:00 | 0 | PT | 2015-07-10 15:00
2015-07-10 16:00 | 0 | PT | 2015-07-10 16:00
2015-07-10 17:00 | 0 | PT | 2015-07-10 17:00
2015-07-10 18:00 | 4.14 | PT | 2015-07-10 18:00
2015-07-10 19:00 | 4.55 | PT | 2015-07-10 19:00
2015-07-10 20:00 | 4.6 | PT | 2015-07-10 20:00
2015-07-10 21:00 | 4.57 | PT | 2015-07-10 21:00
2015-07-10 22:00 | 4.78 | PT | 2015-07-10 22:00
2015-07-10 23:00 | 4.99 | PT | 2015-07-10 23:00
2015-07-11 | 4.98 | PT | 2015-07-11
2015-07-11 01:00 | 4.98 | PT | 2015-07-11 01:00
2015-07-11 02:00 | 4.98 | PT | 2015-07-11 02:00
2015-07-11 03:00 | 5.04 | PT | 2015-07-11 03:00
2015-07-11 04:00 | 5.04 | PT | 2015-07-11 04:00
2015-07-11 05:00 | 5 | PT | 2015-07-11 05:00
2015-07-11 06:00 | 4.93 | PT | 2015-07-11 06:00
2015-07-11 07:00 | 4.93 | PT | 2015-07-11 07:00
2015-07-11 08:00 | 4.93 | PT | 2015-07-11 08:00
2015-07-11 09:00 | 4.85 | PT | 2015-07-11 09:00
2015-07-11 10:00 | 4.77 | PT | 2015-07-11 10:00
2015-07-11 11:00 | 4.75 | PT | 2015-07-11 11:00
2015-07-11 12:00 | 4.8 | PT | 2015-07-11 12:00
2015-07-11 13:00 | 4.86 | PT | 2015-07-11 13:00
2015-07-11 14:00 | 4.56 | PT | 2015-07-11 14:00
2015-07-11 15:00 | 4.3 | PT | 2015-07-11 15:00
2015-07-11 16:00 | 4.32 | PT | 2015-07-11 16:00
2015-07-11 17:00 | 4.27 | PT | 2015-07-11 17:00
2015-07-11 18:00 | 4.3 | PT | 2015-07-11 18:00
2015-07-11 19:00 | 4.32 | PT | 2015-07-11 19:00
2015-07-11 20:00 | 7.31 | PT | 2015-07-11 20:00
2015-07-11 21:00 | 8.02 | PT | 2015-07-11 21:00
2015-07-11 22:00 | 12.92 | ID | 2015-07-11 22:00
2015-07-11 23:00 | 12.05 | ID | 2015-07-11 23:00
2015-07-12 | 10.86 |  | 2015-07-12 | 10.86
2015-07-12 01:00 | 10.65 |  | 2015-07-12 01:00 | 10.65
2015-07-12 02:00 | 8.96 |  | 2015-07-12 02:00 | 8.96
2015-07-12 03:00 | 11.93 |  | 2015-07-12 03:00 | 11.93
2015-07-12 04:00 | 15.65 |  | 2015-07-12 04:00 | 15.65
2015-07-12 05:00 | 12.56 |  | 2015-07-12 05:00 | 12.56
2015-07-12 06:00 | 13.69 |  | 2015-07-12 06:00 | 13.69
2015-07-12 07:00 | 15.09 |  | 2015-07-12 07:00 | 15.09
2015-07-12 08:00 | 13.52 |  | 2015-07-12 08:00 | 13.52
2015-07-12 09:00 | 14.97 |  | 2015-07-12 09:00 | 14.97
2015-07-12 10:00 | 14.41 |  | 2015-07-12 10:00 | 14.41
2015-07-12 11:00 | 14.52 |  | 2015-07-12 11:00 | 14.52
2015-07-12 12:00 | 14.93 |  | 2015-07-12 12:00 | 14.93
2015-07-12 13:00 | 14.58 |  | 2015-07-12 13:00 | 14.58
2015-07-12 14:00 | 14.52 |  | 2015-07-12 14:00 | 14.52
2015-07-12 15:00 | 14.3 |  | 2015-07-12 15:00 | 14.3
2015-07-12 16:00 | 14.97 |  | 2015-07-12 16:00 | 14.97
2015-07-12 17:00 | 14.8 |  | 2015-07-12 17:00 | 14.8
2015-07-12 18:00 | 15.37 |  | 2015-07-12 18:00 | 15.37
2015-07-12 19:00 | 14.56 |  | 2015-07-12 19:00 | 14.56
2015-07-12 20:00 | 14.16 |  | 2015-07-12 20:00 | 14.16
2015-07-12 21:00 | 15.5 |  | 2015-07-12 21:00 | 15.5
2015-07-12 22:00 | 17.19 |  | 2015-07-12 22:00 | 17.19
2015-07-12 23:00 | 17.03 |  | 2015-07-12 23:00 | 17.03
2015-07-13 | 16.59 |  | 2015-07-13 | 16.59
2015-07-13 01:00 | 17.4 |  | 2015-07-13 01:00 | 17.4
2015-07-13 02:00 | 16.52 |  | 2015-07-13 02:00 | 16.52
2015-07-13 03:00 | 17.38 |  | 2015-07-13 03:00 | 17.38
2015-07-13 04:00 | 15.98 |  | 2015-07-13 04:00 | 15.98
2015-07-13 05:00 | 17.16 |  | 2015-07-13 05:00 | 17.16
2015-07-13 06:00 | 17.41 |  | 2015-07-13 06:00 | 17.41
2015-07-13 07:00 | 19.19 |  | 2015-07-13 07:00 | 19.19
2015-07-13 08:00 | 19.18 |  | 2015-07-13 08:00 | 19.18
2015-07-13 09:00 | 17.67 |  | 2015-07-13 09:00 | 17.67
2015-07-13 10:00 | 17.41 |  | 2015-07-13 10:00 | 17.41
2015-07-13 11:00 | 15.43 |  | 2015-07-13 11:00 | 15.43
2015-07-13 12:00 | 13.25 |  | 2015-07-13 12:00 | 13.25
2015-07-13 13:00 | 16.09 |  | 2015-07-13 13:00 | 16.09
2015-07-13 14:00 | 16.82 |  | 2015-07-13 14:00 | 16.82
2015-07-13 15:00 | 17.97 |  | 2015-07-13 15:00 | 17.97
2015-07-13 16:00 | 17.46 |  | 2015-07-13 16:00 | 17.46
2015-07-13 17:00 | 17.61 |  | 2015-07-13 17:00 | 17.61
2015-07-13 18:00 | 14.63 |  | 2015-07-13 18:00 | 14.63
2015-07-13 19:00 | 10.24 |  | 2015-07-13 19:00 | 10.24
2015-07-13 20:00 | 7.81 | PT | 2015-07-13 20:00
2015-07-13 21:00 | 6.81 | PT | 2015-07-13 21:00
2015-07-13 22:00 | 5.63 | PT | 2015-07-13 22:00
2015-07-13 23:00 | 5.4 | PT | 2015-07-13 23:00
2015-07-14 | 5.46 | PT | 2015-07-14
2015-07-14 01:00 | 5.44 | PT | 2015-07-14 01:00
2015-07-14 02:00 | 5.43 | PT | 2015-07-14 02:00
2015-07-14 03:00 | 5.43 | PT | 2015-07-14 03:00
2015-07-14 04:00 | 5.45 | PT | 2015-07-14 04:00
2015-07-14 05:00 | 5.45 | PT | 2015-07-14 05:00
2015-07-14 06:00 | 5.29 | PT | 2015-07-14 06:00
2015-07-14 07:00 | 5.24 | PT | 2015-07-14 07:00
2015-07-14 08:00 | 5.25 | PT | 2015-07-14 08:00
2015-07-14 09:00 | 5.18 | PT | 2015-07-14 09:00
2015-07-14 10:00 | 5.16 | PT | 2015-07-14 10:00
2015-07-14 11:00 | 5.06 | PT | 2015-07-14 11:00
2015-07-14 12:00 | 5.15 | PT | 2015-07-14 12:00
2015-07-14 13:00 | 5.16 | PT | 2015-07-14 13:00
2015-07-14 14:00 | 4.91 | PT | 2015-07-14 14:00
2015-07-14 15:00 | 4.79 | PT | 2015-07-14 15:00
2015-07-14 16:00 | 4.83 | PT | 2015-07-14 16:00
2015-07-14 17:00 | 4.84 | PT | 2015-07-14 17:00
2015-07-14 18:00 | 4.9 | PT | 2015-07-14 18:00
2015-07-14 19:00 | 4.9 | PT | 2015-07-14 19:00
2015-07-14 20:00 | 4.88 | PT | 2015-07-14 20:00
2015-07-14 21:00 | 4.9 | PT | 2015-07-14 21:00
2015-07-14 22:00 | 4.91 | PT | 2015-07-14 22:00
2015-07-14 23:00 | 4.96 | PT | 2015-07-14 23:00
2015-07-15 | 4.97 | PT | 2015-07-15
2015-07-15 01:00 | 4.99 | PT | 2015-07-15 01:00
2015-07-15 02:00 | 5.05 | PT | 2015-07-15 02:00
2015-07-15 03:00 | 5.02 | PT | 2015-07-15 03:00
2015-07-15 04:00 | 5.03 | PT | 2015-07-15 04:00
2015-07-15 05:00 | 5.04 | PT | 2015-07-15 05:00
2015-07-15 06:00 | 4.94 | PT | 2015-07-15 06:00
2015-07-15 07:00 | 4.97 | PT | 2015-07-15 07:00
2015-07-15 08:00 | 4.95 | PT | 2015-07-15 08:00
2015-07-15 09:00 | 4.97 | PT | 2015-07-15 09:00
2015-07-15 10:00 | 5 | PT | 2015-07-15 10:00
2015-07-15 11:00 | 4.96 | PT | 2015-07-15 11:00
2015-07-15 12:00 | 5 | PT | 2015-07-15 12:00
2015-07-15 13:00 | 4.95 | PT | 2015-07-15 13:00
2015-07-15 14:00 | 4.82 | PT | 2015-07-15 14:00
2015-07-15 15:00 | 4.73 | PT | 2015-07-15 15:00
2015-07-15 16:00 | 4.76 | PT | 2015-07-15 16:00
2015-07-15 17:00 | 4.76 | PT | 2015-07-15 17:00
2015-07-15 18:00 | 4.87 | PT | 2015-07-15 18:00
2015-07-15 19:00 | 4.87 | PT | 2015-07-15 19:00
2015-07-15 20:00 | 6.21 | PT | 2015-07-15 20:00
2015-07-15 21:00 | 5.59 | PT | 2015-07-15 21:00
2015-07-15 22:00 | 9.47 | ID | 2015-07-15 22:00
2015-07-15 23:00 | 12.45 | ID | 2015-07-15 23:00
2015-07-16 | 13.87 |  | 2015-07-16 | 13.87
2015-07-16 01:00 | 13.54 |  | 2015-07-16 01:00 | 13.54
2015-07-16 02:00 | 13.74 |  | 2015-07-16 02:00 | 13.74
2015-07-16 03:00 | 13.77 |  | 2015-07-16 03:00 | 13.77
2015-07-16 04:00 | 14 |  | 2015-07-16 04:00 | 14
2015-07-16 05:00 | 14.6 |  | 2015-07-16 05:00 | 14.6
2015-07-16 06:00 | 13.76 |  | 2015-07-16 06:00 | 13.76
2015-07-16 07:00 | 14.91 |  | 2015-07-16 07:00 | 14.91
2015-07-16 08:00 | 14.64 |  | 2015-07-16 08:00 | 14.64
2015-07-16 09:00 | 15.43 |  | 2015-07-16 09:00 | 15.43
2015-07-16 10:00 | 13.67 |  | 2015-07-16 10:00 | 13.67
2015-07-16 11:00 | 9.36 |  | 2015-07-16 11:00 | 9.36
2015-07-16 12:00 | 14.51 |  | 2015-07-16 12:00 | 14.51
2015-07-16 13:00 | 15.37 |  | 2015-07-16 13:00 | 15.37
2015-07-16 14:00 | 15.89 |  | 2015-07-16 14:00 | 15.89
2015-07-16 15:00 | 16.43 |  | 2015-07-16 15:00 | 16.43
2015-07-16 16:00 | 15.95 |  | 2015-07-16 16:00 | 15.95
2015-07-16 17:00 | 16.43 |  | 2015-07-16 17:00 | 16.43
2015-07-16 18:00 | 14.12 |  | 2015-07-16 18:00 | 14.12
2015-07-16 19:00 | 10.94 | PP | 2015-07-16 19:00
2015-07-16 20:00 | 7.9 | PP | 2015-07-16 20:00
2015-07-16 21:00 | 6.94 | PP | 2015-07-16 21:00
2015-07-16 22:00 | 18.15 |  | 2015-07-16 22:00 | 18.15
2015-07-16 23:00 | 18.32 |  | 2015-07-16 23:00 | 18.32
2015-07-17 | 16.25 | ID | 2015-07-17
2015-07-17 01:00 | 16.22 | ID | 2015-07-17 01:00
2015-07-17 02:00 | 16.66 | ID | 2015-07-17 02:00
2015-07-17 03:00 | 16.92 | ID | 2015-07-17 03:00
2015-07-17 04:00 | 17.38 | ID | 2015-07-17 04:00
2015-07-17 05:00 | 17.42 | ID | 2015-07-17 05:00
2015-07-17 06:00 | 16.31 | ID | 2015-07-17 06:00
2015-07-17 07:00 | 16.67 | ID | 2015-07-17 07:00
2015-07-17 08:00 | 12.91 | ID | 2015-07-17 08:00
2015-07-17 09:00 | 9.56 | ID | 2015-07-17 09:00
2015-07-17 10:00 | 8.17 | PT | 2015-07-17 10:00
2015-07-17 11:00 | 7.71 | PT | 2015-07-17 11:00
2015-07-17 12:00 | 8.23 | PT | 2015-07-17 12:00
2015-07-17 13:00 | 6.7 | PT | 2015-07-17 13:00
2015-07-17 14:00 | 6.45 | PT | 2015-07-17 14:00
2015-07-17 15:00 | 6.32 | PT | 2015-07-17 15:00
2015-07-17 16:00 | 6.26 | PT | 2015-07-17 16:00
2015-07-17 17:00 | 6.18 | PT | 2015-07-17 17:00
2015-07-17 18:00 | 6.12 | PT | 2015-07-17 18:00
2015-07-17 19:00 | 5.87 | PT | 2015-07-17 19:00
2015-07-17 20:00 | 5.56 | PT | 2015-07-17 20:00
2015-07-17 21:00 | 5.57 | PT | 2015-07-17 21:00
2015-07-17 22:00 | 5.3 | PT | 2015-07-17 22:00
2015-07-17 23:00 | 5.15 | PT | 2015-07-17 23:00
2015-07-18 | 5.22 | PT | 2015-07-18
2015-07-18 01:00 | 5.2 | PT | 2015-07-18 01:00
2015-07-18 02:00 | 5.19 | PT | 2015-07-18 02:00
2015-07-18 03:00 | 5.21 | PT | 2015-07-18 03:00
2015-07-18 04:00 | 5.21 | PT | 2015-07-18 04:00
2015-07-18 05:00 | 5.2 | PT | 2015-07-18 05:00
2015-07-18 06:00 | 5.15 | PT | 2015-07-18 06:00
2015-07-18 07:00 | 5.05 | PT | 2015-07-18 07:00
2015-07-18 08:00 | 5.01 | PT | 2015-07-18 08:00
2015-07-18 09:00 | 4.95 | PT | 2015-07-18 09:00
2015-07-18 10:00 | 4.91 | PT | 2015-07-18 10:00
2015-07-18 11:00 | 4.91 | PT | 2015-07-18 11:00
2015-07-18 12:00 | 4.86 | PT | 2015-07-18 12:00
2015-07-18 13:00 | 4.82 | PT | 2015-07-18 13:00
2015-07-18 14:00 | 4.82 | PT | 2015-07-18 14:00
2015-07-18 15:00 | 4.88 | PT | 2015-07-18 15:00
2015-07-18 16:00 | 4.93 | PT | 2015-07-18 16:00
2015-07-18 17:00 | 4.9 | PT | 2015-07-18 17:00
2015-07-18 18:00 | 4.92 | PT | 2015-07-18 18:00
2015-07-18 19:00 | 4.94 | PT | 2015-07-18 19:00
2015-07-18 20:00 | 4.92 | PT | 2015-07-18 20:00
2015-07-18 21:00 | 4.93 | PT | 2015-07-18 21:00
2015-07-18 22:00 | 4.88 | PT | 2015-07-18 22:00
2015-07-18 23:00 | 4.9 | PT | 2015-07-18 23:00
2015-07-19 | 4.95 | PT | 2015-07-19
2015-07-19 01:00 | 4.91 | PT | 2015-07-19 01:00
2015-07-19 02:00 | 4.93 | PT | 2015-07-19 02:00
2015-07-19 03:00 | 4.91 | PT | 2015-07-19 03:00
2015-07-19 04:00 | 4.96 | PT | 2015-07-19 04:00
2015-07-19 05:00 | 4.97 | PT | 2015-07-19 05:00
2015-07-19 06:00 | 5.43 | PT | 2015-07-19 06:00
2015-07-19 07:00 | 5.05 | PT | 2015-07-19 07:00
2015-07-19 08:00 | 5.33 | PT | 2015-07-19 08:00
2015-07-19 09:00 | 4.94 | PT | 2015-07-19 09:00
2015-07-19 10:00 | 4.88 | PT | 2015-07-19 10:00
2015-07-19 11:00 | 4.89 | PT | 2015-07-19 11:00
2015-07-19 12:00 | 4.87 | PT | 2015-07-19 12:00
2015-07-19 13:00 | 4.88 | PT | 2015-07-19 13:00
2015-07-19 14:00 | 4.72 | PT | 2015-07-19 14:00
2015-07-19 15:00 | 4.68 | PT | 2015-07-19 15:00
2015-07-19 16:00 | 4.71 | PT | 2015-07-19 16:00
2015-07-19 17:00 | 4.72 | PT | 2015-07-19 17:00
2015-07-19 18:00 | 4.71 | PT | 2015-07-19 18:00
2015-07-19 19:00 | 4.8 | PT | 2015-07-19 19:00
2015-07-19 20:00 | 9.04 | ID | 2015-07-19 20:00
2015-07-19 21:00 | 10.77 | ID | 2015-07-19 21:00
2015-07-19 22:00 | 12.5 | ID | 2015-07-19 22:00
2015-07-19 23:00 | 13.23 | ID | 2015-07-19 23:00
2015-07-20 | 13.34 |  | 2015-07-20 | 13.34
2015-07-20 01:00 | 13.5 |  | 2015-07-20 01:00 | 13.5
2015-07-20 02:00 | 14.25 |  | 2015-07-20 02:00 | 14.25
2015-07-20 03:00 | 13.84 |  | 2015-07-20 03:00 | 13.84
2015-07-20 04:00 | 14.22 |  | 2015-07-20 04:00 | 14.22
2015-07-20 05:00 | 10.74 |  | 2015-07-20 05:00 | 10.74
2015-07-20 06:00 | 8.59 |  | 2015-07-20 06:00 | 8.59
2015-07-20 07:00 | 14.92 |  | 2015-07-20 07:00 | 14.92
2015-07-20 08:00 | 15.36 |  | 2015-07-20 08:00 | 15.36
2015-07-20 09:00 | 15.5 |  | 2015-07-20 09:00 | 15.5
2015-07-20 10:00 | 15.8 |  | 2015-07-20 10:00 | 15.8
2015-07-20 11:00 | 15.59 |  | 2015-07-20 11:00 | 15.59
2015-07-20 12:00 | 15.02 |  | 2015-07-20 12:00 | 15.02
2015-07-20 13:00 | 15.28 |  | 2015-07-20 13:00 | 15.28
2015-07-20 14:00 | 14.59 |  | 2015-07-20 14:00 | 14.59
2015-07-20 15:00 | 13.99 |  | 2015-07-20 15:00 | 13.99
2015-07-20 16:00 | 13.83 |  | 2015-07-20 16:00 | 13.83
2015-07-20 17:00 | 14.11 |  | 2015-07-20 17:00 | 14.11
2015-07-20 18:00 | 15.3 |  | 2015-07-20 18:00 | 15.3
2015-07-20 19:00 | 9.65 | PP | 2015-07-20 19:00
2015-07-20 20:00 | 7.55 | PP | 2015-07-20 20:00
2015-07-20 21:00 | 6.63 | PP | 2015-07-20 21:00
2015-07-20 22:00 | 13.19 |  | 2015-07-20 22:00 | 13.19
2015-07-20 23:00 | 15.51 |  | 2015-07-20 23:00 | 15.51
2015-07-21 | 15.13 |  | 2015-07-21 | 15.13
2015-07-21 01:00 | 14.96 |  | 2015-07-21 01:00 | 14.96
2015-07-21 02:00 | 13.5 |  | 2015-07-21 02:00 | 13.5
2015-07-21 03:00 | 16.34 |  | 2015-07-21 03:00 | 16.34
2015-07-21 04:00 | 15.83 |  | 2015-07-21 04:00 | 15.83
2015-07-21 05:00 | 13.31 |  | 2015-07-21 05:00 | 13.31
2015-07-21 06:00 | 15.75 |  | 2015-07-21 06:00 | 15.75
2015-07-21 07:00 | 14.05 |  | 2015-07-21 07:00 | 14.05
2015-07-21 08:00 | 14.34 |  | 2015-07-21 08:00 | 14.34
2015-07-21 09:00 | 14.53 |  | 2015-07-21 09:00 | 14.53
2015-07-21 10:00 | 14.36 |  | 2015-07-21 10:00 | 14.36
2015-07-21 11:00 | 13.94 |  | 2015-07-21 11:00 | 13.94
2015-07-21 12:00 | 16.28 |  | 2015-07-21 12:00 | 16.28
2015-07-21 13:00 | 16.33 |  | 2015-07-21 13:00 | 16.33
2015-07-21 14:00 | 16.11 |  | 2015-07-21 14:00 | 16.11
2015-07-21 15:00 | 16.55 |  | 2015-07-21 15:00 | 16.55
2015-07-21 16:00 | 16.77 |  | 2015-07-21 16:00 | 16.77
2015-07-21 17:00 | 16.35 |  | 2015-07-21 17:00 | 16.35
2015-07-21 18:00 | 15.87 |  | 2015-07-21 18:00 | 15.87
2015-07-21 19:00 | 13.87 | PP | 2015-07-21 19:00
2015-07-21 20:00 | 8.86 | PP | 2015-07-21 20:00
2015-07-21 21:00 | 7.3 | PP | 2015-07-21 21:00
2015-07-21 22:00 | 14.8 |  | 2015-07-21 22:00 | 14.8
2015-07-21 23:00 | 15.13 |  | 2015-07-21 23:00 | 15.13
2015-07-22 | 16.4 |  | 2015-07-22 | 16.4
2015-07-22 01:00 | 16.18 |  | 2015-07-22 01:00 | 16.18
2015-07-22 02:00 | 16.37 |  | 2015-07-22 02:00 | 16.37
2015-07-22 03:00 | 16.34 |  | 2015-07-22 03:00 | 16.34
2015-07-22 04:00 | 16.09 |  | 2015-07-22 04:00 | 16.09
2015-07-22 05:00 | 16.48 |  | 2015-07-22 05:00 | 16.48
2015-07-22 06:00 | 16.9 |  | 2015-07-22 06:00 | 16.9
2015-07-22 07:00 | 14.54 |  | 2015-07-22 07:00 | 14.54
2015-07-22 08:00 | 15.54 |  | 2015-07-22 08:00 | 15.54
2015-07-22 09:00 | 16.09 |  | 2015-07-22 09:00 | 16.09
2015-07-22 10:00 | 16.04 |  | 2015-07-22 10:00 | 16.04
2015-07-22 11:00 | 17.83 |  | 2015-07-22 11:00 | 17.83
2015-07-22 12:00 | 8.52 |  | 2015-07-22 12:00 | 8.52
2015-07-22 13:00 | 13.59 |  | 2015-07-22 13:00 | 13.59
2015-07-22 14:00 | 14.18 |  | 2015-07-22 14:00 | 14.18
2015-07-22 15:00 | 13.44 |  | 2015-07-22 15:00 | 13.44
2015-07-22 16:00 | 14.01 |  | 2015-07-22 16:00 | 14.01
2015-07-22 17:00 | 13.8 |  | 2015-07-22 17:00 | 13.8
2015-07-22 18:00 | 14.22 |  | 2015-07-22 18:00 | 14.22
2015-07-22 19:00 | 10.06 | PP | 2015-07-22 19:00
2015-07-22 20:00 | 7.51 | PP | 2015-07-22 20:00
2015-07-22 21:00 | 6.62 | PP | 2015-07-22 21:00
2015-07-22 22:00 | 5.84 | PT | 2015-07-22 22:00
2015-07-22 23:00 | 5.82 | PT | 2015-07-22 23:00
2015-07-23 | 5.8 | PT | 2015-07-23
2015-07-23 01:00 | 5.85 | PT | 2015-07-23 01:00
2015-07-23 02:00 | 5.84 | PT | 2015-07-23 02:00
2015-07-23 03:00 | 5.27 | PT | 2015-07-23 03:00
2015-07-23 04:00 | 5.43 | PT | 2015-07-23 04:00
2015-07-23 05:00 | 5.44 | PT | 2015-07-23 05:00
2015-07-23 06:00 | 5.38 | PT | 2015-07-23 06:00
2015-07-23 07:00 | 5.43 | PT | 2015-07-23 07:00
2015-07-23 08:00 | 5.38 | PT | 2015-07-23 08:00
2015-07-23 09:00 | 5.42 | PT | 2015-07-23 09:00
2015-07-23 10:00 | 5.53 | PT | 2015-07-23 10:00
2015-07-23 11:00 | 5.54 | PT | 2015-07-23 11:00
2015-07-23 12:00 | 5.74 | PT | 2015-07-23 12:00
2015-07-23 13:00 | 5.66 | PT | 2015-07-23 13:00
2015-07-23 14:00 | 5.57 | PT | 2015-07-23 14:00
2015-07-23 15:00 | 5.66 | PT | 2015-07-23 15:00
2015-07-23 16:00 | 5.71 | PT | 2015-07-23 16:00
2015-07-23 17:00 | 5.75 | PT | 2015-07-23 17:00
2015-07-23 18:00 | 1.69 | PT | 2015-07-23 18:00
2015-07-23 19:00 | 5.12 | PT | 2015-07-23 19:00
2015-07-23 20:00 | 6.03 | PT | 2015-07-23 20:00
2015-07-23 21:00 | 5.98 | PT | 2015-07-23 21:00
2015-07-23 22:00 | 9.55 | ID | 2015-07-23 22:00
2015-07-23 23:00 | 13.1 | ID | 2015-07-23 23:00
2015-07-24 | 13.64 |  | 2015-07-24 | 13.64
2015-07-24 01:00 | 13.97 |  | 2015-07-24 01:00 | 13.97
2015-07-24 02:00 | 13.87 |  | 2015-07-24 02:00 | 13.87
2015-07-24 03:00 | 14 |  | 2015-07-24 03:00 | 14
2015-07-24 04:00 | 13.89 |  | 2015-07-24 04:00 | 13.89
2015-07-24 05:00 | 14.87 |  | 2015-07-24 05:00 | 14.87
2015-07-24 06:00 | 14.55 |  | 2015-07-24 06:00 | 14.55
2015-07-24 07:00 | 14.51 |  | 2015-07-24 07:00 | 14.51
2015-07-24 08:00 | 15.44 |  | 2015-07-24 08:00 | 15.44
2015-07-24 09:00 | 15.43 |  | 2015-07-24 09:00 | 15.43
2015-07-24 10:00 | 15.96 |  | 2015-07-24 10:00 | 15.96
2015-07-24 11:00 | 16.77 |  | 2015-07-24 11:00 | 16.77
2015-07-24 12:00 | 14.59 |  | 2015-07-24 12:00 | 14.59
2015-07-24 13:00 | 16.87 |  | 2015-07-24 13:00 | 16.87
2015-07-24 14:00 | 16.13 |  | 2015-07-24 14:00 | 16.13
2015-07-24 15:00 | 16.13 |  | 2015-07-24 15:00 | 16.13
2015-07-24 16:00 | 15.85 |  | 2015-07-24 16:00 | 15.85
2015-07-24 17:00 | 17.39 |  | 2015-07-24 17:00 | 17.39
2015-07-24 18:00 | 15.22 |  | 2015-07-24 18:00 | 15.22
2015-07-24 19:00 | 8.91 | PP | 2015-07-24 19:00
2015-07-24 20:00 | 7.09 | PP | 2015-07-24 20:00
2015-07-24 21:00 | 6.35 | PP | 2015-07-24 21:00
2015-07-24 22:00 | 13.93 |  | 2015-07-24 22:00 | 13.93
2015-07-24 23:00 | 14.63 |  | 2015-07-24 23:00 | 14.63
2015-07-25 | 14.59 |  | 2015-07-25 | 14.59
2015-07-25 01:00 | 14.95 |  | 2015-07-25 01:00 | 14.95
2015-07-25 02:00 | 15.38 |  | 2015-07-25 02:00 | 15.38
2015-07-25 03:00 | 15.09 |  | 2015-07-25 03:00 | 15.09
2015-07-25 04:00 | 16.51 |  | 2015-07-25 04:00 | 16.51
2015-07-25 05:00 | 15.32 |  | 2015-07-25 05:00 | 15.32
2015-07-25 06:00 | 15.39 |  | 2015-07-25 06:00 | 15.39
2015-07-25 07:00 | 15.81 |  | 2015-07-25 07:00 | 15.81
2015-07-25 08:00 | 16.17 |  | 2015-07-25 08:00 | 16.17
2015-07-25 09:00 | 16.22 |  | 2015-07-25 09:00 | 16.22
2015-07-25 10:00 | 15.96 |  | 2015-07-25 10:00 | 15.96
2015-07-25 11:00 | 17.19 |  | 2015-07-25 11:00 | 17.19
2015-07-25 12:00 | 18.2 |  | 2015-07-25 12:00 | 18.2
2015-07-25 13:00 | 17.06 |  | 2015-07-25 13:00 | 17.06
2015-07-25 14:00 | 19.01 |  | 2015-07-25 14:00 | 19.01
2015-07-25 15:00 | 18.91 |  | 2015-07-25 15:00 | 18.91
2015-07-25 16:00 | 18.05 |  | 2015-07-25 16:00 | 18.05
2015-07-25 17:00 | 18.57 |  | 2015-07-25 17:00 | 18.57
2015-07-25 18:00 | 17.34 |  | 2015-07-25 18:00 | 17.34
2015-07-25 19:00 | 11.73 | PP | 2015-07-25 19:00
2015-07-25 20:00 | 6.31 | PP | 2015-07-25 20:00
2015-07-25 21:00 | 5.48 | PP | 2015-07-25 21:00
2015-07-25 22:00 | 5.45 | PT | 2015-07-25 22:00
2015-07-25 23:00 | 5.44 | PT | 2015-07-25 23:00
2015-07-26 | 5.44 | PT | 2015-07-26
2015-07-26 01:00 | 5.44 | PT | 2015-07-26 01:00
2015-07-26 02:00 | 5.46 | PT | 2015-07-26 02:00
2015-07-26 03:00 | 5.61 | PT | 2015-07-26 03:00
2015-07-26 04:00 | 5.75 | PT | 2015-07-26 04:00
2015-07-26 05:00 | 5.83 | PT | 2015-07-26 05:00
2015-07-26 06:00 | 5.93 | PT | 2015-07-26 06:00
2015-07-26 07:00 | 5.93 | PT | 2015-07-26 07:00
2015-07-26 08:00 | 5.89 | PT | 2015-07-26 08:00
2015-07-26 09:00 | 5.83 | PT | 2015-07-26 09:00
2015-07-26 10:00 | 5.69 | PT | 2015-07-26 10:00
2015-07-26 11:00 | 4.87 | PT | 2015-07-26 11:00
2015-07-26 12:00 | 4.97 | PT | 2015-07-26 12:00
2015-07-26 13:00 | 4.97 | PT | 2015-07-26 13:00
2015-07-26 14:00 | 5 | PT | 2015-07-26 14:00
2015-07-26 15:00 | 5.08 | PT | 2015-07-26 15:00
2015-07-26 16:00 | 5.08 | PT | 2015-07-26 16:00
2015-07-26 17:00 | 5.11 | PT | 2015-07-26 17:00
2015-07-26 18:00 | 5.13 | PT | 2015-07-26 18:00
2015-07-26 19:00 | 5.06 | PT | 2015-07-26 19:00
2015-07-26 20:00 | 5.07 | PT | 2015-07-26 20:00
2015-07-26 21:00 | 5.08 | PT | 2015-07-26 21:00
2015-07-26 22:00 | 5.06 | PT | 2015-07-26 22:00
2015-07-26 23:00 | 5.08 | PT | 2015-07-26 23:00
2015-07-27 | 5.08 | PT | 2015-07-27
2015-07-27 01:00 | 5.09 | PT | 2015-07-27 01:00
2015-07-27 02:00 | 5.07 | PT | 2015-07-27 02:00
2015-07-27 03:00 | 4.99 | PT | 2015-07-27 03:00
2015-07-27 04:00 | 5.05 | PT | 2015-07-27 04:00
2015-07-27 05:00 | 5 | PT | 2015-07-27 05:00
2015-07-27 06:00 | 5.09 | PT | 2015-07-27 06:00
2015-07-27 07:00 | 5.06 | PT | 2015-07-27 07:00
2015-07-27 08:00 | 5.06 | PT | 2015-07-27 08:00
2015-07-27 09:00 | 5.02 | PT | 2015-07-27 09:00
2015-07-27 10:00 | 4.95 | PT | 2015-07-27 10:00
2015-07-27 11:00 | 4.48 | PT | 2015-07-27 11:00
2015-07-27 12:00 | 4.54 | PT | 2015-07-27 12:00
2015-07-27 13:00 | 4.57 | PT | 2015-07-27 13:00
2015-07-27 14:00 | 4.65 | PT | 2015-07-27 14:00
2015-07-27 15:00 | 4.71 | PT | 2015-07-27 15:00
2015-07-27 16:00 | 4.73 | PT | 2015-07-27 16:00
2015-07-27 17:00 | 4.75 | PT | 2015-07-27 17:00
2015-07-27 18:00 | 4.77 | PT | 2015-07-27 18:00
2015-07-27 19:00 | 7.58 | PT | 2015-07-27 19:00
2015-07-27 20:00 | 5.9 | PT | 2015-07-27 20:00
2015-07-27 21:00 | 5.68 | PT | 2015-07-27 21:00
2015-07-27 22:00 | 10.1 | ID | 2015-07-27 22:00
2015-07-27 23:00 | 12.51 | ID | 2015-07-27 23:00
2015-07-28 | 13.8 |  | 2015-07-28 | 13.8
2015-07-28 01:00 | 13.53 |  | 2015-07-28 01:00 | 13.53
2015-07-28 02:00 | 13.83 |  | 2015-07-28 02:00 | 13.83
2015-07-28 03:00 | 15.55 |  | 2015-07-28 03:00 | 15.55
2015-07-28 04:00 | 16.73 |  | 2015-07-28 04:00 | 16.73
2015-07-28 05:00 | 16.04 |  | 2015-07-28 05:00 | 16.04
2015-07-28 06:00 | 15.71 |  | 2015-07-28 06:00 | 15.71
2015-07-28 07:00 | 15.09 |  | 2015-07-28 07:00 | 15.09
2015-07-28 08:00 | 17.62 |  | 2015-07-28 08:00 | 17.62
2015-07-28 09:00 | 14.86 |  | 2015-07-28 09:00 | 14.86
2015-07-28 10:00 | 17.25 |  | 2015-07-28 10:00 | 17.25
2015-07-28 11:00 | 18.66 |  | 2015-07-28 11:00 | 18.66
2015-07-28 12:00 | 19.34 |  | 2015-07-28 12:00 | 19.34
2015-07-28 13:00 | 18.51 |  | 2015-07-28 13:00 | 18.51
2015-07-28 14:00 | 19.09 |  | 2015-07-28 14:00 | 19.09
2015-07-28 15:00 | 19.14 |  | 2015-07-28 15:00 | 19.14
2015-07-28 16:00 | 18.53 |  | 2015-07-28 16:00 | 18.53
2015-07-28 17:00 | 18.78 |  | 2015-07-28 17:00 | 18.78
2015-07-28 18:00 | 14.23 |  | 2015-07-28 18:00 | 14.23
2015-07-28 19:00 | 10.4 | PT | 2015-07-28 19:00
2015-07-28 20:00 | 7.15 | PT | 2015-07-28 20:00
2015-07-28 21:00 | 6.35 | PT | 2015-07-28 21:00
2015-07-28 22:00 | 5.93 | PT | 2015-07-28 22:00
2015-07-28 23:00 | 5.83 | PT | 2015-07-28 23:00
2015-07-29 | 5.85 | PT | 2015-07-29
2015-07-29 01:00 | 5.85 | PT | 2015-07-29 01:00
2015-07-29 02:00 | 5.86 | PT | 2015-07-29 02:00
2015-07-29 03:00 | 5.38 | PT | 2015-07-29 03:00
2015-07-29 04:00 | 5.47 | PT | 2015-07-29 04:00
2015-07-29 05:00 | 5.45 | PT | 2015-07-29 05:00
2015-07-29 06:00 | 5.49 | PT | 2015-07-29 06:00
2015-07-29 07:00 | 5.58 | PT | 2015-07-29 07:00
2015-07-29 08:00 | 5.6 | PT | 2015-07-29 08:00
2015-07-29 09:00 | 5.57 | PT | 2015-07-29 09:00
2015-07-29 10:00 | 5.43 | PT | 2015-07-29 10:00
2015-07-29 11:00 | 4.8 | PT | 2015-07-29 11:00
2015-07-29 12:00 | 4.9 | PT | 2015-07-29 12:00
2015-07-29 13:00 | 4.96 | PT | 2015-07-29 13:00
2015-07-29 14:00 | 4.96 | PT | 2015-07-29 14:00
2015-07-29 15:00 | 5.01 | PT | 2015-07-29 15:00
2015-07-29 16:00 | 5.03 | PT | 2015-07-29 16:00
2015-07-29 17:00 | 5.06 | PT | 2015-07-29 17:00
2015-07-29 18:00 | 5.01 | PT | 2015-07-29 18:00
2015-07-29 19:00 | 5 | PT | 2015-07-29 19:00
2015-07-29 20:00 | 5.11 | PT | 2015-07-29 20:00
2015-07-29 21:00 | 5.15 | PT | 2015-07-29 21:00
2015-07-29 22:00 | 5.14 | PT | 2015-07-29 22:00
2015-07-29 23:00 | 5.14 | PT | 2015-07-29 23:00
2015-07-30 | 5.09 | PT | 2015-07-30
2015-07-30 01:00 | 5.07 | PT | 2015-07-30 01:00
2015-07-30 02:00 | 5.04 | PT | 2015-07-30 02:00
2015-07-30 03:00 | 4.8 | PT | 2015-07-30 03:00
2015-07-30 04:00 | 4.82 | PT | 2015-07-30 04:00
2015-07-30 05:00 | 4.93 | PT | 2015-07-30 05:00
2015-07-30 06:00 | 4.95 | PT | 2015-07-30 06:00
2015-07-30 07:00 | 4.93 | PT | 2015-07-30 07:00
2015-07-30 08:00 | 4.93 | PT | 2015-07-30 08:00
2015-07-30 09:00 | 4.86 | PT | 2015-07-30 09:00
2015-07-30 10:00 | 4.8 | PT | 2015-07-30 10:00
2015-07-30 11:00 | 4.84 | PT | 2015-07-30 11:00
2015-07-30 12:00 | 4.85 | PT | 2015-07-30 12:00
2015-07-30 13:00 | 4.81 | PT | 2015-07-30 13:00
2015-07-30 14:00 | 4.82 | PT | 2015-07-30 14:00
2015-07-30 15:00 | 4.83 | PT | 2015-07-30 15:00
2015-07-30 16:00 | 4.84 | PT | 2015-07-30 16:00
2015-07-30 17:00 | 4.95 | PT | 2015-07-30 17:00
2015-07-30 18:00 | 4.97 | PT | 2015-07-30 18:00
2015-07-30 19:00 | 4.95 | PT | 2015-07-30 19:00
2015-07-30 20:00 | 5.03 | PT | 2015-07-30 20:00
2015-07-30 21:00 | 5.03 | PT | 2015-07-30 21:00
2015-07-30 22:00 | 5.04 | PT | 2015-07-30 22:00
2015-07-30 23:00 | 5.09 | PT | 2015-07-30 23:00
2015-07-31 | 5.07 | PT | 2015-07-31
2015-07-31 01:00 | 5.07 | PT | 2015-07-31 01:00
2015-07-31 02:00 | 5.07 | PT | 2015-07-31 02:00
2015-07-31 03:00 | 4.82 | PT | 2015-07-31 03:00
2015-07-31 04:00 | 4.92 | PT | 2015-07-31 04:00
2015-07-31 05:00 | 4.92 | PT | 2015-07-31 05:00
2015-07-31 06:00 | 4.95 | PT | 2015-07-31 06:00
2015-07-31 07:00 | 4.96 | PT | 2015-07-31 07:00
2015-07-31 08:00 | 4.91 | PT | 2015-07-31 08:00
2015-07-31 09:00 | 4.84 | PT | 2015-07-31 09:00
2015-07-31 10:00 | 4.77 | PT | 2015-07-31 10:00
2015-07-31 11:00 | 4.25 | PT | 2015-07-31 11:00
2015-07-31 12:00 | 4.24 | PT | 2015-07-31 12:00
2015-07-31 13:00 | 4.35 | PT | 2015-07-31 13:00
2015-07-31 14:00 | 4.4 | PT | 2015-07-31 14:00
2015-07-31 15:00 | 4.39 | PT | 2015-07-31 15:00
2015-07-31 16:00 | 4.45 | PT | 2015-07-31 16:00
2015-07-31 17:00 | 4.45 | PT | 2015-07-31 17:00
2015-07-31 18:00 | 4.44 | PT | 2015-07-31 18:00
2015-07-31 19:00 | 4.36 | PT | 2015-07-31 19:00
2015-07-31 20:00 | 4.36 | PT | 2015-07-31 20:00
2015-07-31 21:00 | 4.36 | PT | 2015-07-31 21:00
2015-07-31 22:00 | 4.4 | PT | 2015-07-31 22:00
2015-07-31 23:00 | 4.4 | PT | 2015-07-31 23:00
2015-08-01 | 4.38 | PT | 2015-08-01
2015-08-01 01:00 | 4.42 | PT | 2015-08-01 01:00
2015-08-01 02:00 | 4.46 | PT | 2015-08-01 02:00
2015-08-01 03:00 | 4.81 | PT | 2015-08-01 03:00
2015-08-01 04:00 | 4.84 | PT | 2015-08-01 04:00
2015-08-01 05:00 | 4.9 | PT | 2015-08-01 05:00
2015-08-01 06:00 | 4.91 | PT | 2015-08-01 06:00
2015-08-01 07:00 | 4.89 | PT | 2015-08-01 07:00
2015-08-01 08:00 | 4.84 | PT | 2015-08-01 08:00
2015-08-01 09:00 | 4.81 | PT | 2015-08-01 09:00
2015-08-01 10:00 | 4.77 | PT | 2015-08-01 10:00
2015-08-01 11:00 | 4.25 | PT | 2015-08-01 11:00
2015-08-01 12:00 | 4.31 | PT | 2015-08-01 12:00
2015-08-01 13:00 | 4.32 | PT | 2015-08-01 13:00
2015-08-01 14:00 | 4.34 | PT | 2015-08-01 14:00
2015-08-01 15:00 | 4.38 | PT | 2015-08-01 15:00
2015-08-01 16:00 | 4.42 | PT | 2015-08-01 16:00
2015-08-01 17:00 | 4.42 | PT | 2015-08-01 17:00
2015-08-01 18:00 | 4.46 | PT | 2015-08-01 18:00
2015-08-01 19:00 | 4.76 | PT | 2015-08-01 19:00
2015-08-01 20:00 | 4.76 | PT | 2015-08-01 20:00
2015-08-01 21:00 | 4.73 | PT | 2015-08-01 21:00
2015-08-01 22:00 | 4.75 | PT | 2015-08-01 22:00
2015-08-01 23:00 | 4.8 | PT | 2015-08-01 23:00
2015-08-02 | 4.79 | PT | 2015-08-02
2015-08-02 01:00 | 4.78 | PT | 2015-08-02 01:00
2015-08-02 02:00 | 4.8 | PT | 2015-08-02 02:00
2015-08-02 03:00 | 4.78 | PT | 2015-08-02 03:00
2015-08-02 04:00 | 4.83 | PT | 2015-08-02 04:00
2015-08-02 05:00 | 4.86 | PT | 2015-08-02 05:00
2015-08-02 06:00 | 4.88 | PT | 2015-08-02 06:00
2015-08-02 07:00 | 4.84 | PT | 2015-08-02 07:00
2015-08-02 08:00 | 4.83 | PT | 2015-08-02 08:00
2015-08-02 09:00 | 4.77 | PT | 2015-08-02 09:00
2015-08-02 10:00 | 4.73 | PT | 2015-08-02 10:00
2015-08-02 11:00 | 4.8 | PT | 2015-08-02 11:00
2015-08-02 12:00 | 4.74 | PT | 2015-08-02 12:00
2015-08-02 13:00 | 4.7 | PT | 2015-08-02 13:00
2015-08-02 14:00 | 4.75 | PT | 2015-08-02 14:00
2015-08-02 15:00 | 4.81 | PT | 2015-08-02 15:00
2015-08-02 16:00 | 4.87 | PT | 2015-08-02 16:00
2015-08-02 17:00 | 4.87 | PT | 2015-08-02 17:00
2015-08-02 18:00 | 4.86 | PT | 2015-08-02 18:00
2015-08-02 19:00 | 4.97 | PT | 2015-08-02 19:00
2015-08-02 20:00 | 5.05 | PT | 2015-08-02 20:00
2015-08-02 21:00 | 5.11 | PT | 2015-08-02 21:00
2015-08-02 22:00 | 5.14 | PT | 2015-08-02 22:00
2015-08-02 23:00 | 5.15 | PT | 2015-08-02 23:00
2015-08-03 | 5.12 | PT | 2015-08-03
2015-08-03 01:00 | 5.13 | PT | 2015-08-03 01:00
2015-08-03 02:00 | 5.15 | PT | 2015-08-03 02:00
2015-08-03 03:00 | 4.92 | PT | 2015-08-03 03:00
2015-08-03 04:00 | 5.02 | PT | 2015-08-03 04:00
2015-08-03 05:00 | 5.06 | PT | 2015-08-03 05:00
2015-08-03 06:00 | 5.04 | PT | 2015-08-03 06:00
2015-08-03 07:00 | 5.04 | PT | 2015-08-03 07:00
2015-08-03 08:00 | 5.02 | PT | 2015-08-03 08:00
2015-08-03 09:00 | 4.92 | PT | 2015-08-03 09:00
2015-08-03 10:00 | 4.83 | PT | 2015-08-03 10:00
2015-08-03 11:00 | 4.72 | PT | 2015-08-03 11:00
2015-08-03 12:00 | 4.74 | PT | 2015-08-03 12:00
2015-08-03 13:00 | 4.77 | PT | 2015-08-03 13:00
2015-08-03 14:00 | 4.9 | PT | 2015-08-03 14:00
2015-08-03 15:00 | 4.94 | PT | 2015-08-03 15:00
2015-08-03 16:00 | 4.9 | PT | 2015-08-03 16:00
2015-08-03 17:00 | 4.87 | PT | 2015-08-03 17:00
2015-08-03 18:00 | 4.69 | PT | 2015-08-03 18:00
2015-08-03 19:00 | 4.73 | PT | 2015-08-03 19:00
2015-08-03 20:00 | 4.71 | PT | 2015-08-03 20:00
2015-08-03 21:00 | 5.45 | PT | 2015-08-03 21:00
2015-08-03 22:00 | 5.16 | PT | 2015-08-03 22:00
2015-08-03 23:00 | 4.83 | PT | 2015-08-03 23:00
2015-08-04 | 4.84 | PT | 2015-08-04
2015-08-04 01:00 | 4.83 | PT | 2015-08-04 01:00
2015-08-04 02:00 | 4.62 | PT | 2015-08-04 02:00
2015-08-04 03:00 | 4.73 | PT | 2015-08-04 03:00
2015-08-04 04:00 | 4.67 | PT | 2015-08-04 04:00
2015-08-04 05:00 | 5.48 | PT | 2015-08-04 05:00
2015-08-04 06:00 | 6.39 | PT | 2015-08-04 06:00
2015-08-04 07:00 | 9.35 | ID | 2015-08-04 07:00
2015-08-04 08:00 | 8.78 | ID | 2015-08-04 08:00
2015-08-04 09:00 | 10.04 | ID | 2015-08-04 09:00
2015-08-04 10:00 | 16.19 | ID | 2015-08-04 10:00
2015-08-04 11:00 | 16.67 | ID | 2015-08-04 11:00
2015-08-04 12:00 | 17.6 | ID | 2015-08-04 12:00
2015-08-04 13:00 | 17.76 | ID | 2015-08-04 13:00
2015-08-04 14:00 | 18.52 | ID | 2015-08-04 14:00
2015-08-04 15:00 | 17.25 | ID | 2015-08-04 15:00
2015-08-04 16:00 | 17.83 | ID | 2015-08-04 16:00
2015-08-04 17:00 | 14.97 | ID | 2015-08-04 17:00
2015-08-04 18:00 | 9.84 | PP | 2015-08-04 18:00
2015-08-04 19:00 | 7.83 | PP | 2015-08-04 19:00
2015-08-04 20:00 | 6.73 | PP | 2015-08-04 20:00
2015-08-04 21:00 | 16.74 | ID | 2015-08-04 21:00
2015-08-04 22:00 | 16.53 | ID | 2015-08-04 22:00
2015-08-04 23:00 | 15.95 | ID | 2015-08-04 23:00
2015-08-05 | 16.97 |  | 2015-08-05 | 16.97
2015-08-05 01:00 | 16.44 |  | 2015-08-05 01:00 | 16.44
2015-08-05 02:00 | 18.58 |  | 2015-08-05 02:00 | 18.58
2015-08-05 03:00 | 18.68 |  | 2015-08-05 03:00 | 18.68
2015-08-05 04:00 | 19.35 |  | 2015-08-05 04:00 | 19.35
2015-08-05 05:00 | 19.04 |  | 2015-08-05 05:00 | 19.04
2015-08-05 06:00 | 19.95 |  | 2015-08-05 06:00 | 19.95
2015-08-05 07:00 | 20.11 |  | 2015-08-05 07:00 | 20.11
2015-08-05 08:00 | 19.83 |  | 2015-08-05 08:00 | 19.83
2015-08-05 09:00 | 18.72 |  | 2015-08-05 09:00 | 18.72
2015-08-05 10:00 | 17.88 |  | 2015-08-05 10:00 | 17.88
2015-08-05 11:00 | 19.3 |  | 2015-08-05 11:00 | 19.3
2015-08-05 12:00 | 18.12 |  | 2015-08-05 12:00 | 18.12
2015-08-05 13:00 | 19.76 |  | 2015-08-05 13:00 | 19.76
2015-08-05 14:00 | 19.37 |  | 2015-08-05 14:00 | 19.37
2015-08-05 15:00 | 18.97 |  | 2015-08-05 15:00 | 18.97
2015-08-05 16:00 | 19.9 |  | 2015-08-05 16:00 | 19.9
2015-08-05 17:00 | 17.36 |  | 2015-08-05 17:00 | 17.36
2015-08-05 18:00 | 11.31 | PP | 2015-08-05 18:00
2015-08-05 19:00 | 8.52 | PP | 2015-08-05 19:00
2015-08-05 20:00 | 7.38 | PP | 2015-08-05 20:00
2015-08-05 21:00 | 14.74 |  | 2015-08-05 21:00 | 14.74
2015-08-05 22:00 | 15.56 |  | 2015-08-05 22:00 | 15.56
2015-08-05 23:00 | 16.39 |  | 2015-08-05 23:00 | 16.39
2015-08-06 | 17.03 |  | 2015-08-06 | 17.03
2015-08-06 01:00 | 17.62 |  | 2015-08-06 01:00 | 17.62
2015-08-06 02:00 | 18.82 |  | 2015-08-06 02:00 | 18.82
2015-08-06 03:00 | 19.55 |  | 2015-08-06 03:00 | 19.55
2015-08-06 04:00 | 19.67 |  | 2015-08-06 04:00 | 19.67
2015-08-06 05:00 | 18.93 |  | 2015-08-06 05:00 | 18.93
2015-08-06 06:00 | 19.76 |  | 2015-08-06 06:00 | 19.76
2015-08-06 07:00 | 19.23 |  | 2015-08-06 07:00 | 19.23
2015-08-06 08:00 | 19.23 |  | 2015-08-06 08:00 | 19.23
2015-08-06 09:00 | 19.86 |  | 2015-08-06 09:00 | 19.86
2015-08-06 10:00 | 19.43 |  | 2015-08-06 10:00 | 19.43
2015-08-06 11:00 | 20.43 |  | 2015-08-06 11:00 | 20.43
2015-08-06 12:00 | 20.4 |  | 2015-08-06 12:00 | 20.4
2015-08-06 13:00 | 20.87 |  | 2015-08-06 13:00 | 20.87
2015-08-06 14:00 | 19.48 |  | 2015-08-06 14:00 | 19.48
2015-08-06 15:00 | 19.79 |  | 2015-08-06 15:00 | 19.79
2015-08-06 16:00 | 21.41 |  | 2015-08-06 16:00 | 21.41
2015-08-06 17:00 | 18.41 |  | 2015-08-06 17:00 | 18.41
2015-08-06 18:00 | 11.15 | PT | 2015-08-06 18:00
2015-08-06 19:00 | 8.52 | PT | 2015-08-06 19:00
2015-08-06 20:00 | 7.02 | PT | 2015-08-06 20:00
2015-08-06 21:00 | 5.57 | PT | 2015-08-06 21:00
2015-08-06 22:00 | 5.47 | PT | 2015-08-06 22:00
2015-08-06 23:00 | 5.47 | PT | 2015-08-06 23:00
2015-08-07 | 5.46 | PT | 2015-08-07
2015-08-07 01:00 | 5.43 | PT | 2015-08-07 01:00
2015-08-07 02:00 | 5.24 | PT | 2015-08-07 02:00
2015-08-07 03:00 | 5.26 | PT | 2015-08-07 03:00
2015-08-07 04:00 | 5.24 | PT | 2015-08-07 04:00
2015-08-07 05:00 | 5.31 | PT | 2015-08-07 05:00
2015-08-07 06:00 | 5.38 | PT | 2015-08-07 06:00
2015-08-07 07:00 | 5.34 | PT | 2015-08-07 07:00
2015-08-07 08:00 | 5.34 | PT | 2015-08-07 08:00
2015-08-07 09:00 | 5.21 | PT | 2015-08-07 09:00
2015-08-07 10:00 | 4.85 | PT | 2015-08-07 10:00
2015-08-07 11:00 | 4.82 | PT | 2015-08-07 11:00
2015-08-07 12:00 | 4.91 | PT | 2015-08-07 12:00
2015-08-07 13:00 | 4.97 | PT | 2015-08-07 13:00
2015-08-07 14:00 | 5 | PT | 2015-08-07 14:00
2015-08-07 15:00 | 5.08 | PT | 2015-08-07 15:00
2015-08-07 16:00 | 5.06 | PT | 2015-08-07 16:00
2015-08-07 17:00 | 5.06 | PT | 2015-08-07 17:00
2015-08-07 18:00 | 4.89 | PT | 2015-08-07 18:00
2015-08-07 19:00 | 4.95 | PT | 2015-08-07 19:00
2015-08-07 20:00 | 4.98 | PT | 2015-08-07 20:00
2015-08-07 21:00 | 4.98 | PT | 2015-08-07 21:00
2015-08-07 22:00 | 4.96 | PT | 2015-08-07 22:00
2015-08-07 23:00 | 4.94 | PT | 2015-08-07 23:00
2015-08-08 | 4.97 | PT | 2015-08-08
2015-08-08 01:00 | 5.04 | PT | 2015-08-08 01:00
2015-08-08 02:00 | 4.88 | PT | 2015-08-08 02:00
2015-08-08 03:00 | 4.9 | PT | 2015-08-08 03:00
2015-08-08 04:00 | 4.9 | PT | 2015-08-08 04:00
2015-08-08 05:00 | 4.88 | PT | 2015-08-08 05:00
2015-08-08 06:00 | 4.9 | PT | 2015-08-08 06:00
2015-08-08 07:00 | 4.92 | PT | 2015-08-08 07:00
2015-08-08 08:00 | 4.93 | PT | 2015-08-08 08:00
2015-08-08 09:00 | 5.31 | PT | 2015-08-08 09:00
2015-08-08 10:00 | 4.84 | PT | 2015-08-08 10:00
2015-08-08 11:00 | 4.82 | PT | 2015-08-08 11:00
2015-08-08 12:00 | 4.82 | PT | 2015-08-08 12:00
2015-08-08 13:00 | 4.83 | PT | 2015-08-08 13:00
2015-08-08 14:00 | 4.8 | PT | 2015-08-08 14:00
2015-08-08 15:00 | 4.8 | PT | 2015-08-08 15:00
2015-08-08 16:00 | 5.12 | PT | 2015-08-08 16:00
2015-08-08 17:00 | 5.93 | PT | 2015-08-08 17:00
2015-08-08 18:00 | 5.75 | PT | 2015-08-08 18:00
2015-08-08 19:00 | 7.12 | ID | 2015-08-08 19:00
2015-08-08 20:00 | 14.25 | ID | 2015-08-08 20:00
2015-08-08 21:00 | 16.2 | ID | 2015-08-08 21:00
2015-08-08 22:00 | 16.49 | ID | 2015-08-08 22:00
2015-08-08 23:00 | 16.95 | ID | 2015-08-08 23:00
2015-08-09 | 19.04 |  | 2015-08-09 | 19.04
2015-08-09 01:00 | 17.81 |  | 2015-08-09 01:00 | 17.81
2015-08-09 02:00 | 17.77 |  | 2015-08-09 02:00 | 17.77
2015-08-09 03:00 | 17.98 |  | 2015-08-09 03:00 | 17.98
2015-08-09 04:00 | 19.59 |  | 2015-08-09 04:00 | 19.59
2015-08-09 05:00 | 17.79 |  | 2015-08-09 05:00 | 17.79
2015-08-09 06:00 | 17.02 |  | 2015-08-09 06:00 | 17.02
2015-08-09 07:00 | 17.6 |  | 2015-08-09 07:00 | 17.6
2015-08-09 08:00 | 17.24 |  | 2015-08-09 08:00 | 17.24
2015-08-09 09:00 | 18.24 |  | 2015-08-09 09:00 | 18.24
2015-08-09 10:00 | 19.55 |  | 2015-08-09 10:00 | 19.55
2015-08-09 11:00 | 18.89 |  | 2015-08-09 11:00 | 18.89
2015-08-09 12:00 | 19.89 |  | 2015-08-09 12:00 | 19.89
2015-08-09 13:00 | 19.03 |  | 2015-08-09 13:00 | 19.03
2015-08-09 14:00 | 18.45 |  | 2015-08-09 14:00 | 18.45
2015-08-09 15:00 | 18.55 |  | 2015-08-09 15:00 | 18.55
2015-08-09 16:00 | 17.49 |  | 2015-08-09 16:00 | 17.49
2015-08-09 17:00 | 18.4 |  | 2015-08-09 17:00 | 18.4
2015-08-09 18:00 | 20.26 |  | 2015-08-09 18:00 | 20.26
2015-08-09 19:00 | 18.64 |  | 2015-08-09 19:00 | 18.64
2015-08-09 20:00 | 19.79 |  | 2015-08-09 20:00 | 19.79
2015-08-09 21:00 | 19.31 |  | 2015-08-09 21:00 | 19.31
2015-08-09 22:00 | 19.17 |  | 2015-08-09 22:00 | 19.17
2015-08-09 23:00 | 19.78 |  | 2015-08-09 23:00 | 19.78
2015-08-10 | 20.84 |  | 2015-08-10 | 20.84
2015-08-10 01:00 | 19.29 |  | 2015-08-10 01:00 | 19.29
2015-08-10 02:00 | 19.6 |  | 2015-08-10 02:00 | 19.6
2015-08-10 03:00 | 19.88 |  | 2015-08-10 03:00 | 19.88
2015-08-10 04:00 | 20.33 |  | 2015-08-10 04:00 | 20.33
2015-08-10 05:00 | 20.14 |  | 2015-08-10 05:00 | 20.14
2015-08-10 06:00 | 18.58 |  | 2015-08-10 06:00 | 18.58
2015-08-10 07:00 | 19.39 |  | 2015-08-10 07:00 | 19.39
2015-08-10 08:00 | 19.96 |  | 2015-08-10 08:00 | 19.96
2015-08-10 09:00 | 19.22 |  | 2015-08-10 09:00 | 19.22
2015-08-10 10:00 | 20.71 |  | 2015-08-10 10:00 | 20.71
2015-08-10 11:00 | 20.3 |  | 2015-08-10 11:00 | 20.3
2015-08-10 12:00 | 21.86 |  | 2015-08-10 12:00 | 21.86
2015-08-10 13:00 | 21.87 |  | 2015-08-10 13:00 | 21.87
2015-08-10 14:00 | 17.87 |  | 2015-08-10 14:00 | 17.87
2015-08-10 15:00 | 17.64 |  | 2015-08-10 15:00 | 17.64
2015-08-10 16:00 | 19.67 |  | 2015-08-10 16:00 | 19.67
2015-08-10 17:00 | 17.5 |  | 2015-08-10 17:00 | 17.5
2015-08-10 18:00 | 10.63 | PT | 2015-08-10 18:00
2015-08-10 19:00 | 8.29 | PT | 2015-08-10 19:00
2015-08-10 20:00 | 7.79 | PT | 2015-08-10 20:00
2015-08-10 21:00 | 6.1 | PT | 2015-08-10 21:00
2015-08-10 22:00 | 5.57 | PT | 2015-08-10 22:00
2015-08-10 23:00 | 5.55 | PT | 2015-08-10 23:00
2015-08-11 | 5.5 | PT | 2015-08-11
2015-08-11 01:00 | 5.51 | PT | 2015-08-11 01:00
2015-08-11 02:00 | 5.33 | PT | 2015-08-11 02:00
2015-08-11 03:00 | 5.36 | PT | 2015-08-11 03:00
2015-08-11 04:00 | 5.31 | PT | 2015-08-11 04:00
2015-08-11 05:00 | 5.32 | PT | 2015-08-11 05:00
2015-08-11 06:00 | 5.52 | PT | 2015-08-11 06:00
2015-08-11 07:00 | 5.43 | PT | 2015-08-11 07:00
2015-08-11 08:00 | 5.35 | PT | 2015-08-11 08:00
2015-08-11 09:00 | 5.3 | PT | 2015-08-11 09:00
2015-08-11 10:00 | 5.42 | PT | 2015-08-11 10:00
2015-08-11 11:00 | 5.46 | PT | 2015-08-11 11:00
2015-08-11 12:00 | 5.55 | PT | 2015-08-11 12:00
2015-08-11 13:00 | 5.58 | PT | 2015-08-11 13:00
2015-08-11 14:00 | 5.53 | PT | 2015-08-11 14:00
2015-08-11 15:00 | 5.68 | PT | 2015-08-11 15:00
2015-08-11 16:00 | 5.64 | PT | 2015-08-11 16:00
2015-08-11 17:00 | 5.63 | PT | 2015-08-11 17:00
2015-08-11 18:00 | 5.09 | PT | 2015-08-11 18:00
2015-08-11 19:00 | 5.54 | PT | 2015-08-11 19:00
2015-08-11 20:00 | 5.3 | PT | 2015-08-11 20:00
2015-08-11 21:00 | 5.32 | PT | 2015-08-11 21:00
2015-08-11 22:00 | 5.4 | PT | 2015-08-11 22:00
2015-08-11 23:00 | 5.32 | PT | 2015-08-11 23:00
2015-08-12 | 5.34 | PT | 2015-08-12
2015-08-12 01:00 | 5.31 | PT | 2015-08-12 01:00
2015-08-12 02:00 | 5.25 | PT | 2015-08-12 02:00
2015-08-12 03:00 | 5.43 | PT | 2015-08-12 03:00
2015-08-12 04:00 | 5.61 | PT | 2015-08-12 04:00
2015-08-12 05:00 | 5.54 | PT | 2015-08-12 05:00
2015-08-12 06:00 | 5.45 | PT | 2015-08-12 06:00
2015-08-12 07:00 | 5.58 | PT | 2015-08-12 07:00
2015-08-12 08:00 | 5.64 | PT | 2015-08-12 08:00
2015-08-12 09:00 | 5.59 | PT | 2015-08-12 09:00
2015-08-12 10:00 | 5.28 | PT | 2015-08-12 10:00
2015-08-12 11:00 | 5.35 | PT | 2015-08-12 11:00
2015-08-12 12:00 | 5.36 | PT | 2015-08-12 12:00
2015-08-12 13:00 | 5.49 | PT | 2015-08-12 13:00
2015-08-12 14:00 | 5.82 | PT | 2015-08-12 14:00
2015-08-12 15:00 | 41.74 | PT | 2015-08-12 15:00
2015-08-12 16:00 | 3.3 | PT | 2015-08-12 16:00
2015-08-12 17:00 | 1.6 | PT | 2015-08-12 17:00
2015-08-12 18:00 | 2.22 | PT | 2015-08-12 18:00
2015-08-12 19:00 | 1.45 | PT | 2015-08-12 19:00
2015-08-12 20:00 | 1.54 | PT | 2015-08-12 20:00
2015-08-12 21:00 | 6.56 | PT | 2015-08-12 21:00
2015-08-12 22:00 | 9.13 | PT | 2015-08-12 22:00
2015-08-12 23:00 | 9.68 | PT | 2015-08-12 23:00
2015-08-13 | 10.06 |  | 2015-08-13 | 10.06
2015-08-13 01:00 | 9.82 |  | 2015-08-13 01:00 | 9.82
2015-08-13 02:00 | 10.37 |  | 2015-08-13 02:00 | 10.37
2015-08-13 03:00 | 10.81 |  | 2015-08-13 03:00 | 10.81
2015-08-13 04:00 | 10.94 |  | 2015-08-13 04:00 | 10.94
2015-08-13 05:00 | 11.66 |  | 2015-08-13 05:00 | 11.66
2015-08-13 06:00 | 11.38 |  | 2015-08-13 06:00 | 11.38
2015-08-13 07:00 | 11.11 |  | 2015-08-13 07:00 | 11.11
2015-08-13 08:00 | 11.97 |  | 2015-08-13 08:00 | 11.97
2015-08-13 09:00 | 13.96 |  | 2015-08-13 09:00 | 13.96
2015-08-13 10:00 | 12.77 |  | 2015-08-13 10:00 | 12.77
2015-08-13 11:00 | 13.38 |  | 2015-08-13 11:00 | 13.38
2015-08-13 12:00 | 13.12 |  | 2015-08-13 12:00 | 13.12
2015-08-13 13:00 | 12.76 |  | 2015-08-13 13:00 | 12.76
2015-08-13 14:00 | 12.45 |  | 2015-08-13 14:00 | 12.45
2015-08-13 15:00 | 11.84 |  | 2015-08-13 15:00 | 11.84
2015-08-13 16:00 | 11.77 |  | 2015-08-13 16:00 | 11.77
2015-08-13 17:00 | 10.14 |  | 2015-08-13 17:00 | 10.14
2015-08-13 18:00 | 6.13 | PP | 2015-08-13 18:00
2015-08-13 19:00 | 3.08 | PP | 2015-08-13 19:00
2015-08-13 20:00 | 2.86 | PP | 2015-08-13 20:00
2015-08-13 21:00 | 9.63 |  | 2015-08-13 21:00 | 9.63
2015-08-13 22:00 | 9.34 |  | 2015-08-13 22:00 | 9.34
2015-08-13 23:00 | 10.33 |  | 2015-08-13 23:00 | 10.33
2015-08-14 | 10.94 |  | 2015-08-14 | 10.94
2015-08-14 01:00 | 11.98 |  | 2015-08-14 01:00 | 11.98
2015-08-14 02:00 | 12.2 |  | 2015-08-14 02:00 | 12.2
2015-08-14 03:00 | 11.51 |  | 2015-08-14 03:00 | 11.51
2015-08-14 04:00 | 11.82 |  | 2015-08-14 04:00 | 11.82
2015-08-14 05:00 | 12.39 |  | 2015-08-14 05:00 | 12.39
2015-08-14 06:00 | 12.36 |  | 2015-08-14 06:00 | 12.36
2015-08-14 07:00 | 12.38 |  | 2015-08-14 07:00 | 12.38
2015-08-14 08:00 | 11.49 |  | 2015-08-14 08:00 | 11.49
2015-08-14 09:00 | 12.59 |  | 2015-08-14 09:00 | 12.59
2015-08-14 10:00 | 13.41 |  | 2015-08-14 10:00 | 13.41
2015-08-14 11:00 | 12.8 |  | 2015-08-14 11:00 | 12.8
2015-08-14 12:00 | 12.41 |  | 2015-08-14 12:00 | 12.41
2015-08-14 13:00 | 13.2 |  | 2015-08-14 13:00 | 13.2
2015-08-14 14:00 | 12.17 |  | 2015-08-14 14:00 | 12.17
2015-08-14 15:00 | 13.26 |  | 2015-08-14 15:00 | 13.26
2015-08-14 16:00 | 13.82 |  | 2015-08-14 16:00 | 13.82
2015-08-14 17:00 | 9.34 |  | 2015-08-14 17:00 | 9.34
2015-08-14 18:00 | 4.79 | PT | 2015-08-14 18:00
2015-08-14 19:00 | 2.87 | PT | 2015-08-14 19:00
2015-08-14 20:00 | 1.48 | PT | 2015-08-14 20:00
2015-08-14 21:00 | 1.07 | PT | 2015-08-14 21:00
2015-08-14 22:00 | 1.13 | PT | 2015-08-14 22:00
2015-08-14 23:00 | 1.02 | PT | 2015-08-14 23:00
2015-08-15 | 0.89 | PT | 2015-08-15
2015-08-15 01:00 | 0.94 | PT | 2015-08-15 01:00
2015-08-15 02:00 | 0.93 | PT | 2015-08-15 02:00
2015-08-15 03:00 | 0.91 | PT | 2015-08-15 03:00
2015-08-15 04:00 | 0.91 | PT | 2015-08-15 04:00
2015-08-15 05:00 | 0.9 | PT | 2015-08-15 05:00
2015-08-15 06:00 | 0.91 | PT | 2015-08-15 06:00
2015-08-15 07:00 | 0.9 | PT | 2015-08-15 07:00
2015-08-15 08:00 | 0.87 | PT | 2015-08-15 08:00
2015-08-15 09:00 | 0.86 | PT | 2015-08-15 09:00
2015-08-15 10:00 | 0.81 | PT | 2015-08-15 10:00
2015-08-15 11:00 | 0.85 | PT | 2015-08-15 11:00
2015-08-15 12:00 | 0.91 | PT | 2015-08-15 12:00
2015-08-15 13:00 | 0.93 | PT | 2015-08-15 13:00
2015-08-15 14:00 | 0.93 | PT | 2015-08-15 14:00
2015-08-15 15:00 | 0.87 | PT | 2015-08-15 15:00
2015-08-15 16:00 | 0.82 | PT | 2015-08-15 16:00
2015-08-15 17:00 | 0.82 | PT | 2015-08-15 17:00
2015-08-15 18:00 | 0.82 | PT | 2015-08-15 18:00
2015-08-15 19:00 | 0.83 | PT | 2015-08-15 19:00
2015-08-15 20:00 | 0.83 | PT | 2015-08-15 20:00
2015-08-15 21:00 | 0.85 | PT | 2015-08-15 21:00
2015-08-15 22:00 | 0.83 | PT | 2015-08-15 22:00
2015-08-15 23:00 | 0.82 | PT | 2015-08-15 23:00
2015-08-16 | 0.82 | PT | 2015-08-16
2015-08-16 01:00 | 0.84 | PT | 2015-08-16 01:00
2015-08-16 02:00 | 0.83 | PT | 2015-08-16 02:00
2015-08-16 03:00 | 0.86 | PT | 2015-08-16 03:00
2015-08-16 04:00 | 0.85 | PT | 2015-08-16 04:00
2015-08-16 05:00 | 0.85 | PT | 2015-08-16 05:00
2015-08-16 06:00 | 0.84 | PT | 2015-08-16 06:00
2015-08-16 07:00 | 0.81 | PT | 2015-08-16 07:00
2015-08-16 08:00 | 0.74 | PT | 2015-08-16 08:00
2015-08-16 09:00 | 0.74 | PT | 2015-08-16 09:00
2015-08-16 10:00 | 0.75 | PT | 2015-08-16 10:00
2015-08-16 11:00 | 0.76 | PT | 2015-08-16 11:00
2015-08-16 12:00 | 0.8 | PT | 2015-08-16 12:00
2015-08-16 13:00 | 0.8 | PT | 2015-08-16 13:00
2015-08-16 14:00 | 0.78 | PT | 2015-08-16 14:00
2015-08-16 15:00 | 0.76 | PT | 2015-08-16 15:00
2015-08-16 16:00 | 0.75 | PT | 2015-08-16 16:00
2015-08-16 17:00 | 0.75 | PT | 2015-08-16 17:00
2015-08-16 18:00 | 1.57 | PT | 2015-08-16 18:00
2015-08-16 19:00 | 1.17 | PT | 2015-08-16 19:00
2015-08-16 20:00 | 3.98 | PT | 2015-08-16 20:00
2015-08-16 21:00 | 7.54 | ID | 2015-08-16 21:00
2015-08-16 22:00 | 8.88 | ID | 2015-08-16 22:00
2015-08-16 23:00 | 9.27 | ID | 2015-08-16 23:00
2015-08-17 | 9.87 |  | 2015-08-17 | 9.87
2015-08-17 01:00 | 11.46 |  | 2015-08-17 01:00 | 11.46
2015-08-17 02:00 | 10.29 |  | 2015-08-17 02:00 | 10.29
2015-08-17 03:00 | 11.24 |  | 2015-08-17 03:00 | 11.24
2015-08-17 04:00 | 10.84 |  | 2015-08-17 04:00 | 10.84
2015-08-17 05:00 | 10.64 |  | 2015-08-17 05:00 | 10.64
2015-08-17 06:00 | 10.95 |  | 2015-08-17 06:00 | 10.95
2015-08-17 07:00 | 11.1 |  | 2015-08-17 07:00 | 11.1
2015-08-17 08:00 | 11.08 |  | 2015-08-17 08:00 | 11.08
2015-08-17 09:00 | 10.54 |  | 2015-08-17 09:00 | 10.54
2015-08-17 10:00 | 11.94 |  | 2015-08-17 10:00 | 11.94
2015-08-17 11:00 | 11.85 |  | 2015-08-17 11:00 | 11.85
2015-08-17 12:00 | 11.98 |  | 2015-08-17 12:00 | 11.98
2015-08-17 13:00 | 11.44 |  | 2015-08-17 13:00 | 11.44
2015-08-17 14:00 | 11.44 |  | 2015-08-17 14:00 | 11.44
2015-08-17 15:00 | 12.51 |  | 2015-08-17 15:00 | 12.51
2015-08-17 16:00 | 13.78 |  | 2015-08-17 16:00 | 13.78
2015-08-17 17:00 | 12.06 |  | 2015-08-17 17:00 | 12.06
2015-08-17 18:00 | 6.41 | PP | 2015-08-17 18:00
2015-08-17 19:00 | 3.72 | PP | 2015-08-17 19:00
2015-08-17 20:00 | 2.57 | PP | 2015-08-17 20:00
2015-08-17 21:00 | 11.75 |  | 2015-08-17 21:00 | 11.75
2015-08-17 22:00 | 11.74 |  | 2015-08-17 22:00 | 11.74
2015-08-17 23:00 | 13.03 |  | 2015-08-17 23:00 | 13.03
2015-08-18 | 13.45 |  | 2015-08-18 | 13.45
2015-08-18 01:00 | 14.58 |  | 2015-08-18 01:00 | 14.58
2015-08-18 02:00 | 13.31 |  | 2015-08-18 02:00 | 13.31
2015-08-18 03:00 | 12.97 |  | 2015-08-18 03:00 | 12.97
2015-08-18 04:00 | 13.28 |  | 2015-08-18 04:00 | 13.28
2015-08-18 05:00 | 13.58 |  | 2015-08-18 05:00 | 13.58
2015-08-18 06:00 | 12.26 |  | 2015-08-18 06:00 | 12.26
2015-08-18 07:00 | 13.77 |  | 2015-08-18 07:00 | 13.77
2015-08-18 08:00 | 12.51 |  | 2015-08-18 08:00 | 12.51
2015-08-18 09:00 | 12.72 |  | 2015-08-18 09:00 | 12.72
2015-08-18 10:00 | 14.56 |  | 2015-08-18 10:00 | 14.56
2015-08-18 11:00 | 14.19 |  | 2015-08-18 11:00 | 14.19
2015-08-18 12:00 | 13.38 |  | 2015-08-18 12:00 | 13.38
2015-08-18 13:00 | 14.11 |  | 2015-08-18 13:00 | 14.11
2015-08-18 14:00 | 14.77 |  | 2015-08-18 14:00 | 14.77
2015-08-18 15:00 | 14.32 |  | 2015-08-18 15:00 | 14.32
2015-08-18 16:00 | 14.15 |  | 2015-08-18 16:00 | 14.15
2015-08-18 17:00 | 10.09 |  | 2015-08-18 17:00 | 10.09
2015-08-18 18:00 | 5.07 | PT | 2015-08-18 18:00
2015-08-18 19:00 | 3.27 | PT | 2015-08-18 19:00
2015-08-18 20:00 | 1.74 | PT | 2015-08-18 20:00
2015-08-18 21:00 | 1.49 | PT | 2015-08-18 21:00
2015-08-18 22:00 | 1.2 | PT | 2015-08-18 22:00
2015-08-18 23:00 | 1.14 | PT | 2015-08-18 23:00
2015-08-19 | 1.06 | PT | 2015-08-19
2015-08-19 01:00 | 1.08 | PT | 2015-08-19 01:00
2015-08-19 02:00 | 1.07 | PT | 2015-08-19 02:00
2015-08-19 03:00 | 1.07 | PT | 2015-08-19 03:00
2015-08-19 04:00 | 1.08 | PT | 2015-08-19 04:00
2015-08-19 05:00 | 1.06 | PT | 2015-08-19 05:00
2015-08-19 06:00 | 1.06 | PT | 2015-08-19 06:00
2015-08-19 07:00 | 1.05 | PT | 2015-08-19 07:00
2015-08-19 08:00 | 1 | PT | 2015-08-19 08:00
2015-08-19 09:00 | 0.99 | PT | 2015-08-19 09:00
2015-08-19 10:00 | 1.01 | PT | 2015-08-19 10:00
2015-08-19 11:00 | 1.06 | PT | 2015-08-19 11:00
2015-08-19 12:00 | 1.05 | PT | 2015-08-19 12:00
2015-08-19 13:00 | 1.03 | PT | 2015-08-19 13:00
2015-08-19 14:00 | 1.07 | PT | 2015-08-19 14:00
2015-08-19 15:00 | 1.01 | PT | 2015-08-19 15:00
2015-08-19 16:00 | 0.94 | PT | 2015-08-19 16:00
2015-08-19 17:00 | 0.95 | PT | 2015-08-19 17:00
2015-08-19 18:00 | 1.42 | PT | 2015-08-19 18:00
2015-08-19 19:00 | 1.41 | PT | 2015-08-19 19:00
2015-08-19 20:00 | 1.3 | PT | 2015-08-19 20:00
2015-08-19 21:00 | 1.88 | PT | 2015-08-19 21:00
2015-08-19 22:00 | 0.98 | PT | 2015-08-19 22:00
2015-08-19 23:00 | 0.84 | PT | 2015-08-19 23:00
2015-08-20 | 0.82 | PT | 2015-08-20
2015-08-20 01:00 | 0.83 | PT | 2015-08-20 01:00
2015-08-20 02:00 | 0.94 | PT | 2015-08-20 02:00
2015-08-20 03:00 | 0.9 | PT | 2015-08-20 03:00
2015-08-20 04:00 | 0.85 | PT | 2015-08-20 04:00
2015-08-20 05:00 | 0.83 | PT | 2015-08-20 05:00
2015-08-20 06:00 | 0.83 | PT | 2015-08-20 06:00
2015-08-20 07:00 | 0.84 | PT | 2015-08-20 07:00
2015-08-20 08:00 | 0.91 | PT | 2015-08-20 08:00
2015-08-20 09:00 | 0.92 | PT | 2015-08-20 09:00
2015-08-20 10:00 | 0.99 | PT | 2015-08-20 10:00
2015-08-20 11:00 | 0.96 | PT | 2015-08-20 11:00
2015-08-20 12:00 | 0.93 | PT | 2015-08-20 12:00
2015-08-20 13:00 | 0.9 | PT | 2015-08-20 13:00
2015-08-20 14:00 | 0.93 | PT | 2015-08-20 14:00
2015-08-20 15:00 | 1.03 | PT | 2015-08-20 15:00
2015-08-20 16:00 | 1.33 | PT | 2015-08-20 16:00
2015-08-20 17:00 | 1.02 | PT | 2015-08-20 17:00
2015-08-20 18:00 | 0.93 | PT | 2015-08-20 18:00
2015-08-20 19:00 | 2.19 | PT | 2015-08-20 19:00
2015-08-20 20:00 | 1.76 | PT | 2015-08-20 20:00
2015-08-20 21:00 | 14.4 | ID | 2015-08-20 21:00
2015-08-20 22:00 | 11.37 | ID | 2015-08-20 22:00
2015-08-20 23:00 | 13.23 | ID | 2015-08-20 23:00
2015-08-21 | 14.2 |  | 2015-08-21 | 14.2
2015-08-21 01:00 | 15.81 |  | 2015-08-21 01:00 | 15.81
2015-08-21 02:00 | 14.86 |  | 2015-08-21 02:00 | 14.86
2015-08-21 03:00 | 15.51 |  | 2015-08-21 03:00 | 15.51
2015-08-21 04:00 | 13.47 |  | 2015-08-21 04:00 | 13.47
2015-08-21 05:00 | 15.32 |  | 2015-08-21 05:00 | 15.32
2015-08-21 06:00 | 15.32 |  | 2015-08-21 06:00 | 15.32
2015-08-21 07:00 | 14.98 |  | 2015-08-21 07:00 | 14.98
2015-08-21 08:00 | 16.95 |  | 2015-08-21 08:00 | 16.95
2015-08-21 09:00 | 17.56 |  | 2015-08-21 09:00 | 17.56
2015-08-21 10:00 | 18.01 |  | 2015-08-21 10:00 | 18.01
2015-08-21 11:00 | 17.31 |  | 2015-08-21 11:00 | 17.31
2015-08-21 12:00 | 16.6 |  | 2015-08-21 12:00 | 16.6
2015-08-21 13:00 | 17.22 |  | 2015-08-21 13:00 | 17.22
2015-08-21 14:00 | 16.13 |  | 2015-08-21 14:00 | 16.13
2015-08-21 15:00 | 17.36 |  | 2015-08-21 15:00 | 17.36
2015-08-21 16:00 | 18.28 |  | 2015-08-21 16:00 | 18.28
2015-08-21 17:00 | 18.14 |  | 2015-08-21 17:00 | 18.14
2015-08-21 18:00 | 10.04 | PP | 2015-08-21 18:00
2015-08-21 19:00 | 4.41 | PP | 2015-08-21 19:00
2015-08-21 20:00 | 3.55 | PP | 2015-08-21 20:00
2015-08-21 21:00 | 12.69 |  | 2015-08-21 21:00 | 12.69
2015-08-21 22:00 | 13.36 |  | 2015-08-21 22:00 | 13.36
2015-08-21 23:00 | 14.61 |  | 2015-08-21 23:00 | 14.61
2015-08-22 | 13.84 |  | 2015-08-22 | 13.84
2015-08-22 01:00 | 14.65 |  | 2015-08-22 01:00 | 14.65
2015-08-22 02:00 | 14.67 |  | 2015-08-22 02:00 | 14.67
2015-08-22 03:00 | 15.36 |  | 2015-08-22 03:00 | 15.36
2015-08-22 04:00 | 14.55 |  | 2015-08-22 04:00 | 14.55
2015-08-22 05:00 | 15.54 |  | 2015-08-22 05:00 | 15.54
2015-08-22 06:00 | 15.5 |  | 2015-08-22 06:00 | 15.5
2015-08-22 07:00 | 15.08 |  | 2015-08-22 07:00 | 15.08
2015-08-22 08:00 | 16.3 |  | 2015-08-22 08:00 | 16.3
2015-08-22 09:00 | 17.39 |  | 2015-08-22 09:00 | 17.39
2015-08-22 10:00 | 15.78 |  | 2015-08-22 10:00 | 15.78
2015-08-22 11:00 | 9.48 |  | 2015-08-22 11:00 | 9.48
2015-08-22 12:00 | 14.58 |  | 2015-08-22 12:00 | 14.58
2015-08-22 13:00 | 17.43 |  | 2015-08-22 13:00 | 17.43
2015-08-22 14:00 | 13.78 |  | 2015-08-22 14:00 | 13.78
2015-08-22 15:00 | 13.02 |  | 2015-08-22 15:00 | 13.02
2015-08-22 16:00 | 7.89 | PT | 2015-08-22 16:00
2015-08-22 17:00 | 5.18 | PT | 2015-08-22 17:00
2015-08-22 18:00 | 4.19 | PP | 2015-08-22 18:00
2015-08-22 19:00 | 2.54 | PP | 2015-08-22 19:00
2015-08-22 20:00 | 6.18 | PP | 2015-08-22 20:00
2015-08-22 21:00 | 11.37 |  | 2015-08-22 21:00 | 11.37
2015-08-22 22:00 | 13.53 |  | 2015-08-22 22:00 | 13.53
2015-08-22 23:00 | 13.52 |  | 2015-08-22 23:00 | 13.52
2015-08-23 | 15.73 |  | 2015-08-23 | 15.73
2015-08-23 01:00 | 30.49 |  | 2015-08-23 01:00 | 30.49
2015-08-23 02:00 | 20.32 |  | 2015-08-23 02:00 | 20.32
2015-08-23 03:00 | 18.25 |  | 2015-08-23 03:00 | 18.25
2015-08-23 04:00 | 18.62 |  | 2015-08-23 04:00 | 18.62
2015-08-23 05:00 | 17.87 |  | 2015-08-23 05:00 | 17.87
2015-08-23 06:00 | 20.06 |  | 2015-08-23 06:00 | 20.06
2015-08-23 07:00 | 19.11 |  | 2015-08-23 07:00 | 19.11
2015-08-23 08:00 | 17.91 |  | 2015-08-23 08:00 | 17.91
2015-08-23 09:00 | 15.12 |  | 2015-08-23 09:00 | 15.12
2015-08-23 10:00 | 15.94 |  | 2015-08-23 10:00 | 15.94
2015-08-23 11:00 | 16.27 |  | 2015-08-23 11:00 | 16.27
2015-08-23 12:00 | 10.78 |  | 2015-08-23 12:00 | 10.78
2015-08-23 13:00 | 16.16 |  | 2015-08-23 13:00 | 16.16
2015-08-23 14:00 | 9.61 |  | 2015-08-23 14:00 | 9.61
2015-08-23 15:00 | 8.48 |  | 2015-08-23 15:00 | 8.48
2015-08-23 16:00 | 13.73 |  | 2015-08-23 16:00 | 13.73
2015-08-23 17:00 | 11.91 |  | 2015-08-23 17:00 | 11.91
2015-08-23 18:00 | 6.13 | PT | 2015-08-23 18:00
2015-08-23 19:00 | 4.34 | PT | 2015-08-23 19:00
2015-08-23 20:00 | 2.44 | PT | 2015-08-23 20:00
2015-08-23 21:00 | 1.59 | PT | 2015-08-23 21:00
2015-08-23 22:00 | 1.11 | PT | 2015-08-23 22:00
2015-08-23 23:00 | 1.07 | PT | 2015-08-23 23:00
2015-08-24 | 0.98 | PT | 2015-08-24
2015-08-24 01:00 | 0.97 | PT | 2015-08-24 01:00
2015-08-24 02:00 | 0.97 | PT | 2015-08-24 02:00
2015-08-24 03:00 | 0.96 | PT | 2015-08-24 03:00
2015-08-24 04:00 | 0.97 | PT | 2015-08-24 04:00
2015-08-24 05:00 | 1 | PT | 2015-08-24 05:00
2015-08-24 06:00 | 1 | PT | 2015-08-24 06:00
2015-08-24 07:00 | 0.92 | PT | 2015-08-24 07:00
2015-08-24 08:00 | 0.82 | PT | 2015-08-24 08:00
2015-08-24 09:00 | 0.82 | PT | 2015-08-24 09:00
2015-08-24 10:00 | 0.83 | PT | 2015-08-24 10:00
2015-08-24 11:00 | 0.89 | PT | 2015-08-24 11:00
2015-08-24 12:00 | 0.87 | PT | 2015-08-24 12:00
2015-08-24 13:00 | 0.86 | PT | 2015-08-24 13:00
2015-08-24 14:00 | 1.87 | PT | 2015-08-24 14:00
2015-08-24 15:00 | 1.23 | PT | 2015-08-24 15:00
2015-08-24 16:00 | 1.15 | PT | 2015-08-24 16:00
2015-08-24 17:00 | 1.13 | PT | 2015-08-24 17:00
2015-08-24 18:00 | 1.12 | PT | 2015-08-24 18:00
2015-08-24 19:00 | 0.99 | PT | 2015-08-24 19:00
2015-08-24 20:00 | 1.46 | PT | 2015-08-24 20:00
2015-08-24 21:00 | 8.8 | ID | 2015-08-24 21:00
2015-08-24 22:00 | 8.97 | ID | 2015-08-24 22:00
2015-08-24 23:00 | 9.54 | ID | 2015-08-24 23:00
2015-08-25 | 11.01 |  | 2015-08-25 | 11.01
2015-08-25 01:00 | 10.33 |  | 2015-08-25 01:00 | 10.33
2015-08-25 02:00 | 11.13 |  | 2015-08-25 02:00 | 11.13
2015-08-25 03:00 | 13.15 |  | 2015-08-25 03:00 | 13.15
2015-08-25 04:00 | 13.12 |  | 2015-08-25 04:00 | 13.12
2015-08-25 05:00 | 12.55 |  | 2015-08-25 05:00 | 12.55
2015-08-25 06:00 | 13.19 |  | 2015-08-25 06:00 | 13.19
2015-08-25 07:00 | 14.1 |  | 2015-08-25 07:00 | 14.1
2015-08-25 08:00 | 15.52 |  | 2015-08-25 08:00 | 15.52
2015-08-25 09:00 | 14.52 |  | 2015-08-25 09:00 | 14.52
2015-08-25 10:00 | 15.64 |  | 2015-08-25 10:00 | 15.64
2015-08-25 11:00 | 14.89 |  | 2015-08-25 11:00 | 14.89
2015-08-25 12:00 | 15.16 |  | 2015-08-25 12:00 | 15.16
2015-08-25 13:00 | 13.12 |  | 2015-08-25 13:00 | 13.12
2015-08-25 14:00 | 16.33 |  | 2015-08-25 14:00 | 16.33
2015-08-25 15:00 | 15.58 |  | 2015-08-25 15:00 | 15.58
2015-08-25 16:00 | 17.34 |  | 2015-08-25 16:00 | 17.34
2015-08-25 17:00 | 14.64 |  | 2015-08-25 17:00 | 14.64
2015-08-25 18:00 | 8.26 | PP | 2015-08-25 18:00
2015-08-25 19:00 | 3.99 | PP | 2015-08-25 19:00
2015-08-25 20:00 | 2.92 | PP | 2015-08-25 20:00
2015-08-25 21:00 | 16.64 |  | 2015-08-25 21:00 | 16.64
2015-08-25 22:00 | 16.4 |  | 2015-08-25 22:00 | 16.4
2015-08-25 23:00 | 17.39 |  | 2015-08-25 23:00 | 17.39
2015-08-26 | 16.3 | ID | 2015-08-26
2015-08-26 01:00 | 16.17 | ID | 2015-08-26 01:00
2015-08-26 02:00 | 14.83 | ID | 2015-08-26 02:00
2015-08-26 03:00 | 17.06 | ID | 2015-08-26 03:00
2015-08-26 04:00 | 14.4 | ID | 2015-08-26 04:00
2015-08-26 05:00 | 7.12 | PT | 2015-08-26 05:00
2015-08-26 06:00 | 3.3 | PT | 2015-08-26 06:00
2015-08-26 07:00 | 12.29 | ID | 2015-08-26 07:00
2015-08-26 08:00 | 14.73 | ID | 2015-08-26 08:00
2015-08-26 09:00 | 16.86 | ID | 2015-08-26 09:00
2015-08-26 10:00 | 17.4 | ID | 2015-08-26 10:00
2015-08-26 11:00 | 16.61 | ID | 2015-08-26 11:00
2015-08-26 12:00 | 14.69 | ID | 2015-08-26 12:00
2015-08-26 13:00 | 16.23 | ID | 2015-08-26 13:00
2015-08-26 14:00 | 16.15 | ID | 2015-08-26 14:00
2015-08-26 15:00 | 16.63 | ID | 2015-08-26 15:00
2015-08-26 16:00 | 15.33 | ID | 2015-08-26 16:00
2015-08-26 17:00 | 14.68 | ID | 2015-08-26 17:00
2015-08-26 18:00 | 8.11 | PT | 2015-08-26 18:00
2015-08-26 19:00 | 3.95 | PT | 2015-08-26 19:00
2015-08-26 20:00 | 3.32 | PT | 2015-08-26 20:00
2015-08-26 21:00 | 1.13 | PT | 2015-08-26 21:00
2015-08-26 22:00 | 1.14 | PT | 2015-08-26 22:00
2015-08-26 23:00 | 1.05 | PT | 2015-08-26 23:00
2015-08-27 | 0.98 | PT | 2015-08-27
2015-08-27 01:00 | 0.99 | PT | 2015-08-27 01:00
2015-08-27 02:00 | 1 | PT | 2015-08-27 02:00
2015-08-27 03:00 | 1.01 | PT | 2015-08-27 03:00
2015-08-27 04:00 | 1.04 | PT | 2015-08-27 04:00
2015-08-27 05:00 | 1.04 | PT | 2015-08-27 05:00
2015-08-27 06:00 | 1.06 | PT | 2015-08-27 06:00
2015-08-27 07:00 | 1.02 | PT | 2015-08-27 07:00
2015-08-27 08:00 | 1 | PT | 2015-08-27 08:00
2015-08-27 09:00 | 1.01 | PT | 2015-08-27 09:00
2015-08-27 10:00 | 1 | PT | 2015-08-27 10:00
2015-08-27 11:00 | 1 | PT | 2015-08-27 11:00
2015-08-27 12:00 | 1.03 | PT | 2015-08-27 12:00
2015-08-27 13:00 | 1.02 | PT | 2015-08-27 13:00
2015-08-27 14:00 | 1.13 | PT | 2015-08-27 14:00
2015-08-27 15:00 | 1.73 | PT | 2015-08-27 15:00
2015-08-27 16:00 | 1.32 | PT | 2015-08-27 16:00
2015-08-27 17:00 | 1 | PT | 2015-08-27 17:00
2015-08-27 18:00 | 1 | PT | 2015-08-27 18:00
2015-08-27 19:00 | 0.9 | PT | 2015-08-27 19:00
2015-08-27 20:00 | 0.99 | PT | 2015-08-27 20:00
2015-08-27 21:00 | 0.91 | PT | 2015-08-27 21:00
2015-08-27 22:00 | 0.92 | PT | 2015-08-27 22:00
2015-08-27 23:00 | 0.89 | PT | 2015-08-27 23:00
2015-08-28 | 0.84 | PT | 2015-08-28
2015-08-28 01:00 | 0.82 | PT | 2015-08-28 01:00
2015-08-28 02:00 | 0.84 | PT | 2015-08-28 02:00
2015-08-28 03:00 | 0.84 | PT | 2015-08-28 03:00
2015-08-28 04:00 | 0.85 | PT | 2015-08-28 04:00
2015-08-28 05:00 | 0.82 | PT | 2015-08-28 05:00
2015-08-28 06:00 | 0.81 | PT | 2015-08-28 06:00
2015-08-28 07:00 | 0.82 | PT | 2015-08-28 07:00
2015-08-28 08:00 | 0.79 | PT | 2015-08-28 08:00
2015-08-28 09:00 | 0.85 | PT | 2015-08-28 09:00
2015-08-28 10:00 | 0.86 | PT | 2015-08-28 10:00
2015-08-28 11:00 | 0.8 | PT | 2015-08-28 11:00
2015-08-28 12:00 | 0.8 | PT | 2015-08-28 12:00
2015-08-28 13:00 | 0.79 | PT | 2015-08-28 13:00
2015-08-28 14:00 | 0.79 | PT | 2015-08-28 14:00
2015-08-28 15:00 | 0.86 | PT | 2015-08-28 15:00
2015-08-28 16:00 | 0.9 | PT | 2015-08-28 16:00
2015-08-28 17:00 | 0.91 | PT | 2015-08-28 17:00
2015-08-28 18:00 | 0.93 | PT | 2015-08-28 18:00
2015-08-28 19:00 | 1.7 | PT | 2015-08-28 19:00
2015-08-28 20:00 | 1.79 | PT | 2015-08-28 20:00
2015-08-28 21:00 | 9.08 | ID | 2015-08-28 21:00
2015-08-28 22:00 | 9.91 | ID | 2015-08-28 22:00
2015-08-28 23:00 | 12.08 | ID | 2015-08-28 23:00
2015-08-29 | 12.09 |  | 2015-08-29 | 12.09
2015-08-29 01:00 | 14.01 |  | 2015-08-29 01:00 | 14.01
2015-08-29 02:00 | 15.15 |  | 2015-08-29 02:00 | 15.15
2015-08-29 03:00 | 15.79 |  | 2015-08-29 03:00 | 15.79
2015-08-29 04:00 | 16.23 |  | 2015-08-29 04:00 | 16.23
2015-08-29 05:00 | 14.18 |  | 2015-08-29 05:00 | 14.18
2015-08-29 06:00 | 14.46 |  | 2015-08-29 06:00 | 14.46
2015-08-29 07:00 | 15.08 |  | 2015-08-29 07:00 | 15.08
2015-08-29 08:00 | 14.18 |  | 2015-08-29 08:00 | 14.18
2015-08-29 09:00 | 13.76 |  | 2015-08-29 09:00 | 13.76
2015-08-29 10:00 | 15.39 |  | 2015-08-29 10:00 | 15.39
2015-08-29 11:00 | 15.06 |  | 2015-08-29 11:00 | 15.06
2015-08-29 12:00 | 15.57 |  | 2015-08-29 12:00 | 15.57
2015-08-29 13:00 | 14.12 |  | 2015-08-29 13:00 | 14.12
2015-08-29 14:00 | 13.4 |  | 2015-08-29 14:00 | 13.4
2015-08-29 15:00 | 11.15 |  | 2015-08-29 15:00 | 11.15
2015-08-29 16:00 | 8.81 |  | 2015-08-29 16:00 | 8.81
2015-08-29 17:00 | 6.7 | PT | 2015-08-29 17:00
2015-08-29 18:00 | 5.24 | PT | 2015-08-29 18:00
2015-08-29 19:00 | 5.58 | PT | 2015-08-29 19:00
2015-08-29 20:00 | 15.08 |  | 2015-08-29 20:00 | 15.08
2015-08-29 21:00 | 14.88 |  | 2015-08-29 21:00 | 14.88
2015-08-29 22:00 | 15.41 |  | 2015-08-29 22:00 | 15.41
2015-08-29 23:00 | 14.9 |  | 2015-08-29 23:00 | 14.9
2015-08-30 | 16.46 |  | 2015-08-30 | 16.46
2015-08-30 01:00 | 15.66 |  | 2015-08-30 01:00 | 15.66
2015-08-30 02:00 | 16.61 |  | 2015-08-30 02:00 | 16.61
2015-08-30 03:00 | 17.08 |  | 2015-08-30 03:00 | 17.08
2015-08-30 04:00 | 16.42 |  | 2015-08-30 04:00 | 16.42
2015-08-30 05:00 | 16.93 |  | 2015-08-30 05:00 | 16.93
2015-08-30 06:00 | 16.33 |  | 2015-08-30 06:00 | 16.33
2015-08-30 07:00 | 15.68 |  | 2015-08-30 07:00 | 15.68
2015-08-30 08:00 | 15.13 |  | 2015-08-30 08:00 | 15.13
2015-08-30 09:00 | 14.3 |  | 2015-08-30 09:00 | 14.3
2015-08-30 10:00 | 13.45 |  | 2015-08-30 10:00 | 13.45
2015-08-30 11:00 | 15.58 |  | 2015-08-30 11:00 | 15.58
2015-08-30 12:00 | 15.75 |  | 2015-08-30 12:00 | 15.75
2015-08-30 13:00 | 16.09 |  | 2015-08-30 13:00 | 16.09
2015-08-30 14:00 | 15.72 |  | 2015-08-30 14:00 | 15.72
2015-08-30 15:00 | 16.64 |  | 2015-08-30 15:00 | 16.64
2015-08-30 16:00 | 16.79 |  | 2015-08-30 16:00 | 16.79
2015-08-30 17:00 | 17.12 |  | 2015-08-30 17:00 | 17.12
2015-08-30 18:00 | 17.66 |  | 2015-08-30 18:00 | 17.66
2015-08-30 19:00 | 18.92 |  | 2015-08-30 19:00 | 18.92
2015-08-30 20:00 | 18.75 |  | 2015-08-30 20:00 | 18.75
2015-08-30 21:00 | 18.1 |  | 2015-08-30 21:00 | 18.1
2015-08-30 22:00 | 17.11 |  | 2015-08-30 22:00 | 17.11
2015-08-30 23:00 | 17.12 |  | 2015-08-30 23:00 | 17.12
2015-08-31 | 18.1 |  | 2015-08-31 | 18.1
2015-08-31 01:00 | 20.1 |  | 2015-08-31 01:00 | 20.1
2015-08-31 02:00 | 20.02 |  | 2015-08-31 02:00 | 20.02
2015-08-31 03:00 | 18.16 |  | 2015-08-31 03:00 | 18.16
2015-08-31 04:00 | 18.92 |  | 2015-08-31 04:00 | 18.92
2015-08-31 05:00 | 18.64 |  | 2015-08-31 05:00 | 18.64
2015-08-31 06:00 | 17.77 |  | 2015-08-31 06:00 | 17.77
2015-08-31 07:00 | 18.32 |  | 2015-08-31 07:00 | 18.32
2015-08-31 08:00 | 18.1 |  | 2015-08-31 08:00 | 18.1
2015-08-31 09:00 | 19.09 |  | 2015-08-31 09:00 | 19.09
2015-08-31 10:00 | 18.54 |  | 2015-08-31 10:00 | 18.54
2015-08-31 11:00 | 22.12 |  | 2015-08-31 11:00 | 22.12
2015-08-31 12:00 | 19.67 |  | 2015-08-31 12:00 | 19.67
2015-08-31 13:00 | 18.2 |  | 2015-08-31 13:00 | 18.2
2015-08-31 14:00 | 17.84 |  | 2015-08-31 14:00 | 17.84
2015-08-31 15:00 | 17.91 |  | 2015-08-31 15:00 | 17.91
2015-08-31 16:00 | 21.69 |  | 2015-08-31 16:00 | 21.69
2015-08-31 17:00 | 17.41 |  | 2015-08-31 17:00 | 17.41
2015-08-31 18:00 | 10.09 | PT | 2015-08-31 18:00
2015-08-31 19:00 | 4.23 | PT | 2015-08-31 19:00
2015-08-31 20:00 | 2.4 | PT | 2015-08-31 20:00
2015-08-31 21:00 | 1.3 | PT | 2015-08-31 21:00
2015-08-31 22:00 | 1.46 | PT | 2015-08-31 22:00
2015-08-31 23:00 | 1.43 | PT | 2015-08-31 23:00
2015-09-01 | 1.16 | PT | 2015-09-01
2015-09-01 01:00 | 1.11 | PT | 2015-09-01 01:00
2015-09-01 02:00 | 1.12 | PT | 2015-09-01 02:00
2015-09-01 03:00 | 1.11 | PT | 2015-09-01 03:00
2015-09-01 04:00 | 1.11 | PT | 2015-09-01 04:00
2015-09-01 05:00 | 1.11 | PT | 2015-09-01 05:00
2015-09-01 06:00 | 1.11 | PT | 2015-09-01 06:00
2015-09-01 07:00 | 1.03 | PT | 2015-09-01 07:00
2015-09-01 08:00 | 0.92 | PT | 2015-09-01 08:00
2015-09-01 09:00 | 0.89 | PT | 2015-09-01 09:00
2015-09-01 10:00 | 0.92 | PT | 2015-09-01 10:00
2015-09-01 11:00 | 1 | PT | 2015-09-01 11:00
2015-09-01 12:00 | 0.97 | PT | 2015-09-01 12:00
2015-09-01 13:00 | 1.05 | PT | 2015-09-01 13:00
2015-09-01 14:00 | 1.07 | PT | 2015-09-01 14:00
2015-09-01 15:00 | 1.02 | PT | 2015-09-01 15:00
2015-09-01 16:00 | 0.93 | PT | 2015-09-01 16:00
2015-09-01 17:00 | 0.93 | PT | 2015-09-01 17:00
2015-09-01 18:00 | 0.9 | PT | 2015-09-01 18:00
2015-09-01 19:00 | 0.89 | PT | 2015-09-01 19:00
2015-09-01 20:00 | 0.91 | PT | 2015-09-01 20:00
2015-09-01 21:00 | 0.91 | PT | 2015-09-01 21:00
2015-09-01 22:00 | 0.9 | PT | 2015-09-01 22:00
2015-09-01 23:00 | 0.89 | PT | 2015-09-01 23:00
2015-09-02 | 0.85 | PT | 2015-09-02
2015-09-02 01:00 | 0.9 | PT | 2015-09-02 01:00
2015-09-02 02:00 | 0.92 | PT | 2015-09-02 02:00
2015-09-02 03:00 | 0.93 | PT | 2015-09-02 03:00
2015-09-02 04:00 | 0.92 | PT | 2015-09-02 04:00
2015-09-02 05:00 | 0.93 | PT | 2015-09-02 05:00
2015-09-02 06:00 | 0.97 | PT | 2015-09-02 06:00
2015-09-02 07:00 | 0.96 | PT | 2015-09-02 07:00
2015-09-02 08:00 | 0.97 | PT | 2015-09-02 08:00
2015-09-02 09:00 | 1 | PT | 2015-09-02 09:00
2015-09-02 10:00 | 1.03 | PT | 2015-09-02 10:00
2015-09-02 11:00 | 1.08 | PT | 2015-09-02 11:00
2015-09-02 12:00 | 1.11 | PT | 2015-09-02 12:00
2015-09-02 13:00 | 1.05 | PT | 2015-09-02 13:00
2015-09-02 14:00 | 1.07 | PT | 2015-09-02 14:00
2015-09-02 15:00 | 1.04 | PT | 2015-09-02 15:00
2015-09-02 16:00 | 1.04 | PT | 2015-09-02 16:00
2015-09-02 17:00 | 1.05 | PT | 2015-09-02 17:00
2015-09-02 18:00 | 1.09 | PP | 2015-09-02 18:00
2015-09-02 19:00 | 7.92 | PP | 2015-09-02 19:00
2015-09-02 20:00 | 2.82 | PP | 2015-09-02 20:00
2015-09-02 21:00 | 9.15 | ID | 2015-09-02 21:00
2015-09-02 22:00 | 9.01 | ID | 2015-09-02 22:00
2015-09-02 23:00 | 9.53 | ID | 2015-09-02 23:00
2015-09-03 | 10.6 |  | 2015-09-03 | 10.6
2015-09-03 01:00 | 13.3 |  | 2015-09-03 01:00 | 13.3
2015-09-03 02:00 | 13.72 |  | 2015-09-03 02:00 | 13.72
2015-09-03 03:00 | 14.31 |  | 2015-09-03 03:00 | 14.31
2015-09-03 04:00 | 15.66 |  | 2015-09-03 04:00 | 15.66
2015-09-03 05:00 | 12.9 |  | 2015-09-03 05:00 | 12.9
2015-09-03 06:00 | 14.39 |  | 2015-09-03 06:00 | 14.39
2015-09-03 07:00 | 15.1 |  | 2015-09-03 07:00 | 15.1
2015-09-03 08:00 | 16.49 |  | 2015-09-03 08:00 | 16.49
2015-09-03 09:00 | 16.32 |  | 2015-09-03 09:00 | 16.32
2015-09-03 10:00 | 16.05 |  | 2015-09-03 10:00 | 16.05
2015-09-03 11:00 | 14.89 |  | 2015-09-03 11:00 | 14.89
2015-09-03 12:00 | 15.53 |  | 2015-09-03 12:00 | 15.53
2015-09-03 13:00 | 17.31 |  | 2015-09-03 13:00 | 17.31
2015-09-03 14:00 | 16.87 |  | 2015-09-03 14:00 | 16.87
2015-09-03 15:00 | 15.85 |  | 2015-09-03 15:00 | 15.85
2015-09-03 16:00 | 16.98 |  | 2015-09-03 16:00 | 16.98
2015-09-03 17:00 | 18.16 |  | 2015-09-03 17:00 | 18.16
2015-09-03 18:00 | 10.18 | PP | 2015-09-03 18:00
2015-09-03 19:00 | 5.24 | PP | 2015-09-03 19:00
2015-09-03 20:00 | 4.54 | PP | 2015-09-03 20:00
2015-09-03 21:00 | 15.5 |  | 2015-09-03 21:00 | 15.5
2015-09-03 22:00 | 14.32 |  | 2015-09-03 22:00 | 14.32
2015-09-03 23:00 | 15.41 |  | 2015-09-03 23:00 | 15.41
2015-09-04 | 14.91 |  | 2015-09-04 | 14.91
2015-09-04 01:00 | 15.16 |  | 2015-09-04 01:00 | 15.16
2015-09-04 02:00 | 16.88 |  | 2015-09-04 02:00 | 16.88
2015-09-04 03:00 | 15.33 |  | 2015-09-04 03:00 | 15.33
2015-09-04 04:00 | 15.79 |  | 2015-09-04 04:00 | 15.79
2015-09-04 05:00 | 15.99 |  | 2015-09-04 05:00 | 15.99
2015-09-04 06:00 | 16.05 |  | 2015-09-04 06:00 | 16.05
2015-09-04 07:00 | 16.11 |  | 2015-09-04 07:00 | 16.11
2015-09-04 08:00 | 15.55 |  | 2015-09-04 08:00 | 15.55
2015-09-04 09:00 | 18.13 |  | 2015-09-04 09:00 | 18.13
2015-09-04 10:00 | 18.33 |  | 2015-09-04 10:00 | 18.33
2015-09-04 11:00 | 18.7 |  | 2015-09-04 11:00 | 18.7
2015-09-04 12:00 | 16.67 |  | 2015-09-04 12:00 | 16.67
2015-09-04 13:00 | 17.06 |  | 2015-09-04 13:00 | 17.06
2015-09-04 14:00 | 16.35 |  | 2015-09-04 14:00 | 16.35
2015-09-04 15:00 | 15.96 |  | 2015-09-04 15:00 | 15.96
2015-09-04 16:00 | 16.05 |  | 2015-09-04 16:00 | 16.05
2015-09-04 17:00 | 13.25 |  | 2015-09-04 17:00 | 13.25
2015-09-04 18:00 | 6.94 | PT | 2015-09-04 18:00
2015-09-04 19:00 | 3.39 | PT | 2015-09-04 19:00
2015-09-04 20:00 | 2.13 | PT | 2015-09-04 20:00
2015-09-04 21:00 | 1.21 | PT | 2015-09-04 21:00
2015-09-04 22:00 | 1.18 | PT | 2015-09-04 22:00
2015-09-04 23:00 | 1.16 | PT | 2015-09-04 23:00
2015-09-05 | 1.07 | PT | 2015-09-05
2015-09-05 01:00 | 1.06 | PT | 2015-09-05 01:00
2015-09-05 02:00 | 1.05 | PT | 2015-09-05 02:00
2015-09-05 03:00 | 1.03 | PT | 2015-09-05 03:00
2015-09-05 04:00 | 1.02 | PT | 2015-09-05 04:00
2015-09-05 05:00 | 1.02 | PT | 2015-09-05 05:00
2015-09-05 06:00 | 1.04 | PT | 2015-09-05 06:00
2015-09-05 07:00 | 1.01 | PT | 2015-09-05 07:00
2015-09-05 08:00 | 0.91 | PT | 2015-09-05 08:00
2015-09-05 09:00 | 0.94 | PT | 2015-09-05 09:00
2015-09-05 10:00 | 0.9 | PT | 2015-09-05 10:00
2015-09-05 11:00 | 0.94 | PT | 2015-09-05 11:00
2015-09-05 12:00 | 0.92 | PT | 2015-09-05 12:00
2015-09-05 13:00 | 0.9 | PT | 2015-09-05 13:00
2015-09-05 14:00 | 0.91 | PT | 2015-09-05 14:00
2015-09-05 15:00 | 0.91 | PT | 2015-09-05 15:00
2015-09-05 16:00 | 0.91 | PT | 2015-09-05 16:00
2015-09-05 17:00 | 0.92 | PT | 2015-09-05 17:00
2015-09-05 18:00 | 0.96 | PT | 2015-09-05 18:00
2015-09-05 19:00 | 0.92 | PT | 2015-09-05 19:00
2015-09-05 20:00 | 0.96 | PT | 2015-09-05 20:00
2015-09-05 21:00 | 0.99 | PT | 2015-09-05 21:00
2015-09-05 22:00 | 0.97 | PT | 2015-09-05 22:00
2015-09-05 23:00 | 0.96 | PT | 2015-09-05 23:00
2015-09-06 | 0.93 | PT | 2015-09-06
2015-09-06 01:00 | 0.92 | PT | 2015-09-06 01:00
2015-09-06 02:00 | 0.95 | PT | 2015-09-06 02:00
2015-09-06 03:00 | 0.93 | PT | 2015-09-06 03:00
2015-09-06 04:00 | 0.94 | PT | 2015-09-06 04:00
2015-09-06 05:00 | 0.94 | PT | 2015-09-06 05:00
2015-09-06 06:00 | 0.96 | PT | 2015-09-06 06:00
2015-09-06 07:00 | 0.92 | PT | 2015-09-06 07:00
2015-09-06 08:00 | 0.87 | PT | 2015-09-06 08:00
2015-09-06 09:00 | 0.9 | PT | 2015-09-06 09:00
2015-09-06 10:00 | 0.93 | PT | 2015-09-06 10:00
2015-09-06 11:00 | 0.94 | PT | 2015-09-06 11:00
2015-09-06 12:00 | 0.92 | PT | 2015-09-06 12:00
2015-09-06 13:00 | 0.93 | PT | 2015-09-06 13:00
2015-09-06 14:00 | 0.95 | PT | 2015-09-06 14:00
2015-09-06 15:00 | 0.89 | PT | 2015-09-06 15:00
2015-09-06 16:00 | 0.82 | PT | 2015-09-06 16:00
2015-09-06 17:00 | 0.86 | PT | 2015-09-06 17:00
2015-09-06 18:00 | 0.88 | PT | 2015-09-06 18:00
2015-09-06 19:00 | 0.91 | PT | 2015-09-06 19:00
2015-09-06 20:00 | 0.93 | PT | 2015-09-06 20:00
2015-09-06 21:00 | 0.94 | PT | 2015-09-06 21:00
2015-09-06 22:00 | 0.93 | PT | 2015-09-06 22:00
2015-09-06 23:00 | 0.87 | PT | 2015-09-06 23:00
2015-09-07 | 0.82 | PT | 2015-09-07
2015-09-07 01:00 | 0.84 | PT | 2015-09-07 01:00
2015-09-07 02:00 | 0.83 | PT | 2015-09-07 02:00
2015-09-07 03:00 | 0.85 | PT | 2015-09-07 03:00
2015-09-07 04:00 | 0.87 | PT | 2015-09-07 04:00
2015-09-07 05:00 | 0.86 | PT | 2015-09-07 05:00
2015-09-07 06:00 | 0.88 | PT | 2015-09-07 06:00
2015-09-07 07:00 | 0.89 | PT | 2015-09-07 07:00
2015-09-07 08:00 | 0.92 | PT | 2015-09-07 08:00
2015-09-07 09:00 | 0.89 | PT | 2015-09-07 09:00
2015-09-07 10:00 | 0.86 | PT | 2015-09-07 10:00
2015-09-07 11:00 | 0.87 | PT | 2015-09-07 11:00
2015-09-07 12:00 | 0.93 | PT | 2015-09-07 12:00
2015-09-07 13:00 | 0.92 | PT | 2015-09-07 13:00
2015-09-07 14:00 | 0.94 | PT | 2015-09-07 14:00
2015-09-07 15:00 | 0.86 | PT | 2015-09-07 15:00
2015-09-07 16:00 | 0.86 | PT | 2015-09-07 16:00
2015-09-07 17:00 | 0.8 | PT | 2015-09-07 17:00
2015-09-07 18:00 | 0.81 | PT | 2015-09-07 18:00
2015-09-07 19:00 | 0.82 | PT | 2015-09-07 19:00
2015-09-07 20:00 | 0.82 | PT | 2015-09-07 20:00
2015-09-07 21:00 | 0.84 | PT | 2015-09-07 21:00
2015-09-07 22:00 | 0.95 | PT | 2015-09-07 22:00
2015-09-07 23:00 | 0.86 | PT | 2015-09-07 23:00
2015-09-08 | 0.91 | PT | 2015-09-08
2015-09-08 01:00 | 0.83 | PT | 2015-09-08 01:00
2015-09-08 02:00 | 0.83 | PT | 2015-09-08 02:00
2015-09-08 03:00 | 0.85 | PT | 2015-09-08 03:00
2015-09-08 04:00 | 0.84 | PT | 2015-09-08 04:00
2015-09-08 05:00 | 0.85 | PT | 2015-09-08 05:00
2015-09-08 06:00 | 2.59 | PT | 2015-09-08 06:00
2015-09-08 07:00 | 5.91 | PT | 2015-09-08 07:00
2015-09-08 08:00 | 7.61 | PT | 2015-09-08 08:00
2015-09-08 09:00 | 10.08 | ID | 2015-09-08 09:00
2015-09-08 10:00 | 10.81 | ID | 2015-09-08 10:00
2015-09-08 11:00 | 11.66 | ID | 2015-09-08 11:00
2015-09-08 12:00 | 12.73 | ID | 2015-09-08 12:00
2015-09-08 13:00 | 13.72 | ID | 2015-09-08 13:00
2015-09-08 14:00 | 12.59 | ID | 2015-09-08 14:00
2015-09-08 15:00 | 13.12 | ID | 2015-09-08 15:00
2015-09-08 16:00 | 14.33 | ID | 2015-09-08 16:00
2015-09-08 17:00 | 12.93 | ID | 2015-09-08 17:00
2015-09-08 18:00 | 6.02 | PP | 2015-09-08 18:00
2015-09-08 19:00 | 2.99 | PP | 2015-09-08 19:00
2015-09-08 20:00 | 2.66 | PP | 2015-09-08 20:00
2015-09-08 21:00 | 12.56 | ID | 2015-09-08 21:00
2015-09-08 22:00 | 11.7 | ID | 2015-09-08 22:00
2015-09-08 23:00 | 13.13 | ID | 2015-09-08 23:00
2015-09-09 | 15.25 |  | 2015-09-09 | 15.25
2015-09-09 01:00 | 15.5 |  | 2015-09-09 01:00 | 15.5
2015-09-09 02:00 | 16.46 |  | 2015-09-09 02:00 | 16.46
2015-09-09 03:00 | 15.62 |  | 2015-09-09 03:00 | 15.62
2015-09-09 04:00 | 15 |  | 2015-09-09 04:00 | 15
2015-09-09 05:00 | 16.34 |  | 2015-09-09 05:00 | 16.34
2015-09-09 06:00 | 18.72 |  | 2015-09-09 06:00 | 18.72
2015-09-09 07:00 | 16.05 |  | 2015-09-09 07:00 | 16.05
2015-09-09 08:00 | 14.63 |  | 2015-09-09 08:00 | 14.63
2015-09-09 09:00 | 18.39 |  | 2015-09-09 09:00 | 18.39
2015-09-09 10:00 | 18.36 |  | 2015-09-09 10:00 | 18.36
2015-09-09 11:00 | 16.12 |  | 2015-09-09 11:00 | 16.12
2015-09-09 12:00 | 16.81 |  | 2015-09-09 12:00 | 16.81
2015-09-09 13:00 | 16.17 |  | 2015-09-09 13:00 | 16.17
2015-09-09 14:00 | 15.15 |  | 2015-09-09 14:00 | 15.15
2015-09-09 15:00 | 15.68 |  | 2015-09-09 15:00 | 15.68
2015-09-09 16:00 | 15.71 |  | 2015-09-09 16:00 | 15.71
2015-09-09 17:00 | 16.2 |  | 2015-09-09 17:00 | 16.2
2015-09-09 18:00 | 9.12 | PP | 2015-09-09 18:00
2015-09-09 19:00 | 4.17 | PP | 2015-09-09 19:00
2015-09-09 20:00 | 2.86 | PP | 2015-09-09 20:00
2015-09-09 21:00 | 1.95 | PT | 2015-09-09 21:00
2015-09-09 22:00 | 1.18 | PT | 2015-09-09 22:00
2015-09-09 23:00 | 1.07 | PT | 2015-09-09 23:00
2015-09-10 | 1.04 | PT | 2015-09-10
2015-09-10 01:00 | 1.08 | PT | 2015-09-10 01:00
2015-09-10 02:00 | 1.09 | PT | 2015-09-10 02:00
2015-09-10 03:00 | 1.12 | PT | 2015-09-10 03:00
2015-09-10 04:00 | 1.07 | PT | 2015-09-10 04:00
2015-09-10 05:00 | 1.03 | PT | 2015-09-10 05:00
2015-09-10 06:00 | 1.05 | PT | 2015-09-10 06:00
2015-09-10 07:00 | 1.02 | PT | 2015-09-10 07:00
2015-09-10 08:00 | 1.04 | PT | 2015-09-10 08:00
2015-09-10 09:00 | 1.04 | PT | 2015-09-10 09:00
2015-09-10 10:00 | 1.06 | PT | 2015-09-10 10:00
2015-09-10 11:00 | 1.06 | PT | 2015-09-10 11:00
2015-09-10 12:00 | 1.1 | PT | 2015-09-10 12:00
2015-09-10 13:00 | 1.11 | PT | 2015-09-10 13:00
2015-09-10 14:00 | 1.13 | PT | 2015-09-10 14:00
2015-09-10 15:00 | 1.09 | PT | 2015-09-10 15:00
2015-09-10 16:00 | 1.03 | PT | 2015-09-10 16:00
2015-09-10 17:00 | 1.04 | PT | 2015-09-10 17:00
2015-09-10 18:00 | 1.03 | PT | 2015-09-10 18:00
2015-09-10 19:00 | 1.02 | PT | 2015-09-10 19:00
2015-09-10 20:00 | 1.01 | PT | 2015-09-10 20:00
2015-09-10 21:00 | 0.99 | PT | 2015-09-10 21:00
2015-09-10 22:00 | 0.99 | PT | 2015-09-10 22:00
2015-09-10 23:00 | 0.95 | PT | 2015-09-10 23:00
2015-09-11 | 0.93 | PT | 2015-09-11
2015-09-11 01:00 | 0.94 | PT | 2015-09-11 01:00
2015-09-11 02:00 | 0.93 | PT | 2015-09-11 02:00
2015-09-11 03:00 | 0.93 | PT | 2015-09-11 03:00
2015-09-11 04:00 | 0.93 | PT | 2015-09-11 04:00
2015-09-11 05:00 | 0.93 | PT | 2015-09-11 05:00
2015-09-11 06:00 | 0.94 | PT | 2015-09-11 06:00
2015-09-11 07:00 | 0.92 | PT | 2015-09-11 07:00
2015-09-11 08:00 | 0.92 | PT | 2015-09-11 08:00
2015-09-11 09:00 | 0.88 | PT | 2015-09-11 09:00
2015-09-11 10:00 | 0.91 | PT | 2015-09-11 10:00
2015-09-11 11:00 | 0.91 | PT | 2015-09-11 11:00
2015-09-11 12:00 | 0.95 | PT | 2015-09-11 12:00
2015-09-11 13:00 | 1.01 | PT | 2015-09-11 13:00
2015-09-11 14:00 | 1.03 | PT | 2015-09-11 14:00
2015-09-11 15:00 | 1.23 | PT | 2015-09-11 15:00
2015-09-11 16:00 | 1.05 | PT | 2015-09-11 16:00
2015-09-11 17:00 | 0.96 | PT | 2015-09-11 17:00
2015-09-11 18:00 | 0.93 | PT | 2015-09-11 18:00
2015-09-11 19:00 | 1.66 | PT | 2015-09-11 19:00
2015-09-11 20:00 | 1.3 | PT | 2015-09-11 20:00
2015-09-11 21:00 | 8.19 | ID | 2015-09-11 21:00
2015-09-11 22:00 | 8.55 | ID | 2015-09-11 22:00
2015-09-11 23:00 | 8.87 | ID | 2015-09-11 23:00
2015-09-12 | 9.79 |  | 2015-09-12 | 9.79
2015-09-12 01:00 | 10.16 |  | 2015-09-12 01:00 | 10.16
2015-09-12 02:00 | 10.79 |  | 2015-09-12 02:00 | 10.79
2015-09-12 03:00 | 11.06 |  | 2015-09-12 03:00 | 11.06
2015-09-12 04:00 | 12.28 |  | 2015-09-12 04:00 | 12.28
2015-09-12 05:00 | 12.1 |  | 2015-09-12 05:00 | 12.1
2015-09-12 06:00 | 11.73 |  | 2015-09-12 06:00 | 11.73
2015-09-12 07:01 | 12.72 |  | 2015-09-12 07:01 | 12.72
2015-09-12 08:01 | 12.52 |  | 2015-09-12 08:01 | 12.52
2015-09-12 09:01 | 14.25 |  | 2015-09-12 09:01 | 14.25
2015-09-12 10:01 | 13.55 |  | 2015-09-12 10:01 | 13.55
2015-09-12 11:01 | 13.78 |  | 2015-09-12 11:01 | 13.78
2015-09-12 12:01 | 13.3 |  | 2015-09-12 12:01 | 13.3
2015-09-12 13:01 | 12.7 |  | 2015-09-12 13:01 | 12.7
2015-09-12 14:01 | 13 |  | 2015-09-12 14:01 | 13
2015-09-12 15:01 | 13.82 |  | 2015-09-12 15:01 | 13.82
2015-09-12 16:01 | 14 |  | 2015-09-12 16:01 | 14
2015-09-12 17:01 | 12.86 |  | 2015-09-12 17:01 | 12.86
2015-09-12 18:01 | 14.34 |  | 2015-09-12 18:01 | 14.34
2015-09-12 19:01 | 14.62 |  | 2015-09-12 19:01 | 14.62
2015-09-12 20:01 | 14.55 |  | 2015-09-12 20:01 | 14.55
2015-09-12 21:01 | 14.88 |  | 2015-09-12 21:01 | 14.88
2015-09-12 22:01 | 16.38 |  | 2015-09-12 22:01 | 16.38
2015-09-12 23:01 | 14.79 |  | 2015-09-12 23:01 | 14.79
2015-09-13 00:01 | 14.05 |  | 2015-09-13 00:01 | 14.05
2015-09-13 01:01 | 15.44 |  | 2015-09-13 01:01 | 15.44
2015-09-13 02:01 | 14.54 |  | 2015-09-13 02:01 | 14.54
2015-09-13 03:01 | 14.28 |  | 2015-09-13 03:01 | 14.28
2015-09-13 04:01 | 14.24 |  | 2015-09-13 04:01 | 14.24
2015-09-13 05:01 | 14.09 |  | 2015-09-13 05:01 | 14.09
2015-09-13 06:01 | 15.93 |  | 2015-09-13 06:01 | 15.93
2015-09-13 07:01 | 15.89 |  | 2015-09-13 07:01 | 15.89
2015-09-13 08:01 | 13 |  | 2015-09-13 08:01 | 13
2015-09-13 09:01 | 14.33 |  | 2015-09-13 09:01 | 14.33
2015-09-13 10:01 | 12.15 |  | 2015-09-13 10:01 | 12.15
2015-09-13 11:01 | 12.63 |  | 2015-09-13 11:01 | 12.63
2015-09-13 12:01 | 12.51 |  | 2015-09-13 12:01 | 12.51
2015-09-13 13:01 | 12.81 |  | 2015-09-13 13:01 | 12.81
2015-09-13 14:01 | 13.46 |  | 2015-09-13 14:01 | 13.46
2015-09-13 15:01 | 14.79 |  | 2015-09-13 15:01 | 14.79
2015-09-13 16:01 | 15.6 |  | 2015-09-13 16:01 | 15.6
2015-09-13 17:01 | 9.7 |  | 2015-09-13 17:01 | 9.7
2015-09-13 18:01 | 9.81 |  | 2015-09-13 18:01 | 9.81
2015-09-13 19:01 | 10.29 |  | 2015-09-13 19:01 | 10.29
2015-09-13 20:01 | 5.21 | PT | 2015-09-13 20:01
2015-09-13 21:01 | 4.1 | PT | 2015-09-13 21:01
2015-09-13 22:01 | 1.81 | PT | 2015-09-13 22:01
2015-09-13 23:01 | 1.23 | PT | 2015-09-13 23:01
2015-09-14 00:01 | 1.05 | PT | 2015-09-14 00:01
2015-09-14 01:01 | 1.06 | PT | 2015-09-14 01:01
2015-09-14 02:01 | 1.07 | PT | 2015-09-14 02:01
2015-09-14 03:01 | 1.08 | PT | 2015-09-14 03:01
2015-09-14 04:01 | 1.07 | PT | 2015-09-14 04:01
2015-09-14 05:01 | 1.07 | PT | 2015-09-14 05:01
2015-09-14 06:01 | 1.07 | PT | 2015-09-14 06:01
2015-09-14 07:01 | 1.1 | PT | 2015-09-14 07:01
2015-09-14 08:01 | 1.1 | PT | 2015-09-14 08:01
2015-09-14 09:01 | 1.16 | PT | 2015-09-14 09:01
2015-09-14 10:01 | 1.14 | PT | 2015-09-14 10:01
2015-09-14 11:01 | 1.14 | PT | 2015-09-14 11:01
2015-09-14 12:01 | 1.14 | PT | 2015-09-14 12:01
2015-09-14 13:01 | 1.14 | PT | 2015-09-14 13:01
2015-09-14 14:01 | 1.09 | PT | 2015-09-14 14:01
2015-09-14 15:01 | 1.02 | PT | 2015-09-14 15:01
2015-09-14 16:01 | 0.99 | PT | 2015-09-14 16:01
2015-09-14 17:01 | 1.22 | PT | 2015-09-14 17:01
2015-09-14 18:01 | 1.24 | PT | 2015-09-14 18:01
2015-09-14 19:01 | 1.03 | PT | 2015-09-14 19:01
2015-09-14 20:01 | 0.97 | PT | 2015-09-14 20:01
2015-09-14 21:01 | 1 | PT | 2015-09-14 21:01
2015-09-14 22:01 | 1 | PT | 2015-09-14 22:01
2015-09-14 23:01 | 0.96 | PT | 2015-09-14 23:01
2015-09-15 00:01 | 1.1 | PT | 2015-09-15 00:01
2015-09-15 01:01 | 0.97 | PT | 2015-09-15 01:01
2015-09-15 02:01 | 0.96 | PT | 2015-09-15 02:01
2015-09-15 03:01 | 0.96 | PT | 2015-09-15 03:01
2015-09-15 04:01 | 0.95 | PT | 2015-09-15 04:01
2015-09-15 05:01 | 0.95 | PT | 2015-09-15 05:01
2015-09-15 06:01 | 0.97 | PT | 2015-09-15 06:01
2015-09-15 07:01 | 0.93 | PT | 2015-09-15 07:01
2015-09-15 08:01 | 0.81 | PT | 2015-09-15 08:01
2015-09-15 09:01 | 0.82 | PT | 2015-09-15 09:01
2015-09-15 10:01 | 0.82 | PT | 2015-09-15 10:01
2015-09-15 11:01 | 0.87 | PT | 2015-09-15 11:01
2015-09-15 12:01 | 0.87 | PT | 2015-09-15 12:01
2015-09-15 13:01 | 0.87 | PT | 2015-09-15 13:01
2015-09-15 14:01 | 0.84 | PT | 2015-09-15 14:01
2015-09-15 15:01 | 0.84 | PT | 2015-09-15 15:01
2015-09-15 16:01 | 0.85 | PT | 2015-09-15 16:01
2015-09-15 17:01 | 0.85 | PT | 2015-09-15 17:01
2015-09-15 18:01 | 0.87 | PT | 2015-09-15 18:01
2015-09-15 19:01 | 2.1 | PT | 2015-09-15 19:01
2015-09-15 20:01 | 1.7 | PT | 2015-09-15 20:01
2015-09-15 21:01 | 9.21 | ID | 2015-09-15 21:01
2015-09-15 22:01 | 11.03 | ID | 2015-09-15 22:01
2015-09-15 23:01 | 11.56 | ID | 2015-09-15 23:01
2015-09-16 00:01 | 11.89 |  | 2015-09-16 00:01 | 11.89
2015-09-16 01:01 | 12.21 |  | 2015-09-16 01:01 | 12.21
2015-09-16 02:01 | 12.19 |  | 2015-09-16 02:01 | 12.19
2015-09-16 03:01 | 13.07 |  | 2015-09-16 03:01 | 13.07
2015-09-16 04:01 | 12.88 |  | 2015-09-16 04:01 | 12.88
2015-09-16 05:01 | 13.42 |  | 2015-09-16 05:01 | 13.42
2015-09-16 06:01 | 13.37 |  | 2015-09-16 06:01 | 13.37
2015-09-16 07:01 | 14.71 |  | 2015-09-16 07:01 | 14.71
2015-09-16 08:01 | 16.15 |  | 2015-09-16 08:01 | 16.15
2015-09-16 09:01 | 14.67 |  | 2015-09-16 09:01 | 14.67
2015-09-16 10:01 | 15.16 |  | 2015-09-16 10:01 | 15.16
2015-09-16 11:01 | 17.89 |  | 2015-09-16 11:01 | 17.89
2015-09-16 12:01 | 14.49 |  | 2015-09-16 12:01 | 14.49
2015-09-16 13:01 | 16.78 |  | 2015-09-16 13:01 | 16.78
2015-09-16 14:01 | 15.57 |  | 2015-09-16 14:01 | 15.57
2015-09-16 15:01 | 16.57 |  | 2015-09-16 15:01 | 16.57
2015-09-16 16:01 | 17.12 |  | 2015-09-16 16:01 | 17.12
2015-09-16 17:01 | 16.1 |  | 2015-09-16 17:01 | 16.1
2015-09-16 18:01 | 8.45 | PP | 2015-09-16 18:01
2015-09-16 19:01 | 6.03 | PP | 2015-09-16 19:01
2015-09-16 20:01 | 4.51 | PP | 2015-09-16 20:01
2015-09-16 21:01 | 11.97 |  | 2015-09-16 21:01 | 11.97
2015-09-16 22:01 | 12.44 |  | 2015-09-16 22:01 | 12.44
2015-09-16 23:01 | 13.56 |  | 2015-09-16 23:01 | 13.56
2015-09-17 00:01 | 13.82 |  | 2015-09-17 00:01 | 13.82
2015-09-17 01:01 | 13.84 |  | 2015-09-17 01:01 | 13.84
2015-09-17 02:01 | 14.59 |  | 2015-09-17 02:01 | 14.59
2015-09-17 03:01 | 13.94 |  | 2015-09-17 03:01 | 13.94
2015-09-17 04:01 | 15.86 |  | 2015-09-17 04:01 | 15.86
2015-09-17 05:01 | 15.65 |  | 2015-09-17 05:01 | 15.65
2015-09-17 06:01 | 13.2 |  | 2015-09-17 06:01 | 13.2
2015-09-17 07:01 | 14.81 |  | 2015-09-17 07:01 | 14.81
2015-09-17 08:01 | 14.09 |  | 2015-09-17 08:01 | 14.09
2015-09-17 09:01 | 15.99 |  | 2015-09-17 09:01 | 15.99
2015-09-17 10:01 | 16.45 |  | 2015-09-17 10:01 | 16.45
2015-09-17 11:01 | 12.48 |  | 2015-09-17 11:01 | 12.48
2015-09-17 12:01 | 14.5 |  | 2015-09-17 12:01 | 14.5
2015-09-17 13:01 | 15.64 |  | 2015-09-17 13:01 | 15.64
2015-09-17 14:01 | 15.33 |  | 2015-09-17 14:01 | 15.33
2015-09-17 15:01 | 17.33 |  | 2015-09-17 15:01 | 17.33
2015-09-17 16:01 | 16.69 |  | 2015-09-17 16:01 | 16.69
2015-09-17 17:01 | 14.93 |  | 2015-09-17 17:01 | 14.93
2015-09-17 18:01 | 9.3 | PT | 2015-09-17 18:01
2015-09-17 19:01 | 3.24 | PT | 2015-09-17 19:01
2015-09-17 20:01 | 1.75 | PT | 2015-09-17 20:01
2015-09-17 21:01 | 1.24 | PT | 2015-09-17 21:01
2015-09-17 22:01 | 1.25 | PT | 2015-09-17 22:01
2015-09-17 23:01 | 1.15 | PT | 2015-09-17 23:01
2015-09-18 00:01 | 1 | PT | 2015-09-18 00:01
2015-09-18 01:01 | 1.03 | PT | 2015-09-18 01:01
2015-09-18 02:01 | 1.03 | PT | 2015-09-18 02:01
2015-09-18 03:01 | 1.02 | PT | 2015-09-18 03:01
2015-09-18 04:01 | 1.03 | PT | 2015-09-18 04:01
2015-09-18 05:01 | 1.04 | PT | 2015-09-18 05:01
2015-09-18 06:01 | 1.03 | PT | 2015-09-18 06:01
2015-09-18 07:01 | 1.02 | PT | 2015-09-18 07:01
2015-09-18 08:01 | 1.06 | PT | 2015-09-18 08:01
2015-09-18 09:01 | 1.06 | PT | 2015-09-18 09:01
2015-09-18 10:01 | 1.28 | PT | 2015-09-18 10:01
2015-09-18 11:01 | 1.16 | PT | 2015-09-18 11:01
2015-09-18 12:01 | 1.16 | PT | 2015-09-18 12:01
2015-09-18 13:01 | 1.17 | PT | 2015-09-18 13:01
2015-09-18 14:01 | 1.16 | PT | 2015-09-18 14:01
2015-09-18 15:01 | 1.08 | PT | 2015-09-18 15:01
2015-09-18 16:01 | 1.03 | PT | 2015-09-18 16:01
2015-09-18 17:01 | 1.03 | PT | 2015-09-18 17:01
2015-09-18 18:01 | 1.01 | PT | 2015-09-18 18:01
2015-09-18 19:01 | 1.03 | PT | 2015-09-18 19:01
2015-09-18 20:01 | 1.02 | PT | 2015-09-18 20:01
2015-09-18 21:01 | 1 | PT | 2015-09-18 21:01
2015-09-18 22:01 | 1 | PT | 2015-09-18 22:01
2015-09-18 23:01 | 0.99 | PT | 2015-09-18 23:01
2015-09-19 00:01 | 0.99 | PT | 2015-09-19 00:01
2015-09-19 01:01 | 1 | PT | 2015-09-19 01:01
2015-09-19 02:01 | 1 | PT | 2015-09-19 02:01
2015-09-19 03:01 | 1 | PT | 2015-09-19 03:01
2015-09-19 04:01 | 0.99 | PT | 2015-09-19 04:01
2015-09-19 05:01 | 1 | PT | 2015-09-19 05:01
2015-09-19 06:01 | 0.99 | PT | 2015-09-19 06:01
2015-09-19 07:01 | 0.94 | PT | 2015-09-19 07:01
2015-09-19 08:01 | 0.89 | PT | 2015-09-19 08:01
2015-09-19 09:01 | 0.86 | PT | 2015-09-19 09:01
2015-09-19 10:01 | 0.88 | PT | 2015-09-19 10:01
2015-09-19 11:01 | 0.86 | PT | 2015-09-19 11:01
2015-09-19 12:01 | 0.97 | PT | 2015-09-19 12:01
2015-09-19 13:01 | 1.02 | PT | 2015-09-19 13:01
2015-09-19 14:01 | 1.01 | PT | 2015-09-19 14:01
2015-09-19 15:01 | 0.95 | PT | 2015-09-19 15:01
2015-09-19 16:01 | 0.86 | PT | 2015-09-19 16:01
2015-09-19 17:01 | 0.87 | PT | 2015-09-19 17:01
2015-09-19 18:01 | 0.87 | PT | 2015-09-19 18:01
2015-09-19 19:01 | 3.49 | PT | 2015-09-19 19:01
2015-09-19 20:01 | 5.91 | PT | 2015-09-19 20:01
2015-09-19 21:01 | 8 |  | 2015-09-19 21:01 | 8
2015-09-19 22:01 | 9.52 |  | 2015-09-19 22:01 | 9.52
2015-09-19 23:01 | 7.06 |  | 2015-09-19 23:01 | 7.06
2015-09-20 00:01 | 3.86 | PT | 2015-09-20 00:01
2015-09-20 01:01 | 2.33 | PT | 2015-09-20 01:01
2015-09-20 02:01 | 1.59 | PT | 2015-09-20 02:01
2015-09-20 03:01 | 1.27 | PT | 2015-09-20 03:01
2015-09-20 04:01 | 1.22 | PT | 2015-09-20 04:01
2015-09-20 05:01 | 1.22 | PT | 2015-09-20 05:01
2015-09-20 06:01 | 1.14 | PT | 2015-09-20 06:01
2015-09-20 07:01 | 1.04 | PT | 2015-09-20 07:01
2015-09-20 08:01 | 1.01 | PT | 2015-09-20 08:01
2015-09-20 09:01 | 0.97 | PT | 2015-09-20 09:01
2015-09-20 10:01 | 3 | PT | 2015-09-20 10:01
2015-09-20 11:01 | 4.56 | PT | 2015-09-20 11:01
2015-09-20 12:01 | 2.83 | PT | 2015-09-20 12:01
2015-09-20 13:01 | 7.02 | PT | 2015-09-20 13:01
2015-09-20 14:01 | 10.37 | ID | 2015-09-20 14:01
2015-09-20 15:01 | 10.87 | ID | 2015-09-20 15:01
2015-09-20 16:01 | 10.35 | ID | 2015-09-20 16:01
2015-09-20 17:01 | 11.19 | ID | 2015-09-20 17:01
2015-09-20 18:01 | 10.72 | ID | 2015-09-20 18:01
2015-09-20 19:01 | 10.8 | ID | 2015-09-20 19:01
2015-09-20 20:01 | 11.55 | ID | 2015-09-20 20:01
2015-09-20 21:01 | 11.29 | ID | 2015-09-20 21:01
2015-09-20 22:01 | 11.17 | ID | 2015-09-20 22:01
2015-09-20 23:01 | 11.52 | ID | 2015-09-20 23:01
2015-09-21 00:01 | 13.03 |  | 2015-09-21 00:01 | 13.03
2015-09-21 01:01 | 12.46 |  | 2015-09-21 01:01 | 12.46
2015-09-21 02:01 | 13.54 |  | 2015-09-21 02:01 | 13.54
2015-09-21 03:01 | 12.45 |  | 2015-09-21 03:01 | 12.45
2015-09-21 04:01 | 13.34 |  | 2015-09-21 04:01 | 13.34
2015-09-21 05:01 | 13.27 |  | 2015-09-21 05:01 | 13.27
2015-09-21 06:01 | 12.81 |  | 2015-09-21 06:01 | 12.81
2015-09-21 07:01 | 13.75 |  | 2015-09-21 07:01 | 13.75
2015-09-21 08:01 | 13.82 |  | 2015-09-21 08:01 | 13.82
2015-09-21 09:01 | 14.8 |  | 2015-09-21 09:01 | 14.8
2015-09-21 10:01 | 15.56 |  | 2015-09-21 10:01 | 15.56
2015-09-21 11:01 | 15.32 |  | 2015-09-21 11:01 | 15.32
2015-09-21 12:01 | 16.06 |  | 2015-09-21 12:01 | 16.06
2015-09-21 13:01 | 14.06 |  | 2015-09-21 13:01 | 14.06
2015-09-21 14:01 | 13.36 |  | 2015-09-21 14:01 | 13.36
2015-09-21 15:01 | 10.82 |  | 2015-09-21 15:01 | 10.82
2015-09-21 16:01 | 12.18 |  | 2015-09-21 16:01 | 12.18
2015-09-21 17:01 | 7.88 |  | 2015-09-21 17:01 | 7.88
2015-09-21 18:01 | 3.99 | PT | 2015-09-21 18:01
2015-09-21 19:01 | 2.45 | PT | 2015-09-21 19:01
2015-09-21 20:01 | 1.7 | PT | 2015-09-21 20:01
2015-09-21 21:01 | 1.42 | PT | 2015-09-21 21:01
2015-09-21 22:01 | 1.11 | PT | 2015-09-21 22:01
2015-09-21 23:01 | 1.05 | PT | 2015-09-21 23:01
2015-09-22 00:01 | 0.99 | PT | 2015-09-22 00:01
2015-09-22 01:01 | 0.99 | PT | 2015-09-22 01:01
2015-09-22 02:01 | 1.02 | PT | 2015-09-22 02:01
2015-09-22 03:01 | 1.01 | PT | 2015-09-22 03:01
2015-09-22 04:01 | 1.02 | PT | 2015-09-22 04:01
2015-09-22 05:01 | 1.04 | PT | 2015-09-22 05:01
2015-09-22 06:01 | 1.03 | PT | 2015-09-22 06:01
2015-09-22 07:01 | 1.02 | PT | 2015-09-22 07:01
2015-09-22 08:01 | 1.02 | PT | 2015-09-22 08:01
2015-09-22 09:01 | 1.01 | PT | 2015-09-22 09:01
2015-09-22 10:01 | 1 | PT | 2015-09-22 10:01
2015-09-22 11:01 | 0.99 | PT | 2015-09-22 11:01
2015-09-22 12:01 | 1.07 | PT | 2015-09-22 12:01
2015-09-22 13:01 | 1.08 | PT | 2015-09-22 13:01
2015-09-22 14:01 | 1.09 | PT | 2015-09-22 14:01
2015-09-22 15:01 | 1.01 | PT | 2015-09-22 15:01
2015-09-22 16:01 | 0.87 | PT | 2015-09-22 16:01
2015-09-22 17:01 | 0.88 | PT | 2015-09-22 17:01
2015-09-22 18:01 | 0.87 | PT | 2015-09-22 18:01
2015-09-22 19:01 | 12.66 | PT | 2015-09-22 19:01
2015-09-22 20:01 | 0.87 | PT | 2015-09-22 20:01
2015-09-22 21:01 | 0.87 | PT | 2015-09-22 21:01
2015-09-22 22:01 | 0.86 | PT | 2015-09-22 22:01
2015-09-22 23:01 | 0.91 | PT | 2015-09-22 23:01
2015-09-23 00:01 | 0.99 | PT | 2015-09-23 00:01
2015-09-23 01:01 | 1 | PT | 2015-09-23 01:01
2015-09-23 02:01 | 1.01 | PT | 2015-09-23 02:01
2015-09-23 03:01 | 1.01 | PT | 2015-09-23 03:01
2015-09-23 04:01 | 1.01 | PT | 2015-09-23 04:01
2015-09-23 05:01 | 1.01 | PT | 2015-09-23 05:01
2015-09-23 06:01 | 1.02 | PT | 2015-09-23 06:01
2015-09-23 07:01 | 0.99 | PT | 2015-09-23 07:01
2015-09-23 08:01 | 0.93 | PT | 2015-09-23 08:01
2015-09-23 09:01 | 0.92 | PT | 2015-09-23 09:01
2015-09-23 10:01 | 0.93 | PT | 2015-09-23 10:01
2015-09-23 11:01 | 0.94 | PT | 2015-09-23 11:01
2015-09-23 12:01 | 0.97 | PT | 2015-09-23 12:01
2015-09-23 13:01 | 1.01 | PT | 2015-09-23 13:01
2015-09-23 14:01 | 1.03 | PT | 2015-09-23 14:01
2015-09-23 15:01 | 0.94 | PT | 2015-09-23 15:01
2015-09-23 16:01 | 0.87 | PT | 2015-09-23 16:01
2015-09-23 17:01 | 0.88 | PT | 2015-09-23 17:01
2015-09-23 18:01 | 0.95 | PT | 2015-09-23 18:01
2015-09-23 19:01 | 2.39 | PT | 2015-09-23 19:01
2015-09-23 20:01 | 1.42 | PT | 2015-09-23 20:01
2015-09-23 21:01 | 8.38 | ID | 2015-09-23 21:01
2015-09-23 22:01 | 9.81 | ID | 2015-09-23 22:01
2015-09-23 23:01 | 11.43 | ID | 2015-09-23 23:01
2015-09-24 00:01 | 12.36 |  | 2015-09-24 00:01 | 12.36
2015-09-24 01:01 | 11.95 |  | 2015-09-24 01:01 | 11.95
2015-09-24 02:01 | 12.3 |  | 2015-09-24 02:01 | 12.3
2015-09-24 03:01 | 12.7 |  | 2015-09-24 03:01 | 12.7
2015-09-24 04:01 | 14.31 |  | 2015-09-24 04:01 | 14.31
2015-09-24 05:01 | 14.02 |  | 2015-09-24 05:01 | 14.02
2015-09-24 06:01 | 14.63 |  | 2015-09-24 06:01 | 14.63
2015-09-24 07:01 | 14.95 |  | 2015-09-24 07:01 | 14.95
2015-09-24 08:01 | 17.47 |  | 2015-09-24 08:01 | 17.47
2015-09-24 09:01 | 16.42 |  | 2015-09-24 09:01 | 16.42
2015-09-24 10:01 | 17.73 |  | 2015-09-24 10:01 | 17.73
2015-09-24 11:01 | 17.17 |  | 2015-09-24 11:01 | 17.17
2015-09-24 12:01 | 16.18 |  | 2015-09-24 12:01 | 16.18
2015-09-24 13:01 | 16.46 |  | 2015-09-24 13:01 | 16.46
2015-09-24 14:01 | 19.31 |  | 2015-09-24 14:01 | 19.31
2015-09-24 15:01 | 17.53 |  | 2015-09-24 15:01 | 17.53
2015-09-24 16:01 | 16.75 |  | 2015-09-24 16:01 | 16.75
2015-09-24 17:01 | 15.67 |  | 2015-09-24 17:01 | 15.67
2015-09-24 18:01 | 11.22 | PP | 2015-09-24 18:01
2015-09-24 19:01 | 6.46 | PP | 2015-09-24 19:01
2015-09-24 20:01 | 4.47 | PP | 2015-09-24 20:01
2015-09-24 21:01 | 18.95 |  | 2015-09-24 21:01 | 18.95
2015-09-24 22:01 | 15.22 |  | 2015-09-24 22:01 | 15.22
2015-09-24 23:01 | 15.81 |  | 2015-09-24 23:01 | 15.81
2015-09-25 00:01 | 15.68 |  | 2015-09-25 00:01 | 15.68
2015-09-25 01:01 | 16.23 |  | 2015-09-25 01:01 | 16.23
2015-09-25 02:01 | 15.97 |  | 2015-09-25 02:01 | 15.97
2015-09-25 03:01 | 15.8 |  | 2015-09-25 03:01 | 15.8
2015-09-25 04:01 | 14.8 |  | 2015-09-25 04:01 | 14.8
2015-09-25 05:01 | 15.1 |  | 2015-09-25 05:01 | 15.1
2015-09-25 06:01 | 15.97 |  | 2015-09-25 06:01 | 15.97
2015-09-25 07:01 | 15.13 |  | 2015-09-25 07:01 | 15.13
2015-09-25 08:01 | 15.64 |  | 2015-09-25 08:01 | 15.64
2015-09-25 09:01 | 17.83 |  | 2015-09-25 09:01 | 17.83
2015-09-25 10:01 | 13.81 |  | 2015-09-25 10:01 | 13.81
2015-09-25 11:01 | 14.3 |  | 2015-09-25 11:01 | 14.3
2015-09-25 12:01 | 15.51 |  | 2015-09-25 12:01 | 15.51
2015-09-25 13:01 | 16.08 |  | 2015-09-25 13:01 | 16.08
2015-09-25 14:01 | 16.48 |  | 2015-09-25 14:01 | 16.48
2015-09-25 15:01 | 15.34 |  | 2015-09-25 15:01 | 15.34
2015-09-25 16:01 | 15.23 |  | 2015-09-25 16:01 | 15.23
2015-09-25 17:01 | 11.47 |  | 2015-09-25 17:01 | 11.47
2015-09-25 18:01 | 7.01 | PT | 2015-09-25 18:01
2015-09-25 19:01 | 3.99 | PT | 2015-09-25 19:01
2015-09-25 20:01 | 3.45 | PT | 2015-09-25 20:01
2015-09-25 21:01 | 2.68 | PT | 2015-09-25 21:01
2015-09-25 22:01 | 1.22 | PT | 2015-09-25 22:01
2015-09-25 23:01 | 1.16 | PT | 2015-09-25 23:01
2015-09-26 00:01 | 1.08 | PT | 2015-09-26 00:01
2015-09-26 01:01 | 1.1 | PT | 2015-09-26 01:01
2015-09-26 02:01 | 1.1 | PT | 2015-09-26 02:01
2015-09-26 03:01 | 1.12 | PT | 2015-09-26 03:01
2015-09-26 04:01 | 1.11 | PT | 2015-09-26 04:01
2015-09-26 05:01 | 1.11 | PT | 2015-09-26 05:01
2015-09-26 06:01 | 1.13 | PT | 2015-09-26 06:01
2015-09-26 07:01 | 1.05 | PT | 2015-09-26 07:01
2015-09-26 08:01 | 0.96 | PT | 2015-09-26 08:01
2015-09-26 09:01 | 0.97 | PT | 2015-09-26 09:01
2015-09-26 10:01 | 1 | PT | 2015-09-26 10:01
2015-09-26 11:01 | 1.01 | PT | 2015-09-26 11:01
2015-09-26 12:01 | 0.98 | PT | 2015-09-26 12:01
2015-09-26 13:01 | 0.96 | PT | 2015-09-26 13:01
2015-09-26 14:01 | 0.96 | PT | 2015-09-26 14:01
2015-09-26 15:01 | 0.96 | PT | 2015-09-26 15:01
2015-09-26 16:01 | 1.06 | PT | 2015-09-26 16:01
2015-09-26 17:01 | 1.05 | PT | 2015-09-26 17:01
2015-09-26 18:01 | 1.07 | PT | 2015-09-26 18:01
2015-09-26 19:01 | 1.07 | PT | 2015-09-26 19:01
2015-09-26 20:01 | 1.09 | PT | 2015-09-26 20:01
2015-09-26 21:01 | 1.09 | PT | 2015-09-26 21:01
2015-09-26 22:01 | 1.25 | PT | 2015-09-26 22:01
2015-09-26 23:01 | 1.1 | PT | 2015-09-26 23:01
2015-09-27 00:01 | 1.1 | PT | 2015-09-27 00:01
2015-09-27 01:01 | 1.08 | PT | 2015-09-27 01:01
2015-09-27 02:01 | 1.07 | PT | 2015-09-27 02:01
2015-09-27 03:01 | 1.06 | PT | 2015-09-27 03:01
2015-09-27 04:01 | 1.06 | PT | 2015-09-27 04:01
2015-09-27 05:01 | 1.08 | PT | 2015-09-27 05:01
2015-09-27 06:01 | 1.07 | PT | 2015-09-27 06:01
2015-09-27 07:01 | 0.99 | PT | 2015-09-27 07:01
2015-09-27 08:01 | 0.89 | PT | 2015-09-27 08:01
2015-09-27 09:01 | 0.9 | PT | 2015-09-27 09:01
2015-09-27 10:01 | 0.87 | PT | 2015-09-27 10:01
2015-09-27 11:01 | 0.94 | PT | 2015-09-27 11:01
2015-09-27 12:01 | 0.95 | PT | 2015-09-27 12:01
2015-09-27 13:01 | 1 | PT | 2015-09-27 13:01
2015-09-27 14:01 | 0.97 | PT | 2015-09-27 14:01
2015-09-27 15:01 | 0.96 | PT | 2015-09-27 15:01
2015-09-27 16:01 | 0.89 | PT | 2015-09-27 16:01
2015-09-27 17:01 | 0.89 | PT | 2015-09-27 17:01
2015-09-27 18:01 | 2.38 | PT | 2015-09-27 18:01
2015-09-27 19:01 | 1.44 | PT | 2015-09-27 19:01
2015-09-27 20:01 | 2.83 | PT | 2015-09-27 20:01
2015-09-27 21:01 | 9.86 | ID | 2015-09-27 21:01
2015-09-27 22:01 | 11.42 | ID | 2015-09-27 22:01
2015-09-27 23:01 | 10.85 | ID | 2015-09-27 23:01
2015-09-28 00:01 | 12.07 |  | 2015-09-28 00:01 | 12.07
2015-09-28 01:01 | 11.96 |  | 2015-09-28 01:01 | 11.96
2015-09-28 02:01 | 12.55 |  | 2015-09-28 02:01 | 12.55
2015-09-28 03:01 | 12.86 |  | 2015-09-28 03:01 | 12.86
2015-09-28 04:01 | 12.31 |  | 2015-09-28 04:01 | 12.31
2015-09-28 05:01 | 12.44 |  | 2015-09-28 05:01 | 12.44
2015-09-28 06:01 | 12.93 |  | 2015-09-28 06:01 | 12.93
2015-09-28 07:01 | 13.98 |  | 2015-09-28 07:01 | 13.98
2015-09-28 08:01 | 15.3 |  | 2015-09-28 08:01 | 15.3
2015-09-28 09:01 | 14.71 |  | 2015-09-28 09:01 | 14.71
2015-09-28 10:01 | 16.23 |  | 2015-09-28 10:01 | 16.23
2015-09-28 11:01 | 16.1 |  | 2015-09-28 11:01 | 16.1
2015-09-28 12:01 | 16.07 |  | 2015-09-28 12:01 | 16.07
2015-09-28 13:01 | 15.16 |  | 2015-09-28 13:01 | 15.16
2015-09-28 14:01 | 15.12 |  | 2015-09-28 14:01 | 15.12
2015-09-28 15:01 | 14.73 |  | 2015-09-28 15:01 | 14.73
2015-09-28 16:01 | 14.84 |  | 2015-09-28 16:01 | 14.84
2015-09-28 17:01 | 14 |  | 2015-09-28 17:01 | 14
2015-09-28 18:01 | 8.18 | PP | 2015-09-28 18:01
2015-09-28 19:01 | 4.45 | PP | 2015-09-28 19:01
2015-09-28 20:01 | 3.45 | PP | 2015-09-28 20:01
2015-09-28 21:01 | 15.82 |  | 2015-09-28 21:01 | 15.82
2015-09-28 22:01 | 13.31 |  | 2015-09-28 22:01 | 13.31
2015-09-28 23:01 | 14.82 |  | 2015-09-28 23:01 | 14.82
2015-09-29 00:01 | 15.9 | ID | 2015-09-29 00:01
2015-09-29 01:01 | 16 | ID | 2015-09-29 01:01
2015-09-29 02:01 | 15.39 | ID | 2015-09-29 02:01
2015-09-29 03:01 | 15.81 | ID | 2015-09-29 03:01
2015-09-29 04:01 | 15.99 | ID | 2015-09-29 04:01
2015-09-29 05:01 | 15.7 | ID | 2015-09-29 05:01
2015-09-29 06:01 | 14.64 | ID | 2015-09-29 06:01
2015-09-29 07:01 | 14.62 | ID | 2015-09-29 07:01
2015-09-29 08:01 | 11.7 | ID | 2015-09-29 08:01
2015-09-29 09:01 | 4.39 | PT | 2015-09-29 09:01
2015-09-29 10:01 | 1.53 | PT | 2015-09-29 10:01
2015-09-29 11:01 | 1.5 | PT | 2015-09-29 11:01
2015-09-29 12:01 | 1.47 | PT | 2015-09-29 12:01
2015-09-29 13:01 | 1.43 | PT | 2015-09-29 13:01
2015-09-29 14:01 | 1.47 | PT | 2015-09-29 14:01
2015-09-29 15:01 | 1.34 | PT | 2015-09-29 15:01
2015-09-29 16:01 | 1.1 | PT | 2015-09-29 16:01
2015-09-29 17:01 | 1.13 | PT | 2015-09-29 17:01
2015-09-29 18:01 | 1.18 | PT | 2015-09-29 18:01
2015-09-29 19:01 | 1.18 | PT | 2015-09-29 19:01
2015-09-29 20:01 | 1.17 | PT | 2015-09-29 20:01
2015-09-29 21:01 | 1.17 | PT | 2015-09-29 21:01
2015-09-29 22:01 | 1.17 | PT | 2015-09-29 22:01
2015-09-29 23:01 | 1.12 | PT | 2015-09-29 23:01
2015-09-30 00:01 | 1.07 | PT | 2015-09-30 00:01
2015-09-30 01:01 | 1.09 | PT | 2015-09-30 01:01
2015-09-30 02:01 | 1.12 | PT | 2015-09-30 02:01
2015-09-30 03:01 | 1.1 | PT | 2015-09-30 03:01
2015-09-30 04:01 | 1.08 | PT | 2015-09-30 04:01
2015-09-30 05:01 | 1.07 | PT | 2015-09-30 05:01
2015-09-30 06:01 | 1.08 | PT | 2015-09-30 06:01
2015-09-30 07:01 | 1.03 | PT | 2015-09-30 07:01
2015-09-30 08:01 | 0.94 | PT | 2015-09-30 08:01
2015-09-30 09:01 | 0.94 | PT | 2015-09-30 09:01
2015-09-30 10:01 | 0.95 | PT | 2015-09-30 10:01
2015-09-30 11:01 | 0.99 | PT | 2015-09-30 11:01
2015-09-30 12:01 | 1.02 | PT | 2015-09-30 12:01
2015-09-30 13:01 | 1.05 | PT | 2015-09-30 13:01
2015-09-30 14:01 | 1.08 | PT | 2015-09-30 14:01
2015-09-30 15:01 | 1.01 | PT | 2015-09-30 15:01
2015-09-30 16:01 | 0.95 | PT | 2015-09-30 16:01
2015-09-30 17:01 | 0.97 | PT | 2015-09-30 17:01
2015-09-30 18:01 | 1 | PT | 2015-09-30 18:01
2015-09-30 19:01 | 0.97 | PT | 2015-09-30 19:01
2015-09-30 20:01 | 0.93 | PT | 2015-09-30 20:01
2015-09-30 21:01 | 0.91 | PT | 2015-09-30 21:01
2015-09-30 22:01 | 0.93 | PT | 2015-09-30 22:01
2015-09-30 23:01 | 0.91 | PT | 2015-09-30 23:01
2015-10-01 00:01 | 0.86 | PT | 2015-10-01 00:01
2015-10-01 01:01 | 0.87 | PT | 2015-10-01 01:01
2015-10-01 02:01 | 0.86 | PT | 2015-10-01 02:01
2015-10-01 03:01 | 0.86 | PT | 2015-10-01 03:01
2015-10-01 04:01 | 0.85 | PT | 2015-10-01 04:01
2015-10-01 05:01 | 0.85 | PT | 2015-10-01 05:01
2015-10-01 06:01 | 0.86 | PT | 2015-10-01 06:01
2015-10-01 07:01 | 0.86 | PT | 2015-10-01 07:01
2015-10-01 08:01 | 0.88 | PT | 2015-10-01 08:01
2015-10-01 09:01 | 0.88 | PT | 2015-10-01 09:01
2015-10-01 10:01 | 0.96 | PT | 2015-10-01 10:01
2015-10-01 11:01 | 0.96 | PT | 2015-10-01 11:01
2015-10-01 12:01 | 0.97 | PT | 2015-10-01 12:01
2015-10-01 13:01 | 1 | PT | 2015-10-01 13:01
2015-10-01 14:01 | 1.14 | PT | 2015-10-01 14:01
2015-10-01 15:01 | 1.17 | PT | 2015-10-01 15:01
2015-10-01 16:01 | 0.97 | PT | 2015-10-01 16:01
2015-10-01 17:01 | 0.94 | PT | 2015-10-01 17:01
2015-10-01 18:01 | 1.99 | PT | 2015-10-01 18:01
2015-10-01 19:01 | 1.59 | PT | 2015-10-01 19:01
2015-10-01 20:01 | 1.34 | PT | 2015-10-01 20:01
2015-10-01 21:01 | 5.53 | PT | 2015-10-01 21:01
2015-10-01 22:01 | 9.03 | ID | 2015-10-01 22:01
2015-10-01 23:01 | 10.74 | ID | 2015-10-01 23:01
2015-10-02 00:01 | 12.16 |  | 2015-10-02 00:01 | 12.16
2015-10-02 01:01 | 12.57 |  | 2015-10-02 01:01 | 12.57
2015-10-02 02:01 | 13.85 |  | 2015-10-02 02:01 | 13.85
2015-10-02 03:01 | 13.96 |  | 2015-10-02 03:01 | 13.96
2015-10-02 04:01 | 12.78 |  | 2015-10-02 04:01 | 12.78
2015-10-02 05:01 | 13.11 |  | 2015-10-02 05:01 | 13.11
2015-10-02 06:01 | 12.98 |  | 2015-10-02 06:01 | 12.98
2015-10-02 07:01 | 13.05 |  | 2015-10-02 07:01 | 13.05
2015-10-02 08:01 | 13.16 |  | 2015-10-02 08:01 | 13.16
2015-10-02 09:01 | 13.91 |  | 2015-10-02 09:01 | 13.91
2015-10-02 10:01 | 15.02 |  | 2015-10-02 10:01 | 15.02
2015-10-02 11:01 | 14.29 |  | 2015-10-02 11:01 | 14.29
2015-10-02 12:01 | 14.2 |  | 2015-10-02 12:01 | 14.2
2015-10-02 13:01 | 14.83 |  | 2015-10-02 13:01 | 14.83
2015-10-02 14:01 | 16.22 |  | 2015-10-02 14:01 | 16.22
2015-10-02 15:01 | 15.11 |  | 2015-10-02 15:01 | 15.11
2015-10-02 16:01 | 17.65 |  | 2015-10-02 16:01 | 17.65
2015-10-02 17:01 | 18.62 |  | 2015-10-02 17:01 | 18.62
2015-10-02 18:01 | 10.74 | PP | 2015-10-02 18:01
2015-10-02 19:01 | 4.52 | PP | 2015-10-02 19:01
2015-10-02 20:01 | 3.58 | PP | 2015-10-02 20:01
2015-10-02 21:01 | 15.36 |  | 2015-10-02 21:01 | 15.36
2015-10-02 22:01 | 14.7 |  | 2015-10-02 22:01 | 14.7
2015-10-02 23:01 | 14.6 |  | 2015-10-02 23:01 | 14.6
2015-10-03 00:01 | 16.24 |  | 2015-10-03 00:01 | 16.24
2015-10-03 01:01 | 17.12 |  | 2015-10-03 01:01 | 17.12
2015-10-03 02:01 | 17.76 |  | 2015-10-03 02:01 | 17.76
2015-10-03 03:01 | 16.78 |  | 2015-10-03 03:01 | 16.78
2015-10-03 04:01 | 18.42 |  | 2015-10-03 04:01 | 18.42
2015-10-03 05:01 | 19.25 |  | 2015-10-03 05:01 | 19.25
2015-10-03 06:01 | 18.22 |  | 2015-10-03 06:01 | 18.22
2015-10-03 07:01 | 17.03 |  | 2015-10-03 07:01 | 17.03
2015-10-03 08:01 | 20.61 |  | 2015-10-03 08:01 | 20.61
2015-10-03 09:01 | 20.83 |  | 2015-10-03 09:01 | 20.83
2015-10-03 10:01 | 19.79 |  | 2015-10-03 10:01 | 19.79
2015-10-03 11:01 | 19.71 |  | 2015-10-03 11:01 | 19.71
2015-10-03 12:01 | 19.21 |  | 2015-10-03 12:01 | 19.21
2015-10-03 13:01 | 17.47 |  | 2015-10-03 13:01 | 17.47
2015-10-03 14:01 | 20.8 |  | 2015-10-03 14:01 | 20.8
2015-10-03 15:01 | 19.46 |  | 2015-10-03 15:01 | 19.46
2015-10-03 16:01 | 20.24 |  | 2015-10-03 16:01 | 20.24
2015-10-03 17:01 | 17.19 |  | 2015-10-03 17:01 | 17.19
2015-10-03 18:01 | 11.67 |  | 2015-10-03 18:01 | 11.67
2015-10-03 19:01 | 6.47 |  | 2015-10-03 19:01 | 6.47
2015-10-03 20:01 | 1.5 | PT | 2015-10-03 20:01
2015-10-03 21:01 | 1.48 | PT | 2015-10-03 21:01
2015-10-03 22:01 | 1.39 | PT | 2015-10-03 22:01
2015-10-03 23:01 | 1.32 | PT | 2015-10-03 23:01
2015-10-04 00:01 | 1.22 | PT | 2015-10-04 00:01
2015-10-04 01:01 | 1.23 | PT | 2015-10-04 01:01
2015-10-04 02:01 | 1.24 | PT | 2015-10-04 02:01
2015-10-04 03:01 | 1.23 | PT | 2015-10-04 03:01
2015-10-04 04:01 | 1.23 | PT | 2015-10-04 04:01
2015-10-04 05:01 | 1.22 | PT | 2015-10-04 05:01
2015-10-04 06:01 | 1.2 | PT | 2015-10-04 06:01
2015-10-04 07:01 | 1.15 | PT | 2015-10-04 07:01
2015-10-04 08:01 | 1.05 | PT | 2015-10-04 08:01
2015-10-04 09:01 | 1.06 | PT | 2015-10-04 09:01
2015-10-04 10:01 | 1.11 | PT | 2015-10-04 10:01
2015-10-04 11:01 | 1.18 | PT | 2015-10-04 11:01
2015-10-04 12:01 | 1.14 | PT | 2015-10-04 12:01
2015-10-04 13:01 | 1.1 | PT | 2015-10-04 13:01
2015-10-04 14:01 | 1.12 | PT | 2015-10-04 14:01
2015-10-04 15:01 | 1.09 | PT | 2015-10-04 15:01
2015-10-04 16:01 | 1.08 | PT | 2015-10-04 16:01
2015-10-04 17:01 | 1.07 | PT | 2015-10-04 17:01
2015-10-04 18:01 | 1.08 | PT | 2015-10-04 18:01
2015-10-04 19:01 | 1.07 | PT | 2015-10-04 19:01
2015-10-04 20:01 | 1.06 | PT | 2015-10-04 20:01
2015-10-04 21:01 | 1.06 | PT | 2015-10-04 21:01
2015-10-04 22:01 | 1.06 | PT | 2015-10-04 22:01
2015-10-04 23:01 | 1.01 | PT | 2015-10-04 23:01
2015-10-05 00:01 | 0.95 | PT | 2015-10-05 00:01
2015-10-05 01:01 | 0.97 | PT | 2015-10-05 01:01
2015-10-05 02:01 | 0.93 | PT | 2015-10-05 02:01
2015-10-05 03:01 | 0.94 | PT | 2015-10-05 03:01
2015-10-05 04:01 | 0.95 | PT | 2015-10-05 04:01
2015-10-05 05:01 | 0.96 | PT | 2015-10-05 05:01
2015-10-05 06:01 | 0.94 | PT | 2015-10-05 06:01
2015-10-05 07:01 | 0.87 | PT | 2015-10-05 07:01
2015-10-05 08:01 | 0.78 | PT | 2015-10-05 08:01
2015-10-05 09:01 | 0.78 | PT | 2015-10-05 09:01
2015-10-05 10:01 | 0.86 | PT | 2015-10-05 10:01
2015-10-05 11:01 | 0.8 | PT | 2015-10-05 11:01
2015-10-05 12:01 | 0.79 | PT | 2015-10-05 12:01
2015-10-05 13:01 | 0.82 | PT | 2015-10-05 13:01
2015-10-05 14:01 | 0.84 | PT | 2015-10-05 14:01
2015-10-05 15:01 | 0.86 | PT | 2015-10-05 15:01
2015-10-05 16:01 | 6.96 | PT | 2015-10-05 16:01
2015-10-05 17:01 | 16.93 | PT | 2015-10-05 17:01
2015-10-05 18:01 | 0.91 | PT | 2015-10-05 18:01
2015-10-05 19:01 | 2.12 | PT | 2015-10-05 19:01
2015-10-05 20:01 | 1.28 | PT | 2015-10-05 20:01
2015-10-05 21:01 | 5.37 | ID | 2015-10-05 21:01
2015-10-05 22:01 | 8.64 | ID | 2015-10-05 22:01
2015-10-05 23:01 | 9.8 | ID | 2015-10-05 23:01
2015-10-06 00:01 | 9.06 |  | 2015-10-06 00:01 | 9.06
2015-10-06 01:01 | 11.94 |  | 2015-10-06 01:01 | 11.94
2015-10-06 02:01 | 11.37 |  | 2015-10-06 02:01 | 11.37
2015-10-06 03:01 | 12.59 |  | 2015-10-06 03:01 | 12.59
2015-10-06 04:01 | 12.1 |  | 2015-10-06 04:01 | 12.1
2015-10-06 05:01 | 13.55 |  | 2015-10-06 05:01 | 13.55
2015-10-06 06:01 | 12.84 |  | 2015-10-06 06:01 | 12.84
2015-10-06 07:01 | 13.49 |  | 2015-10-06 07:01 | 13.49
2015-10-06 08:01 | 14.59 |  | 2015-10-06 08:01 | 14.59
2015-10-06 09:01 | 12.9 |  | 2015-10-06 09:01 | 12.9
2015-10-06 10:01 | 12.78 |  | 2015-10-06 10:01 | 12.78
2015-10-06 11:01 | 12.2 |  | 2015-10-06 11:01 | 12.2
2015-10-06 12:01 | 11.84 |  | 2015-10-06 12:01 | 11.84
2015-10-06 13:01 | 11.24 |  | 2015-10-06 13:01 | 11.24
2015-10-06 14:01 | 12.07 |  | 2015-10-06 14:01 | 12.07
2015-10-06 15:01 | 13.08 |  | 2015-10-06 15:01 | 13.08
2015-10-06 16:01 | 12.83 |  | 2015-10-06 16:01 | 12.83
2015-10-06 17:01 | 13.83 |  | 2015-10-06 17:01 | 13.83
2015-10-06 18:01 | 6.97 | PP | 2015-10-06 18:01
2015-10-06 19:01 | 3.08 | PP | 2015-10-06 19:01
2015-10-06 20:01 | 2.56 | PP | 2015-10-06 20:01
2015-10-06 21:01 | 15.19 |  | 2015-10-06 21:01 | 15.19
2015-10-06 22:01 | 13.78 |  | 2015-10-06 22:01 | 13.78
2015-10-06 23:01 | 14.44 |  | 2015-10-06 23:01 | 14.44
2015-10-07 00:01 | 15.46 |  | 2015-10-07 00:01 | 15.46
2015-10-07 01:01 | 16.29 |  | 2015-10-07 01:01 | 16.29
2015-10-07 02:01 | 16.41 |  | 2015-10-07 02:01 | 16.41
2015-10-07 03:01 | 16.36 |  | 2015-10-07 03:01 | 16.36
2015-10-07 04:01 | 15.55 |  | 2015-10-07 04:01 | 15.55
2015-10-07 05:01 | 16.07 |  | 2015-10-07 05:01 | 16.07
2015-10-07 06:01 | 17 |  | 2015-10-07 06:01 | 17
2015-10-07 07:01 | 16.95 |  | 2015-10-07 07:01 | 16.95
2015-10-07 08:01 | 14.87 |  | 2015-10-07 08:01 | 14.87
2015-10-07 09:01 | 15.53 |  | 2015-10-07 09:01 | 15.53
2015-10-07 10:01 | 16.49 |  | 2015-10-07 10:01 | 16.49
2015-10-07 11:01 | 16.02 |  | 2015-10-07 11:01 | 16.02
2015-10-07 12:01 | 15.91 |  | 2015-10-07 12:01 | 15.91
2015-10-07 13:01 | 17.16 |  | 2015-10-07 13:01 | 17.16
2015-10-07 14:01 | 17.82 |  | 2015-10-07 14:01 | 17.82
2015-10-07 15:01 | 18.42 |  | 2015-10-07 15:01 | 18.42
2015-10-07 16:01 | 15.14 |  | 2015-10-07 16:01 | 15.14
2015-10-07 17:01 | 8 |  | 2015-10-07 17:01 | 8
2015-10-07 18:01 | 5.86 | PT | 2015-10-07 18:01
2015-10-07 19:01 | 2.73 | PT | 2015-10-07 19:01
2015-10-07 20:01 | 1.26 | PT | 2015-10-07 20:01
2015-10-07 21:01 | 0.9 | PT | 2015-10-07 21:01
2015-10-07 22:01 | 0.89 | PT | 2015-10-07 22:01
2015-10-07 23:01 | 0.89 | PT | 2015-10-07 23:01
2015-10-08 00:01 | 0.88 | PT | 2015-10-08 00:01
2015-10-08 01:01 | 0.77 | PT | 2015-10-08 01:01
2015-10-08 02:01 | 0.77 | PT | 2015-10-08 02:01
2015-10-08 03:01 | 0.77 | PT | 2015-10-08 03:01
2015-10-08 04:01 | 0.77 | PT | 2015-10-08 04:01
2015-10-08 05:01 | 0.78 | PT | 2015-10-08 05:01
2015-10-08 06:01 | 0.79 | PT | 2015-10-08 06:01
2015-10-08 07:01 | 0.81 | PT | 2015-10-08 07:01
2015-10-08 08:01 | 0.84 | PT | 2015-10-08 08:01
2015-10-08 09:01 | 0.79 | PT | 2015-10-08 09:01
2015-10-08 10:01 | 0.79 | PT | 2015-10-08 10:01
2015-10-08 11:01 | 0.78 | PT | 2015-10-08 11:01
2015-10-08 12:01 | 0.8 | PT | 2015-10-08 12:01
2015-10-08 13:01 | 0.79 | PT | 2015-10-08 13:01
2015-10-08 14:01 | 1.01 | PT | 2015-10-08 14:01
2015-10-08 15:01 | 1.69 | PT | 2015-10-08 15:01
2015-10-08 16:01 | 1.02 | PT | 2015-10-08 16:01
2015-10-08 17:01 | 0.81 | PT | 2015-10-08 17:01
2015-10-08 18:01 | 0.79 | PT | 2015-10-08 18:01
2015-10-08 19:01 | 0.79 | PT | 2015-10-08 19:01
2015-10-08 20:01 | 0.8 | PT | 2015-10-08 20:01
2015-10-08 21:01 | 0.79 | PT | 2015-10-08 21:01
2015-10-08 22:01 | 0.79 | PT | 2015-10-08 22:01
2015-10-08 23:01 | 0.79 | PT | 2015-10-08 23:01
2015-10-09 00:01 | 0.79 | PT | 2015-10-09 00:01
2015-10-09 01:01 | 0.74 | PT | 2015-10-09 01:01
2015-10-09 02:01 | 0.74 | PT | 2015-10-09 02:01
2015-10-09 03:01 | 0.75 | PT | 2015-10-09 03:01
2015-10-09 04:01 | 0.75 | PT | 2015-10-09 04:01
2015-10-09 05:01 | 0.76 | PT | 2015-10-09 05:01
2015-10-09 06:01 | 0.76 | PT | 2015-10-09 06:01
2015-10-09 07:01 | 0.76 | PT | 2015-10-09 07:01
2015-10-09 08:01 | 0.75 | PT | 2015-10-09 08:01
2015-10-09 09:01 | 0.67 | PT | 2015-10-09 09:01
2015-10-09 10:01 | 0.62 | PT | 2015-10-09 10:01
2015-10-09 11:01 | 0.64 | PT | 2015-10-09 11:01
2015-10-09 12:01 | 0.75 | PT | 2015-10-09 12:01
2015-10-09 13:01 | 0.76 | PT | 2015-10-09 13:01
2015-10-09 14:01 | 0.76 | PT | 2015-10-09 14:01
2015-10-09 15:01 | 0.75 | PT | 2015-10-09 15:01
2015-10-09 16:01 | 0.72 | PT | 2015-10-09 16:01
2015-10-09 17:01 | 1.67 | PT | 2015-10-09 17:01
2015-10-09 18:01 | 1.2 | PT | 2015-10-09 18:01
2015-10-09 19:01 | 1.15 | PT | 2015-10-09 19:01
2015-10-09 20:01 | 1.43 | PT | 2015-10-09 20:01
2015-10-09 21:01 | 10.3 | ID | 2015-10-09 21:01
2015-10-09 22:01 | 11.01 | ID | 2015-10-09 22:01
2015-10-09 23:01 | 13.16 | ID | 2015-10-09 23:01
2015-10-10 00:01 | 13.26 |  | 2015-10-10 00:01 | 13.26
2015-10-10 01:01 | 14.57 |  | 2015-10-10 01:01 | 14.57
2015-10-10 02:01 | 14.52 |  | 2015-10-10 02:01 | 14.52
2015-10-10 03:01 | 13.28 |  | 2015-10-10 03:01 | 13.28
2015-10-10 04:01 | 14.68 |  | 2015-10-10 04:01 | 14.68
2015-10-10 05:01 | 14.93 |  | 2015-10-10 05:01 | 14.93
2015-10-10 06:01 | 14.44 |  | 2015-10-10 06:01 | 14.44
2015-10-10 07:01 | 14.88 |  | 2015-10-10 07:01 | 14.88
2015-10-10 08:01 | 15.7 |  | 2015-10-10 08:01 | 15.7
2015-10-10 09:01 | 15.27 |  | 2015-10-10 09:01 | 15.27
2015-10-10 10:01 | 14.65 |  | 2015-10-10 10:01 | 14.65
2015-10-10 11:01 | 13.19 |  | 2015-10-10 11:01 | 13.19
2015-10-10 12:01 | 13.52 |  | 2015-10-10 12:01 | 13.52
2015-10-10 13:01 | 13 |  | 2015-10-10 13:01 | 13
2015-10-10 14:01 | 14.77 |  | 2015-10-10 14:01 | 14.77
2015-10-10 15:01 | 13.51 |  | 2015-10-10 15:01 | 13.51
2015-10-10 16:01 | 13.85 |  | 2015-10-10 16:01 | 13.85
2015-10-10 17:01 | 15.47 |  | 2015-10-10 17:01 | 15.47
2015-10-10 18:01 | 15.83 |  | 2015-10-10 18:01 | 15.83
2015-10-10 19:01 | 16.38 |  | 2015-10-10 19:01 | 16.38
2015-10-10 20:01 | 17.67 |  | 2015-10-10 20:01 | 17.67
2015-10-10 21:01 | 16.83 |  | 2015-10-10 21:01 | 16.83
2015-10-10 22:01 | 17.48 |  | 2015-10-10 22:01 | 17.48
2015-10-10 23:01 | 19.18 |  | 2015-10-10 23:01 | 19.18
2015-10-11 00:01 | 16.91 |  | 2015-10-11 00:01 | 16.91
2015-10-11 01:01 | 17.4 |  | 2015-10-11 01:01 | 17.4
2015-10-11 02:01 | 19.16 |  | 2015-10-11 02:01 | 19.16
2015-10-11 03:01 | 17.97 |  | 2015-10-11 03:01 | 17.97
2015-10-11 04:01 | 17.82 |  | 2015-10-11 04:01 | 17.82
2015-10-11 05:01 | 17.66 |  | 2015-10-11 05:01 | 17.66
2015-10-11 06:01 | 18.36 |  | 2015-10-11 06:01 | 18.36
2015-10-11 07:01 | 17.86 |  | 2015-10-11 07:01 | 17.86
2015-10-11 08:01 | 17.44 |  | 2015-10-11 08:01 | 17.44
2015-10-11 09:01 | 17.82 |  | 2015-10-11 09:01 | 17.82
2015-10-11 10:01 | 17.98 |  | 2015-10-11 10:01 | 17.98
2015-10-11 11:01 | 18.42 |  | 2015-10-11 11:01 | 18.42
2015-10-11 12:01 | 16.93 |  | 2015-10-11 12:01 | 16.93
2015-10-11 13:01 | 16.55 |  | 2015-10-11 13:01 | 16.55
2015-10-11 14:01 | 14.53 |  | 2015-10-11 14:01 | 14.53
2015-10-11 15:01 | 14.36 |  | 2015-10-11 15:01 | 14.36
2015-10-11 16:01 | 18.66 |  | 2015-10-11 16:01 | 18.66
2015-10-11 17:01 | 17.76 |  | 2015-10-11 17:01 | 17.76
2015-10-11 18:01 | 11.08 |  | 2015-10-11 18:01 | 11.08
2015-10-11 19:01 | 3.24 | PT | 2015-10-11 19:01
2015-10-11 20:01 | 2.14 | PT | 2015-10-11 20:01
2015-10-11 21:01 | 1.11 | PT | 2015-10-11 21:01
2015-10-11 22:01 | 1.13 | PT | 2015-10-11 22:01
2015-10-11 23:01 | 1.11 | PT | 2015-10-11 23:01
2015-10-12 00:01 | 1.1 | PT | 2015-10-12 00:01
2015-10-12 01:01 | 0.9 | PT | 2015-10-12 01:01
2015-10-12 02:01 | 0.86 | PT | 2015-10-12 02:01
2015-10-12 03:01 | 0.88 | PT | 2015-10-12 03:01
2015-10-12 04:01 | 0.9 | PT | 2015-10-12 04:01
2015-10-12 05:01 | 0.9 | PT | 2015-10-12 05:01
2015-10-12 06:01 | 0.89 | PT | 2015-10-12 06:01
2015-10-12 07:01 | 0.89 | PT | 2015-10-12 07:01
2015-10-12 08:01 | 0.85 | PT | 2015-10-12 08:01
2015-10-12 09:01 | 0.69 | PT | 2015-10-12 09:01
2015-10-12 10:01 | 0.68 | PT | 2015-10-12 10:01
2015-10-12 11:01 | 0.74 | PT | 2015-10-12 11:01
2015-10-12 12:01 | 0.79 | PT | 2015-10-12 12:01
2015-10-12 13:01 | 0.8 | PT | 2015-10-12 13:01
2015-10-12 14:01 | 0.79 | PT | 2015-10-12 14:01
2015-10-12 15:01 | 0.79 | PT | 2015-10-12 15:01
2015-10-12 16:01 | 0.77 | PT | 2015-10-12 16:01
2015-10-12 17:01 | 0.73 | PT | 2015-10-12 17:01
2015-10-12 18:01 | 0.72 | PT | 2015-10-12 18:01
2015-10-12 19:01 | 0.74 | PT | 2015-10-12 19:01
2015-10-12 20:01 | 0.74 | PT | 2015-10-12 20:01
2015-10-12 21:01 | 0.76 | PT | 2015-10-12 21:01
2015-10-12 22:01 | 0.78 | PT | 2015-10-12 22:01
2015-10-12 23:01 | 0.75 | PT | 2015-10-12 23:01
2015-10-13 00:01 | 0.75 | PT | 2015-10-13 00:01
2015-10-13 01:01 | 0.81 | PT | 2015-10-13 01:01
2015-10-13 02:01 | 0.8 | PT | 2015-10-13 02:01
2015-10-13 03:01 | 0.82 | PT | 2015-10-13 03:01
2015-10-13 04:01 | 0.82 | PT | 2015-10-13 04:01
2015-10-13 05:01 | 0.83 | PT | 2015-10-13 05:01
2015-10-13 06:01 | 0.84 | PT | 2015-10-13 06:01
2015-10-13 07:01 | 0.83 | PT | 2015-10-13 07:01
2015-10-13 08:01 | 0.79 | PT | 2015-10-13 08:01
2015-10-13 09:01 | 0.69 | PT | 2015-10-13 09:01
2015-10-13 10:01 | 0.71 | PT | 2015-10-13 10:01
2015-10-13 11:01 | 0.74 | PT | 2015-10-13 11:01
2015-10-13 12:01 | 0.81 | PT | 2015-10-13 12:01
2015-10-13 13:01 | 0.85 | PT | 2015-10-13 13:01
2015-10-13 14:01 | 0.85 | PT | 2015-10-13 14:01
2015-10-13 15:01 | 0.84 | PT | 2015-10-13 15:01
2015-10-13 16:01 | 0.8 | PT | 2015-10-13 16:01
2015-10-13 17:01 | 0.78 | PT | 2015-10-13 17:01
2015-10-13 18:01 | 1.63 | PT | 2015-10-13 18:01
2015-10-13 19:01 | 3.88 | PT | 2015-10-13 19:01
2015-10-13 20:01 | 3 | PT | 2015-10-13 20:01
2015-10-13 21:01 | 10.96 | ID | 2015-10-13 21:01
2015-10-13 22:01 | 9.21 | ID | 2015-10-13 22:01
2015-10-13 23:01 | 9.41 | ID | 2015-10-13 23:01
2015-10-14 00:01 | 9.44 |  | 2015-10-14 00:01 | 9.44
2015-10-14 01:01 | 12.25 |  | 2015-10-14 01:01 | 12.25
2015-10-14 02:01 | 11.74 |  | 2015-10-14 02:01 | 11.74
2015-10-14 03:01 | 12.65 |  | 2015-10-14 03:01 | 12.65
2015-10-14 04:01 | 12.59 |  | 2015-10-14 04:01 | 12.59
2015-10-14 05:01 | 13.96 |  | 2015-10-14 05:01 | 13.96
2015-10-14 06:01 | 14.48 |  | 2015-10-14 06:01 | 14.48
2015-10-14 07:01 | 12.32 |  | 2015-10-14 07:01 | 12.32
2015-10-14 08:01 | 12.85 |  | 2015-10-14 08:01 | 12.85
2015-10-14 09:01 | 13.6 |  | 2015-10-14 09:01 | 13.6
2015-10-14 10:01 | 14.65 |  | 2015-10-14 10:01 | 14.65
2015-10-14 11:01 | 14.91 |  | 2015-10-14 11:01 | 14.91
2015-10-14 12:01 | 13.84 |  | 2015-10-14 12:01 | 13.84
2015-10-14 13:01 | 13.89 |  | 2015-10-14 13:01 | 13.89
2015-10-14 14:01 | 12.9 |  | 2015-10-14 14:01 | 12.9
2015-10-14 15:01 | 14.79 |  | 2015-10-14 15:01 | 14.79
2015-10-14 16:01 | 14.21 |  | 2015-10-14 16:01 | 14.21
2015-10-14 17:01 | 17.34 |  | 2015-10-14 17:01 | 17.34
2015-10-14 18:01 | 9.98 | PP | 2015-10-14 18:01
2015-10-14 19:01 | 4.05 | PP | 2015-10-14 19:01
2015-10-14 20:01 | 2.69 | PP | 2015-10-14 20:01
2015-10-14 21:01 | 14.35 |  | 2015-10-14 21:01 | 14.35
2015-10-14 22:01 | 11.92 |  | 2015-10-14 22:01 | 11.92
2015-10-14 23:01 | 11.77 |  | 2015-10-14 23:01 | 11.77
2015-10-15 00:01 | 13.05 |  | 2015-10-15 00:01 | 13.05
2015-10-15 01:01 | 15.37 |  | 2015-10-15 01:01 | 15.37
2015-10-15 02:01 | 13.39 |  | 2015-10-15 02:01 | 13.39
2015-10-15 03:01 | 13.32 |  | 2015-10-15 03:01 | 13.32
2015-10-15 04:01 | 15.27 |  | 2015-10-15 04:01 | 15.27
2015-10-15 05:01 | 14.72 |  | 2015-10-15 05:01 | 14.72
2015-10-15 06:01 | 15.57 |  | 2015-10-15 06:01 | 15.57
2015-10-15 07:01 | 16.41 |  | 2015-10-15 07:01 | 16.41
2015-10-15 08:01 | 14.91 |  | 2015-10-15 08:01 | 14.91
2015-10-15 09:01 | 14.23 |  | 2015-10-15 09:01 | 14.23
2015-10-15 10:01 | 14.87 |  | 2015-10-15 10:01 | 14.87
2015-10-15 11:01 | 15.06 |  | 2015-10-15 11:01 | 15.06
2015-10-15 12:01 | 15.92 |  | 2015-10-15 12:01 | 15.92
2015-10-15 13:01 | 15.23 |  | 2015-10-15 13:01 | 15.23
2015-10-15 14:01 | 16.13 |  | 2015-10-15 14:01 | 16.13
2015-10-15 15:01 | 15.64 |  | 2015-10-15 15:01 | 15.64
2015-10-15 16:01 | 16.14 |  | 2015-10-15 16:01 | 16.14
2015-10-15 17:01 | 16.45 |  | 2015-10-15 17:01 | 16.45
2015-10-15 18:01 | 8.12 | PT | 2015-10-15 18:01
2015-10-15 19:01 | 3.46 | PT | 2015-10-15 19:01
2015-10-15 20:01 | 1.88 | PT | 2015-10-15 20:01
2015-10-15 21:01 | 1.22 | PT | 2015-10-15 21:01
2015-10-15 22:01 | 1.22 | PT | 2015-10-15 22:01
2015-10-15 23:01 | 1.23 | PT | 2015-10-15 23:01
2015-10-16 00:01 | 1.22 | PT | 2015-10-16 00:01
2015-10-16 01:01 | 1.03 | PT | 2015-10-16 01:01
2015-10-16 02:01 | 1.01 | PT | 2015-10-16 02:01
2015-10-16 03:01 | 1.01 | PT | 2015-10-16 03:01
2015-10-16 04:01 | 1.04 | PT | 2015-10-16 04:01
2015-10-16 05:01 | 1.03 | PT | 2015-10-16 05:01
2015-10-16 06:01 | 1.02 | PT | 2015-10-16 06:01
2015-10-16 07:01 | 1.03 | PT | 2015-10-16 07:01
2015-10-16 08:01 | 1.01 | PT | 2015-10-16 08:01
2015-10-16 09:01 | 0.88 | PT | 2015-10-16 09:01
2015-10-16 10:01 | 0.88 | PT | 2015-10-16 10:01
2015-10-16 11:01 | 0.92 | PT | 2015-10-16 11:01
2015-10-16 12:01 | 1 | PT | 2015-10-16 12:01
2015-10-16 13:01 | 1 | PT | 2015-10-16 13:01
2015-10-16 14:01 | 1.04 | PT | 2015-10-16 14:01
2015-10-16 15:01 | 1.04 | PT | 2015-10-16 15:01
2015-10-16 16:01 | 1.03 | PT | 2015-10-16 16:01
2015-10-16 17:01 | 0.88 | PT | 2015-10-16 17:01
2015-10-16 18:01 | 0.85 | PT | 2015-10-16 18:01
2015-10-16 19:01 | 0.84 | PT | 2015-10-16 19:01
2015-10-16 20:01 | 0.82 | PT | 2015-10-16 20:01
2015-10-16 21:01 | 0.82 | PT | 2015-10-16 21:01
2015-10-16 22:01 | 0.8 | PT | 2015-10-16 22:01
2015-10-16 23:01 | 0.81 | PT | 2015-10-16 23:01
2015-10-17 00:01 | 0.82 | PT | 2015-10-17 00:01
2015-10-17 01:01 | 0.8 | PT | 2015-10-17 01:01
2015-10-17 02:01 | 0.83 | PT | 2015-10-17 02:01
2015-10-17 03:01 | 0.84 | PT | 2015-10-17 03:01
2015-10-17 04:01 | 0.85 | PT | 2015-10-17 04:01
2015-10-17 05:01 | 0.84 | PT | 2015-10-17 05:01
2015-10-17 06:01 | 0.85 | PT | 2015-10-17 06:01
2015-10-17 07:01 | 0.84 | PT | 2015-10-17 07:01
2015-10-17 08:01 | 0.82 | PT | 2015-10-17 08:01
2015-10-17 09:01 | 0.71 | PT | 2015-10-17 09:01
2015-10-17 10:01 | 0.74 | PT | 2015-10-17 10:01
2015-10-17 11:01 | 0.76 | PT | 2015-10-17 11:01
2015-10-17 12:01 | 0.79 | PT | 2015-10-17 12:01
2015-10-17 13:01 | 0.79 | PT | 2015-10-17 13:01
2015-10-17 14:01 | 0.75 | PT | 2015-10-17 14:01
2015-10-17 15:01 | 0.77 | PT | 2015-10-17 15:01
2015-10-17 16:01 | 0.76 | PT | 2015-10-17 16:01
2015-10-17 17:01 | 0.86 | PT | 2015-10-17 17:01
2015-10-17 18:01 | 4.57 | PT | 2015-10-17 18:01
2015-10-17 19:01 | 5.22 | PT | 2015-10-17 19:01
2015-10-17 20:01 | 6.69 | PT | 2015-10-17 20:01
2015-10-17 21:01 | 9.85 | ID | 2015-10-17 21:01
2015-10-17 22:01 | 11.35 | ID | 2015-10-17 22:01
2015-10-17 23:01 | 11.64 | ID | 2015-10-17 23:01
2015-10-18 00:01 | 12.78 |  | 2015-10-18 00:01 | 12.78
2015-10-18 01:01 | 15.88 |  | 2015-10-18 01:01 | 15.88
2015-10-18 02:01 | 15.12 |  | 2015-10-18 02:01 | 15.12
2015-10-18 03:01 | 13.5 |  | 2015-10-18 03:01 | 13.5
2015-10-18 04:01 | 14.24 |  | 2015-10-18 04:01 | 14.24
2015-10-18 05:01 | 15.11 |  | 2015-10-18 05:01 | 15.11
2015-10-18 06:01 | 12.98 |  | 2015-10-18 06:01 | 12.98
2015-10-18 07:01 | 13.2 |  | 2015-10-18 07:01 | 13.2
2015-10-18 08:01 | 14.23 |  | 2015-10-18 08:01 | 14.23
2015-10-18 09:01 | 16.83 |  | 2015-10-18 09:01 | 16.83
2015-10-18 10:01 | 16.63 |  | 2015-10-18 10:01 | 16.63
2015-10-18 11:01 | 16.29 |  | 2015-10-18 11:01 | 16.29
2015-10-18 12:01 | 17.3 |  | 2015-10-18 12:01 | 17.3
2015-10-18 13:01 | 16.71 |  | 2015-10-18 13:01 | 16.71
2015-10-18 14:01 | 15.62 |  | 2015-10-18 14:01 | 15.62
2015-10-18 15:01 | 16.48 |  | 2015-10-18 15:01 | 16.48
2015-10-18 16:01 | 15.19 |  | 2015-10-18 16:01 | 15.19
2015-10-18 17:01 | 16.22 |  | 2015-10-18 17:01 | 16.22
2015-10-18 18:01 | 16.61 |  | 2015-10-18 18:01 | 16.61
2015-10-18 19:01 | 16.25 |  | 2015-10-18 19:01 | 16.25
2015-10-18 20:01 | 16.36 |  | 2015-10-18 20:01 | 16.36
2015-10-18 21:01 | 16.91 |  | 2015-10-18 21:01 | 16.91
2015-10-18 22:01 | 17.87 |  | 2015-10-18 22:01 | 17.87
2015-10-18 23:01 | 17.47 |  | 2015-10-18 23:01 | 17.47
2015-10-19 00:01 | 17.78 |  | 2015-10-19 00:01 | 17.78
2015-10-19 01:01 | 15.7 |  | 2015-10-19 01:01 | 15.7
2015-10-19 02:01 | 15.48 |  | 2015-10-19 02:01 | 15.48
2015-10-19 03:01 | 16.45 |  | 2015-10-19 03:01 | 16.45
2015-10-19 04:01 | 15.87 |  | 2015-10-19 04:01 | 15.87
2015-10-19 05:01 | 17.16 |  | 2015-10-19 05:01 | 17.16
2015-10-19 06:01 | 14.59 |  | 2015-10-19 06:01 | 14.59
2015-10-19 07:01 | 13.13 |  | 2015-10-19 07:01 | 13.13
2015-10-19 08:01 | 13.85 |  | 2015-10-19 08:01 | 13.85
2015-10-19 09:01 | 16 |  | 2015-10-19 09:01 | 16
2015-10-19 10:01 | 16.53 |  | 2015-10-19 10:01 | 16.53
2015-10-19 11:01 | 18.44 |  | 2015-10-19 11:01 | 18.44
2015-10-19 12:01 | 16.71 |  | 2015-10-19 12:01 | 16.71
2015-10-19 13:01 | 18.35 |  | 2015-10-19 13:01 | 18.35
2015-10-19 14:01 | 17.81 |  | 2015-10-19 14:01 | 17.81
2015-10-19 15:01 | 18.54 |  | 2015-10-19 15:01 | 18.54
2015-10-19 16:01 | 18.6 |  | 2015-10-19 16:01 | 18.6
2015-10-19 17:01 | 8.55 |  | 2015-10-19 17:01 | 8.55
2015-10-19 18:01 | 7.48 | PT | 2015-10-19 18:01
2015-10-19 19:01 | 3.03 | PT | 2015-10-19 19:01
2015-10-19 20:01 | 1.22 | PT | 2015-10-19 20:01
2015-10-19 21:01 | 1.17 | PT | 2015-10-19 21:01
2015-10-19 22:01 | 1.14 | PT | 2015-10-19 22:01
2015-10-19 23:01 | 1.16 | PT | 2015-10-19 23:01
2015-10-20 00:01 | 1.17 | PT | 2015-10-20 00:01
2015-10-20 01:01 | 0.96 | PT | 2015-10-20 01:01
2015-10-20 02:01 | 1.03 | PT | 2015-10-20 02:01
2015-10-20 03:01 | 0.96 | PT | 2015-10-20 03:01
2015-10-20 04:01 | 1.01 | PT | 2015-10-20 04:01
2015-10-20 05:01 | 1.06 | PT | 2015-10-20 05:01
2015-10-20 06:01 | 1.02 | PT | 2015-10-20 06:01
2015-10-20 07:01 | 1.01 | PT | 2015-10-20 07:01
2015-10-20 08:01 | 0.95 | PT | 2015-10-20 08:01
2015-10-20 09:01 | 0.93 | PT | 2015-10-20 09:01
2015-10-20 10:01 | 0.98 | PT | 2015-10-20 10:01
2015-10-20 11:01 | 0.96 | PT | 2015-10-20 11:01
2015-10-20 12:01 | 0.95 | PT | 2015-10-20 12:01
2015-10-20 13:01 | 0.99 | PT | 2015-10-20 13:01
2015-10-20 14:01 | 1.02 | PT | 2015-10-20 14:01
2015-10-20 15:01 | 1.02 | PT | 2015-10-20 15:01
2015-10-20 16:01 | 1.01 | PT | 2015-10-20 16:01
2015-10-20 17:01 | 0.91 | PT | 2015-10-20 17:01
2015-10-20 18:01 | 0.88 | PT | 2015-10-20 18:01
2015-10-20 19:01 | 0.89 | PT | 2015-10-20 19:01
2015-10-20 20:01 | 0.89 | PT | 2015-10-20 20:01
2015-10-20 21:01 | 0.88 | PT | 2015-10-20 21:01
2015-10-20 22:01 | 0.87 | PT | 2015-10-20 22:01
2015-10-20 23:01 | 0.89 | PT | 2015-10-20 23:01
2015-10-21 00:01 | 0.91 | PT | 2015-10-21 00:01
2015-10-21 01:01 | 0.89 | PT | 2015-10-21 01:01
2015-10-21 02:01 | 0.91 | PT | 2015-10-21 02:01
2015-10-21 03:01 | 0.93 | PT | 2015-10-21 03:01
2015-10-21 04:01 | 0.93 | PT | 2015-10-21 04:01
2015-10-21 05:01 | 0.95 | PT | 2015-10-21 05:01
2015-10-21 06:01 | 0.96 | PT | 2015-10-21 06:01
2015-10-21 07:01 | 0.97 | PT | 2015-10-21 07:01
2015-10-21 08:01 | 0.9 | PT | 2015-10-21 08:01
2015-10-21 09:01 | 0.83 | PT | 2015-10-21 09:01
2015-10-21 10:01 | 0.86 | PT | 2015-10-21 10:01
2015-10-21 11:01 | 0.85 | PT | 2015-10-21 11:01
2015-10-21 12:01 | 0.95 | PT | 2015-10-21 12:01
2015-10-21 13:01 | 1.01 | PT | 2015-10-21 13:01
2015-10-21 14:01 | 1.02 | PT | 2015-10-21 14:01
2015-10-21 15:01 | 0.97 | PT | 2015-10-21 15:01
2015-10-21 16:01 | 1.01 | PT | 2015-10-21 16:01
2015-10-21 17:01 | 0.95 | PT | 2015-10-21 17:01
2015-10-21 18:01 | 0.89 | PT | 2015-10-21 18:01
2015-10-21 19:01 | 1.73 | PT | 2015-10-21 19:01
2015-10-21 20:01 | 1.62 | PT | 2015-10-21 20:01
2015-10-21 21:01 | 10.19 | ID | 2015-10-21 21:01
2015-10-21 22:01 | 9.05 | ID | 2015-10-21 22:01
2015-10-21 23:01 | 10.55 | ID | 2015-10-21 23:01
2015-10-22 00:01 | 12.2 |  | 2015-10-22 00:01 | 12.2
2015-10-22 01:01 | 14.33 |  | 2015-10-22 01:01 | 14.33
2015-10-22 02:01 | 20.39 |  | 2015-10-22 02:01 | 20.39
2015-10-22 03:01 | 15.23 |  | 2015-10-22 03:01 | 15.23
2015-10-22 04:01 | 16.59 |  | 2015-10-22 04:01 | 16.59
2015-10-22 05:01 | 15.29 |  | 2015-10-22 05:01 | 15.29
2015-10-22 06:01 | 15.98 |  | 2015-10-22 06:01 | 15.98
2015-10-22 07:01 | 15.9 |  | 2015-10-22 07:01 | 15.9
2015-10-22 08:01 | 15.33 |  | 2015-10-22 08:01 | 15.33
2015-10-22 09:01 | 15.22 |  | 2015-10-22 09:01 | 15.22
2015-10-22 10:01 | 18.12 |  | 2015-10-22 10:01 | 18.12
2015-10-22 11:01 | 16.11 |  | 2015-10-22 11:01 | 16.11
2015-10-22 12:01 | 13.6 |  | 2015-10-22 12:01 | 13.6
2015-10-22 13:01 | 13.62 |  | 2015-10-22 13:01 | 13.62
2015-10-22 14:01 | 15.27 |  | 2015-10-22 14:01 | 15.27
2015-10-22 15:01 | 15.65 |  | 2015-10-22 15:01 | 15.65
2015-10-22 16:01 | 16.59 |  | 2015-10-22 16:01 | 16.59
2015-10-22 17:01 | 17.24 |  | 2015-10-22 17:01 | 17.24
2015-10-22 18:01 | 10.86 | PP | 2015-10-22 18:01
2015-10-22 19:01 | 3.8 | PP | 2015-10-22 19:01
2015-10-22 20:01 | 3.22 | PP | 2015-10-22 20:01
2015-10-22 21:01 | 15.82 |  | 2015-10-22 21:01 | 15.82
2015-10-22 22:01 | 13.57 |  | 2015-10-22 22:01 | 13.57
2015-10-22 23:01 | 13.3 |  | 2015-10-22 23:01 | 13.3
2015-10-23 00:01 | 12.87 |  | 2015-10-23 00:01 | 12.87
2015-10-23 01:01 | 14.81 |  | 2015-10-23 01:01 | 14.81
2015-10-23 02:01 | 14.83 |  | 2015-10-23 02:01 | 14.83
2015-10-23 03:01 | 15.8 |  | 2015-10-23 03:01 | 15.8
2015-10-23 04:01 | 15.69 |  | 2015-10-23 04:01 | 15.69
2015-10-23 05:01 | 17.03 |  | 2015-10-23 05:01 | 17.03
2015-10-23 06:01 | 17.05 |  | 2015-10-23 06:01 | 17.05
2015-10-23 07:01 | 16.85 |  | 2015-10-23 07:01 | 16.85
2015-10-23 08:01 | 18.64 |  | 2015-10-23 08:01 | 18.64
2015-10-23 09:01 | 15.86 |  | 2015-10-23 09:01 | 15.86
2015-10-23 10:01 | 21.13 |  | 2015-10-23 10:01 | 21.13
2015-10-23 11:01 | 21.52 |  | 2015-10-23 11:01 | 21.52
2015-10-23 12:01 | 20.54 |  | 2015-10-23 12:01 | 20.54
2015-10-23 13:01 | 21.68 |  | 2015-10-23 13:01 | 21.68
2015-10-23 14:01 | 18.41 |  | 2015-10-23 14:01 | 18.41
2015-10-23 15:01 | 14.34 |  | 2015-10-23 15:01 | 14.34
2015-10-23 16:01 | 13.16 |  | 2015-10-23 16:01 | 13.16
2015-10-23 17:01 | 9.6 |  | 2015-10-23 17:01 | 9.6
2015-10-23 18:01 | 7.85 | PT | 2015-10-23 18:01
2015-10-23 19:01 | 4.6 | PT | 2015-10-23 19:01
2015-10-23 20:01 | 1.84 | PT | 2015-10-23 20:01
2015-10-23 21:01 | 1.29 | PT | 2015-10-23 21:01
2015-10-23 22:01 | 1.14 | PT | 2015-10-23 22:01
2015-10-23 23:01 | 1.09 | PT | 2015-10-23 23:01
2015-10-24 00:01 | 1.07 | PT | 2015-10-24 00:01
2015-10-24 01:01 | 0.96 | PT | 2015-10-24 01:01
2015-10-24 02:01 | 0.93 | PT | 2015-10-24 02:01
2015-10-24 03:01 | 1.01 | PT | 2015-10-24 03:01
2015-10-24 04:01 | 0.99 | PT | 2015-10-24 04:01
2015-10-24 05:01 | 1 | PT | 2015-10-24 05:01
2015-10-24 06:01 | 0.97 | PT | 2015-10-24 06:01
2015-10-24 07:01 | 0.95 | PT | 2015-10-24 07:01
2015-10-24 08:01 | 0.98 | PT | 2015-10-24 08:01
2015-10-24 09:01 | 0.93 | PT | 2015-10-24 09:01
2015-10-24 10:01 | 0.89 | PT | 2015-10-24 10:01
2015-10-24 11:01 | 0.91 | PT | 2015-10-24 11:01
2015-10-24 12:01 | 0.88 | PT | 2015-10-24 12:01
2015-10-24 13:01 | 0.88 | PT | 2015-10-24 13:01
2015-10-24 14:01 | 0.88 | PT | 2015-10-24 14:01
2015-10-24 15:01 | 0.9 | PT | 2015-10-24 15:01
2015-10-24 16:01 | 0.95 | PT | 2015-10-24 16:01
2015-10-24 17:01 | 0.97 | PT | 2015-10-24 17:01
2015-10-24 18:01 | 1.04 | PT | 2015-10-24 18:01
2015-10-24 19:01 | 1.02 | PT | 2015-10-24 19:01
2015-10-24 20:01 | 1.02 | PT | 2015-10-24 20:01
2015-10-24 21:01 | 1.01 | PT | 2015-10-24 21:01
2015-10-24 22:01 | 1.02 | PT | 2015-10-24 22:01
2015-10-24 23:01 | 1.03 | PT | 2015-10-24 23:01
2015-10-25 00:01 | 1.01 | PT | 2015-10-25 00:01
2015-10-25 01:01 | 0.91 | PT | 2015-10-25 01:01
2015-10-25 02:01 | 0.94 | PT | 2015-10-25 02:01
2015-10-25 03:01 | 0.93 | PT | 2015-10-25 03:01
2015-10-25 04:01 | 0.95 | PT | 2015-10-25 04:01
2015-10-25 05:01 | 0.94 | PT | 2015-10-25 05:01
2015-10-25 06:01 | 0.93 | PT | 2015-10-25 06:01
2015-10-25 07:01 | 0.91 | PT | 2015-10-25 07:01
2015-10-25 08:01 | 0.81 | PT | 2015-10-25 08:01
2015-10-25 09:01 | 0.84 | PT | 2015-10-25 09:01
2015-10-25 10:01 | 0.86 | PT | 2015-10-25 10:01
2015-10-25 11:01 | 0.88 | PT | 2015-10-25 11:01
2015-10-25 12:01 | 0.88 | PT | 2015-10-25 12:01
2015-10-25 13:01 | 0.88 | PT | 2015-10-25 13:01
2015-10-25 14:01 | 0.91 | PT | 2015-10-25 14:01
2015-10-25 15:01 | 0.96 | PT | 2015-10-25 15:01
2015-10-25 16:01 | 0.94 | PT | 2015-10-25 16:01
2015-10-25 17:01 | 5 | PT | 2015-10-25 17:01
2015-10-25 18:01 | 10.45 | ID | 2015-10-25 18:01
2015-10-25 19:01 | 14.02 | ID | 2015-10-25 19:01
2015-10-25 20:01 | 12.82 | ID | 2015-10-25 20:01
2015-10-25 21:01 | 11.36 | ID | 2015-10-25 21:01
2015-10-25 22:01 | 12.7 | ID | 2015-10-25 22:01
2015-10-25 23:01 | 12.13 | ID | 2015-10-25 23:01
2015-10-26 00:01 | 13.77 |  | 2015-10-26 00:01 | 13.77
2015-10-26 01:01 | 13.92 |  | 2015-10-26 01:01 | 13.92
2015-10-26 02:01 | 14.01 |  | 2015-10-26 02:01 | 14.01
2015-10-26 03:01 | 16.48 |  | 2015-10-26 03:01 | 16.48
2015-10-26 04:01 | 16.4 |  | 2015-10-26 04:01 | 16.4
2015-10-26 05:01 | 16.88 |  | 2015-10-26 05:01 | 16.88
2015-10-26 06:01 | 17.01 |  | 2015-10-26 06:01 | 17.01
2015-10-26 07:01 | 14.71 |  | 2015-10-26 07:01 | 14.71
2015-10-26 08:01 | 0 | FM | 2015-10-26 08:01 | 0
2015-10-26 09:01 | 15.93 |  | 2015-10-26 09:01 | 15.93
2015-10-26 10:01 | 16.66 |  | 2015-10-26 10:01 | 16.66
2015-10-26 11:01 | 16.89 |  | 2015-10-26 11:01 | 16.89
2015-10-26 12:01 | 15.91 |  | 2015-10-26 12:01 | 15.91
2015-10-26 13:01 | 16.86 |  | 2015-10-26 13:01 | 16.86
2015-10-26 14:01 | 16.78 |  | 2015-10-26 14:01 | 16.78
2015-10-26 15:01 | 16.05 |  | 2015-10-26 15:01 | 16.05
2015-10-26 16:01 | 16.05 |  | 2015-10-26 16:01 | 16.05
2015-10-26 17:01 | 17.38 |  | 2015-10-26 17:01 | 17.38
2015-10-26 18:01 | 19.36 |  | 2015-10-26 18:01 | 19.36
2015-10-26 19:01 | 10.57 | PP | 2015-10-26 19:01
2015-10-26 20:01 | 4.83 | PP | 2015-10-26 20:01
2015-10-26 21:01 | 5.97 | PP | 2015-10-26 21:01
2015-10-26 22:01 | 26.2 |  | 2015-10-26 22:01 | 26.2
2015-10-26 23:01 | 23.45 |  | 2015-10-26 23:01 | 23.45
2015-10-27 00:01 | 21.28 |  | 2015-10-27 00:01 | 21.28
2015-10-27 01:01 | 17.61 |  | 2015-10-27 01:01 | 17.61
2015-10-27 02:01 | 19.44 |  | 2015-10-27 02:01 | 19.44
2015-10-27 03:01 | 18.25 |  | 2015-10-27 03:01 | 18.25
2015-10-27 04:01 | 21.81 |  | 2015-10-27 04:01 | 21.81
2015-10-27 05:01 | 19.07 |  | 2015-10-27 05:01 | 19.07
2015-10-27 06:01 | 16.83 |  | 2015-10-27 06:01 | 16.83
2015-10-27 07:01 | 19.6 |  | 2015-10-27 07:01 | 19.6
2015-10-27 08:01 | 15.69 |  | 2015-10-27 08:01 | 15.69
2015-10-27 09:01 | 18.13 |  | 2015-10-27 09:01 | 18.13
2015-10-27 10:01 | 17.24 |  | 2015-10-27 10:01 | 17.24
2015-10-27 11:01 | 19.69 |  | 2015-10-27 11:01 | 19.69
2015-10-27 12:01 | 16.43 |  | 2015-10-27 12:01 | 16.43
2015-10-27 13:01 | 17.43 |  | 2015-10-27 13:01 | 17.43
2015-10-27 14:01 | 16.47 |  | 2015-10-27 14:01 | 16.47
2015-10-27 15:01 | 17.72 |  | 2015-10-27 15:01 | 17.72
2015-10-27 16:01 | 17.57 |  | 2015-10-27 16:01 | 17.57
2015-10-27 17:01 | 8.51 |  | 2015-10-27 17:01 | 8.51
2015-10-27 18:01 | 0 | PT | 2015-10-27 18:01
2015-10-27 19:01 | 0 | PT | 2015-10-27 19:01
2015-10-27 20:01 | 2.06 | PT | 2015-10-27 20:01
2015-10-27 21:01 | 1.24 | PT | 2015-10-27 21:01
2015-10-27 22:01 | 1.23 | PT | 2015-10-27 22:01
2015-10-27 23:01 | 1.24 | PT | 2015-10-27 23:01
2015-10-28 00:01 | 1.24 | PT | 2015-10-28 00:01
2015-10-28 01:01 | 1.23 | PT | 2015-10-28 01:01
2015-10-28 02:01 | 1.01 | PT | 2015-10-28 02:01
2015-10-28 03:01 | 0.98 | PT | 2015-10-28 03:01
2015-10-28 04:01 | 1.03 | PT | 2015-10-28 04:01
2015-10-28 05:01 | 1.03 | PT | 2015-10-28 05:01
2015-10-28 06:01 | 1.02 | PT | 2015-10-28 06:01
2015-10-28 07:01 | 1.02 | PT | 2015-10-28 07:01
2015-10-28 08:01 | 1.03 | PT | 2015-10-28 08:01
2015-10-28 09:01 | 1.01 | PT | 2015-10-28 09:01
2015-10-28 10:01 | 0.91 | PT | 2015-10-28 10:01
2015-10-28 11:01 | 0.94 | PT | 2015-10-28 11:01
2015-10-28 12:01 | 0.97 | PT | 2015-10-28 12:01
2015-10-28 13:01 | 0.96 | PT | 2015-10-28 13:01
2015-10-28 14:01 | 0.96 | PT | 2015-10-28 14:01
2015-10-28 15:01 | 0.95 | PT | 2015-10-28 15:01
2015-10-28 16:01 | 0.94 | PT | 2015-10-28 16:01
2015-10-28 17:01 | 0.95 | PT | 2015-10-28 17:01
2015-10-28 18:01 | 0.89 | PT | 2015-10-28 18:01
2015-10-28 19:01 | 0.89 | PT | 2015-10-28 19:01
2015-10-28 20:01 | 0.89 | PT | 2015-10-28 20:01
2015-10-28 21:01 | 0.92 | PT | 2015-10-28 21:01
2015-10-28 22:01 | 0.88 | PT | 2015-10-28 22:01
2015-10-28 23:01 | 0.89 | PT | 2015-10-28 23:01
2015-10-29 00:01 | 0.9 | PT | 2015-10-29 00:01
2015-10-29 01:01 | 0.9 | PT | 2015-10-29 01:01
2015-10-29 02:01 | 0.9 | PT | 2015-10-29 02:01
2015-10-29 03:01 | 0.89 | PT | 2015-10-29 03:01
2015-10-29 04:01 | 0.87 | PT | 2015-10-29 04:01
2015-10-29 05:01 | 0.88 | PT | 2015-10-29 05:01
2015-10-29 06:01 | 1.01 | PT | 2015-10-29 06:01
2015-10-29 07:01 | 0.91 | PT | 2015-10-29 07:01
2015-10-29 08:01 | 0.93 | PT | 2015-10-29 08:01
2015-10-29 09:01 | 0.92 | PT | 2015-10-29 09:01
2015-10-29 10:01 | 0.8 | PT | 2015-10-29 10:01
2015-10-29 11:01 | 0.75 | PT | 2015-10-29 11:01
2015-10-29 12:01 | 0.75 | PT | 2015-10-29 12:01
2015-10-29 13:01 | 0.78 | PT | 2015-10-29 13:01
2015-10-29 14:01 | 0.79 | PT | 2015-10-29 14:01
2015-10-29 15:01 | 0.81 | PT | 2015-10-29 15:01
2015-10-29 16:01 | 0.82 | PT | 2015-10-29 16:01
2015-10-29 17:01 | 0.77 | PT | 2015-10-29 17:01
2015-10-29 18:01 | 0.76 | PT | 2015-10-29 18:01
2015-10-29 19:01 | 0.76 | PT | 2015-10-29 19:01
2015-10-29 20:01 | 0.76 | PT | 2015-10-29 20:01
2015-10-29 21:01 | 2.45 | PT | 2015-10-29 21:01
2015-10-29 22:01 | 12.3 | ID | 2015-10-29 22:01
2015-10-29 23:01 | 8.53 | ID | 2015-10-29 23:01
2015-10-30 00:01 | 11.54 |  | 2015-10-30 00:01 | 11.54
2015-10-30 01:01 | 12.13 |  | 2015-10-30 01:01 | 12.13
2015-10-30 02:01 | 13.82 |  | 2015-10-30 02:01 | 13.82
2015-10-30 03:01 | 13.47 |  | 2015-10-30 03:01 | 13.47
2015-10-30 04:01 | 14.74 |  | 2015-10-30 04:01 | 14.74
2015-10-30 05:01 | 16.28 |  | 2015-10-30 05:01 | 16.28
2015-10-30 06:01 | 14.23 |  | 2015-10-30 06:01 | 14.23
2015-10-30 07:01 | 15.19 |  | 2015-10-30 07:01 | 15.19
2015-10-30 08:01 | 16.97 |  | 2015-10-30 08:01 | 16.97
2015-10-30 09:01 | 14.04 |  | 2015-10-30 09:01 | 14.04
2015-10-30 10:01 | 15.82 |  | 2015-10-30 10:01 | 15.82
2015-10-30 11:01 | 18.3 |  | 2015-10-30 11:01 | 18.3
2015-10-30 12:01 | 18.15 |  | 2015-10-30 12:01 | 18.15
2015-10-30 13:01 | 16.84 |  | 2015-10-30 13:01 | 16.84
2015-10-30 14:01 | 16.82 |  | 2015-10-30 14:01 | 16.82
2015-10-30 15:01 | 18.07 |  | 2015-10-30 15:01 | 18.07
2015-10-30 16:01 | 18.03 |  | 2015-10-30 16:01 | 18.03
2015-10-30 17:01 | 18.99 |  | 2015-10-30 17:01 | 18.99
2015-10-30 18:01 | 17.48 |  | 2015-10-30 18:01 | 17.48
2015-10-30 19:01 | 10.65 | PP | 2015-10-30 19:01
2015-10-30 20:01 | 3.98 | PP | 2015-10-30 20:01
2015-10-30 21:01 | 4.75 | PP | 2015-10-30 21:01
2015-10-30 22:01 | 16.39 |  | 2015-10-30 22:01 | 16.39
2015-10-30 23:01 | 16.57 |  | 2015-10-30 23:01 | 16.57
2015-10-31 00:01 | 17.85 |  | 2015-10-31 00:01 | 17.85
2015-10-31 01:01 | 17.97 |  | 2015-10-31 01:01 | 17.97
2015-10-31 02:01 | 19.46 |  | 2015-10-31 02:01 | 19.46
2015-10-31 03:01 | 16.9 |  | 2015-10-31 03:01 | 16.9
2015-10-31 04:01 | 19.7 |  | 2015-10-31 04:01 | 19.7
2015-10-31 05:01 | 18.63 |  | 2015-10-31 05:01 | 18.63
2015-10-31 06:01 | 17.77 |  | 2015-10-31 06:01 | 17.77
2015-10-31 07:01 | 18.7 |  | 2015-10-31 07:01 | 18.7
2015-10-31 08:01 | 19.6 |  | 2015-10-31 08:01 | 19.6
2015-10-31 09:01 | 15.31 |  | 2015-10-31 09:01 | 15.31
2015-10-31 10:01 | 7.92 |  | 2015-10-31 10:01 | 7.92
2015-10-31 11:01 | 15.41 |  | 2015-10-31 11:01 | 15.41
2015-10-31 12:01 | 18.4 |  | 2015-10-31 12:01 | 18.4
2015-10-31 13:01 | 17.19 |  | 2015-10-31 13:01 | 17.19
2015-10-31 14:01 | 15.58 |  | 2015-10-31 14:01 | 15.58
2015-10-31 15:01 | 14.67 |  | 2015-10-31 15:01 | 14.67
2015-10-31 16:01 | 16.54 |  | 2015-10-31 16:01 | 16.54
2015-10-31 17:01 | 9.38 |  | 2015-10-31 17:01 | 9.38
2015-10-31 18:01 | 5.28 | PT | 2015-10-31 18:01
2015-10-31 19:01 | 2.12 | PT | 2015-10-31 19:01
2015-10-31 20:01 | 1.14 | PT | 2015-10-31 20:01
2015-10-31 21:01 | 1.1 | PT | 2015-10-31 21:01
2015-10-31 22:01 | 1.09 | PT | 2015-10-31 22:01
2015-10-31 23:01 | 1.09 | PT | 2015-10-31 23:01
2015-11-01 00:01 | 1.09 | PT | 2015-11-01 00:01
2015-11-01 01:01 | 1.08 | PT | 2015-11-01 01:01
2015-11-01 02:01 | 0.93 | PT | 2015-11-01 02:01
2015-11-01 03:01 | 0.93 | PT | 2015-11-01 03:01
2015-11-01 04:01 | 0.94 | PT | 2015-11-01 04:01
2015-11-01 05:01 | 0.94 | PT | 2015-11-01 05:01
2015-11-01 06:01 | 0.94 | PT | 2015-11-01 06:01
2015-11-01 07:01 | 0.95 | PT | 2015-11-01 07:01
2015-11-01 08:01 | 0.9 | PT | 2015-11-01 08:01
2015-11-01 09:01 | 0.88 | PT | 2015-11-01 09:01
2015-11-01 10:01 | 0.81 | PT | 2015-11-01 10:01
2015-11-01 11:01 | 0.82 | PT | 2015-11-01 11:01
2015-11-01 12:01 | 0.84 | PT | 2015-11-01 12:01
2015-11-01 13:01 | 0.92 | PT | 2015-11-01 13:01
2015-11-01 14:01 | 0.91 | PT | 2015-11-01 14:01
2015-11-01 15:01 | 0.92 | PT | 2015-11-01 15:01
2015-11-01 16:01 | 0.89 | PT | 2015-11-01 16:01
2015-11-01 17:01 | 0.9 | PT | 2015-11-01 17:01
2015-11-01 18:01 | 0.96 | PT | 2015-11-01 18:01
2015-11-01 19:01 | 1 | PT | 2015-11-01 19:01
2015-11-01 20:01 | 1 | PT | 2015-11-01 20:01
2015-11-01 21:01 | 0.99 | PT | 2015-11-01 21:01
2015-11-01 22:01 | 0.95 | PT | 2015-11-01 22:01
2015-11-01 23:01 | 0.95 | PT | 2015-11-01 23:01
2015-11-02 00:01 | 0.96 | PT | 2015-11-02 00:01
2015-11-02 01:01 | 0.96 | PT | 2015-11-02 01:01
2015-11-02 02:01 | 0.84 | PT | 2015-11-02 02:01
2015-11-02 03:01 | 0.82 | PT | 2015-11-02 03:01
2015-11-02 04:01 | 0.81 | PT | 2015-11-02 04:01
2015-11-02 05:01 | 0.82 | PT | 2015-11-02 05:01
2015-11-02 06:01 | 0.81 | PT | 2015-11-02 06:01
2015-11-02 07:01 | 0.8 | PT | 2015-11-02 07:01
2015-11-02 08:01 | 0.81 | PT | 2015-11-02 08:01
2015-11-02 09:01 | 0.79 | PT | 2015-11-02 09:01
2015-11-02 10:01 | 0.75 | PT | 2015-11-02 10:01
2015-11-02 11:01 | 0.76 | PT | 2015-11-02 11:01
2015-11-02 12:01 | 0.79 | PT | 2015-11-02 12:01
2015-11-02 13:01 | 0.82 | PT | 2015-11-02 13:01
2015-11-02 14:01 | 0.86 | PT | 2015-11-02 14:01
2015-11-02 15:01 | 0.85 | PT | 2015-11-02 15:01
2015-11-02 16:01 | 0.86 | PT | 2015-11-02 16:01
2015-11-02 17:01 | 0.82 | PT | 2015-11-02 17:01
2015-11-02 18:01 | 0.84 | PT | 2015-11-02 18:01
2015-11-02 19:01 | 5.8 | PT | 2015-11-02 19:01
2015-11-02 20:01 | 6.85 | PT | 2015-11-02 20:01
2015-11-02 21:01 | 13.96 | ID | 2015-11-02 21:01
2015-11-02 22:01 | 13.22 | ID | 2015-11-02 22:01
2015-11-02 23:01 | 12.94 | ID | 2015-11-02 23:01
2015-11-03 00:01 | 14.01 |  | 2015-11-03 00:01 | 14.01
2015-11-03 01:01 | 14.22 |  | 2015-11-03 01:01 | 14.22
2015-11-03 02:01 | 17.23 |  | 2015-11-03 02:01 | 17.23
2015-11-03 03:01 | 25.41 |  | 2015-11-03 03:01 | 25.41
2015-11-03 04:01 | 23.26 |  | 2015-11-03 04:01 | 23.26
2015-11-03 05:01 | 19 |  | 2015-11-03 05:01 | 19
2015-11-03 06:01 | 19.23 |  | 2015-11-03 06:01 | 19.23
2015-11-03 07:01 | 17.51 |  | 2015-11-03 07:01 | 17.51
2015-11-03 08:01 | 17.33 |  | 2015-11-03 08:01 | 17.33
2015-11-03 09:01 | 18.61 |  | 2015-11-03 09:01 | 18.61
2015-11-03 10:01 | 21.64 |  | 2015-11-03 10:01 | 21.64
2015-11-03 11:01 | 21.03 |  | 2015-11-03 11:01 | 21.03
2015-11-03 12:01 | 19.38 |  | 2015-11-03 12:01 | 19.38
2015-11-03 13:01 | 20.17 |  | 2015-11-03 13:01 | 20.17
2015-11-03 14:01 | 14.13 |  | 2015-11-03 14:01 | 14.13
2015-11-03 15:01 | 13.29 |  | 2015-11-03 15:01 | 13.29
2015-11-03 16:01 | 12.77 |  | 2015-11-03 16:01 | 12.77
2015-11-03 17:01 | 13.32 |  | 2015-11-03 17:01 | 13.32
2015-11-03 18:01 | 13.73 |  | 2015-11-03 18:01 | 13.73
2015-11-03 19:01 | 8.47 | PP | 2015-11-03 19:01
2015-11-03 20:01 | 5.76 | PP | 2015-11-03 20:01
2015-11-03 21:01 | 7.32 | PP | 2015-11-03 21:01
2015-11-03 22:01 | 14.82 |  | 2015-11-03 22:01 | 14.82
2015-11-03 23:01 | 15.07 |  | 2015-11-03 23:01 | 15.07
2015-11-04 00:01 | 14.23 |  | 2015-11-04 00:01 | 14.23
2015-11-04 01:01 | 13.5 |  | 2015-11-04 01:01 | 13.5
2015-11-04 02:01 | 15.66 |  | 2015-11-04 02:01 | 15.66
2015-11-04 03:01 | 15.37 |  | 2015-11-04 03:01 | 15.37
2015-11-04 04:01 | 16.19 |  | 2015-11-04 04:01 | 16.19
2015-11-04 05:01 | 16.13 |  | 2015-11-04 05:01 | 16.13
2015-11-04 06:01 | 15.19 |  | 2015-11-04 06:01 | 15.19
2015-11-04 07:01 | 14.95 |  | 2015-11-04 07:01 | 14.95
2015-11-04 08:01 | 15.38 |  | 2015-11-04 08:01 | 15.38
2015-11-04 09:01 | 16.89 |  | 2015-11-04 09:01 | 16.89
2015-11-04 10:01 | 16.41 |  | 2015-11-04 10:01 | 16.41
2015-11-04 11:01 | 17.63 |  | 2015-11-04 11:01 | 17.63
2015-11-04 12:01 | 16.15 |  | 2015-11-04 12:01 | 16.15
2015-11-04 13:01 | 15.67 |  | 2015-11-04 13:01 | 15.67
2015-11-04 14:01 | 13.72 |  | 2015-11-04 14:01 | 13.72
2015-11-04 15:01 | 13.83 |  | 2015-11-04 15:01 | 13.83
2015-11-04 16:01 | 13.94 |  | 2015-11-04 16:01 | 13.94
2015-11-04 17:01 | 13.15 |  | 2015-11-04 17:01 | 13.15
2015-11-04 18:01 | 7.59 | PT | 2015-11-04 18:01
2015-11-04 19:01 | 4.3 | PT | 2015-11-04 19:01
2015-11-04 20:01 | 1.38 | PT | 2015-11-04 20:01
2015-11-04 21:01 | 1.14 | PT | 2015-11-04 21:01
2015-11-04 22:01 | 1.13 | PT | 2015-11-04 22:01
2015-11-04 23:01 | 1.12 | PT | 2015-11-04 23:01
2015-11-05 00:01 | 1.11 | PT | 2015-11-05 00:01
2015-11-05 01:01 | 1.11 | PT | 2015-11-05 01:01
2015-11-05 02:01 | 0.97 | PT | 2015-11-05 02:01
2015-11-05 03:01 | 0.98 | PT | 2015-11-05 03:01
2015-11-05 04:01 | 1.02 | PT | 2015-11-05 04:01
2015-11-05 05:01 | 1.01 | PT | 2015-11-05 05:01
2015-11-05 06:01 | 1.06 | PT | 2015-11-05 06:01
2015-11-05 07:01 | 1.07 | PT | 2015-11-05 07:01
2015-11-05 08:01 | 1.04 | PT | 2015-11-05 08:01
2015-11-05 09:01 | 1.01 | PT | 2015-11-05 09:01
2015-11-05 10:01 | 0.87 | PT | 2015-11-05 10:01
2015-11-05 11:01 | 0.87 | PT | 2015-11-05 11:01
2015-11-05 12:01 | 0.89 | PT | 2015-11-05 12:01
2015-11-05 13:01 | 0.95 | PT | 2015-11-05 13:01
2015-11-05 14:01 | 0.94 | PT | 2015-11-05 14:01
2015-11-05 15:01 | 0.95 | PT | 2015-11-05 15:01
2015-11-05 16:01 | 1.02 | PT | 2015-11-05 16:01
2015-11-05 17:01 | 0 | PT | 2015-11-05 17:01
2015-11-05 18:01 | 0 | PT | 2015-11-05 18:01
2015-11-05 19:01 | 0 | PT | 2015-11-05 19:01
2015-11-05 20:01 | 0 | PT | 2015-11-05 20:01
2015-11-05 21:01 | 0 | PT | 2015-11-05 21:01
2015-11-05 22:01 | 0 | PT | 2015-11-05 22:01
2015-11-05 23:01 | 0 | PT | 2015-11-05 23:01
2015-11-06 00:01 | 0 | PT | 2015-11-06 00:01
2015-11-06 01:01 | 0 | PT | 2015-11-06 01:01
2015-11-06 02:01 | 0 | PT | 2015-11-06 02:01
2015-11-06 03:01 | 0 | PT | 2015-11-06 03:01
2015-11-06 04:01 | 0 | PT | 2015-11-06 04:01
2015-11-06 05:01 | 0 | PT | 2015-11-06 05:01
2015-11-06 06:01 | 0 | PT | 2015-11-06 06:01
2015-11-06 07:01 | 0 | PT | 2015-11-06 07:01
2015-11-06 08:01 | 0 | PT | 2015-11-06 08:01
2015-11-06 09:01 | 0 | PT | 2015-11-06 09:01
2015-11-06 10:01 | 0 | PT | 2015-11-06 10:01
2015-11-06 11:01 | 0 | PT | 2015-11-06 11:01
2015-11-06 12:01 | 0 | PT | 2015-11-06 12:01
2015-11-06 13:01 | 0 | PT | 2015-11-06 13:01
2015-11-06 14:01 | 0 | PT | 2015-11-06 14:01
2015-11-06 15:01 | 0 | PT | 2015-11-06 15:01
2015-11-06 16:01 | 16.5 | PT | 2015-11-06 16:01
2015-11-06 17:01 | 17.6 | PT | 2015-11-06 17:01
2015-11-06 18:01 | 0 | PT | 2015-11-06 18:01
2015-11-06 19:01 | 0 | PT | 2015-11-06 19:01
2015-11-06 20:01 | 0 | PT | 2015-11-06 20:01
2015-11-06 21:01 | 3 | PT | 2015-11-06 21:01
2015-11-06 22:01 | 8.4 |  | 2015-11-06 22:01 | 8.4
2015-11-06 23:01 | 8.4 |  | 2015-11-06 23:01 | 8.4
2015-11-07 00:01 | 8.4 |  | 2015-11-07 00:01 | 8.4
2015-11-07 01:01 | 9.3 |  | 2015-11-07 01:01 | 9.3
2015-11-07 02:01 | 28.4 |  | 2015-11-07 02:01 | 28.4
2015-11-07 03:01 | 24.1 |  | 2015-11-07 03:01 | 24.1
2015-11-07 04:01 | 23.4 |  | 2015-11-07 04:01 | 23.4
2015-11-07 05:01 | 21.1 |  | 2015-11-07 05:01 | 21.1
2015-11-07 06:01 | 0 | PT | 2015-11-07 06:01
2015-11-07 07:01 | 6.04 | PT | 2015-11-07 07:01
2015-11-07 08:01 | 3.86 | PT | 2015-11-07 08:01
2015-11-07 09:01 | 4.12 | PT | 2015-11-07 09:01
2015-11-07 10:01 | 14.14 |  | 2015-11-07 10:01 | 14.14
2015-11-07 11:01 | 11.49 |  | 2015-11-07 11:01 | 11.49
2015-11-07 12:01 | 10.12 |  | 2015-11-07 12:01 | 10.12
2015-11-07 13:01 | 16.46 |  | 2015-11-07 13:01 | 16.46
2015-11-07 14:01 | 15.21 |  | 2015-11-07 14:01 | 15.21
2015-11-07 15:01 | 24.63 |  | 2015-11-07 15:01 | 24.63
2015-11-07 16:01 | 23.97 |  | 2015-11-07 16:01 | 23.97
2015-11-07 17:01 | 25.12 |  | 2015-11-07 17:01 | 25.12
2015-11-07 18:01 | 26.86 |  | 2015-11-07 18:01 | 26.86
2015-11-07 19:01 | 20.86 |  | 2015-11-07 19:01 | 20.86
2015-11-07 20:01 | 19.42 |  | 2015-11-07 20:01 | 19.42
2015-11-07 21:01 | 18.72 |  | 2015-11-07 21:01 | 18.72
2015-11-07 22:01 | 20.24 |  | 2015-11-07 22:01 | 20.24
2015-11-07 23:01 | 20.96 |  | 2015-11-07 23:01 | 20.96
2015-11-08 00:01 | 20.54 | ID | 2015-11-08 00:01
2015-11-08 01:01 | 18.59 | ID | 2015-11-08 01:01
2015-11-08 02:01 | 20.91 | ID | 2015-11-08 02:01
2015-11-08 03:01 | 20.97 | ID | 2015-11-08 03:01
2015-11-08 04:01 | 11.02 | ID | 2015-11-08 04:01
2015-11-08 05:01 | 9.28 | ID | 2015-11-08 05:01
2015-11-08 06:01 | 19.32 | ID | 2015-11-08 06:01
2015-11-08 07:01 | 12.41 | ID | 2015-11-08 07:01
2015-11-08 08:01 | 11.85 | ID | 2015-11-08 08:01
2015-11-08 09:01 | 12.8 | ID | 2015-11-08 09:01
2015-11-08 10:01 | 14.26 | ID | 2015-11-08 10:01
2015-11-08 11:01 | 75.91 | ID | 2015-11-08 11:01
2015-11-08 12:01 | 21.2 | ID | 2015-11-08 12:01
2015-11-08 13:01 | 1.28 | PT | 2015-11-08 13:01
2015-11-08 14:01 | 6.52 | PT | 2015-11-08 14:01
2015-11-08 15:01 | 11.49 | PT | 2015-11-08 15:01
2015-11-08 16:01 | 10.74 | ID | 2015-11-08 16:01
2015-11-08 17:01 | 10.88 | ID | 2015-11-08 17:01
2015-11-08 18:01 | 7.28 | PT | 2015-11-08 18:01
2015-11-08 19:01 | 3.6 | PT | 2015-11-08 19:01
2015-11-08 20:01 | 1.86 | PT | 2015-11-08 20:01
2015-11-08 21:01 | 0.86 | PT | 2015-11-08 21:01
2015-11-08 22:01 | 0.77 | PT | 2015-11-08 22:01
2015-11-08 23:01 | 0.72 | PT | 2015-11-08 23:01
2015-11-09 00:01 | 0.76 | PT | 2015-11-09 00:01
2015-11-09 01:01 | 0.78 | PT | 2015-11-09 01:01
2015-11-09 02:01 | 0.77 | PT | 2015-11-09 02:01
2015-11-09 03:01 | 0.75 | PT | 2015-11-09 03:01
2015-11-09 04:01 | 0.74 | PT | 2015-11-09 04:01
2015-11-09 05:01 | 0.74 | PT | 2015-11-09 05:01
2015-11-09 06:01 | 0.65 | PT | 2015-11-09 06:01
2015-11-09 07:01 | 0.6 | PT | 2015-11-09 07:01
2015-11-09 08:01 | 0.63 | PT | 2015-11-09 08:01
2015-11-09 09:01 | 0.66 | PT | 2015-11-09 09:01
2015-11-09 10:01 | 0.66 | PT | 2015-11-09 10:01
2015-11-09 11:01 | 0.68 | PT | 2015-11-09 11:01
2015-11-09 12:01 | 0.71 | PT | 2015-11-09 12:01
2015-11-09 13:01 | 0.78 | PT | 2015-11-09 13:01
2015-11-09 14:01 | 0.77 | PT | 2015-11-09 14:01
2015-11-09 15:01 | 0.81 | PT | 2015-11-09 15:01
2015-11-09 16:01 | 0.94 | PT | 2015-11-09 16:01
2015-11-09 17:01 | 0.77 | PT | 2015-11-09 17:01
2015-11-09 18:01 | 0.8 | PT | 2015-11-09 18:01
2015-11-09 19:01 | 0.85 | PT | 2015-11-09 19:01
2015-11-09 20:01 | 0.87 | PT | 2015-11-09 20:01
2015-11-09 21:01 | 0.75 | PT | 2015-11-09 21:01
2015-11-09 22:01 | 0.65 | PT | 2015-11-09 22:01
2015-11-09 23:01 | 0.6 | PT | 2015-11-09 23:01
2015-11-10 00:01 | 0.59 | PT | 2015-11-10 00:01
2015-11-10 01:01 | 0.59 | PT | 2015-11-10 01:01
2015-11-10 02:01 | 0.61 | PT | 2015-11-10 02:01
2015-11-10 03:01 | 0.61 | PT | 2015-11-10 03:01
2015-11-10 04:01 | 0.61 | PT | 2015-11-10 04:01
2015-11-10 05:01 | 0.61 | PT | 2015-11-10 05:01
2015-11-10 06:01 | 0.7 | PT | 2015-11-10 06:01
2015-11-10 07:01 | 0.71 | PT | 2015-11-10 07:01
2015-11-10 08:01 | 0.73 | PT | 2015-11-10 08:01
2015-11-10 09:01 | 0.76 | PT | 2015-11-10 09:01
2015-11-10 10:01 | 0.76 | PT | 2015-11-10 10:01
2015-11-10 11:01 | 0.76 | PT | 2015-11-10 11:01
2015-11-10 12:01 | 0.76 | PT | 2015-11-10 12:01
2015-11-10 13:01 | 0.76 | PT | 2015-11-10 13:01
2015-11-10 14:01 | 0.76 | PT | 2015-11-10 14:01
2015-11-10 15:01 | 0.76 | PT | 2015-11-10 15:01
2015-11-10 16:01 | 0.76 | PT | 2015-11-10 16:01
2015-11-10 17:01 | 0.76 | PT | 2015-11-10 17:01
2015-11-10 18:01 | 0.76 | PT | 2015-11-10 18:01
2015-11-10 19:01 | 0.76 | PT | 2015-11-10 19:01
2015-11-10 20:01 | 2.08 | PT | 2015-11-10 20:01
2015-11-10 21:01 | 1.63 | PT | 2015-11-10 21:01
2015-11-10 22:01 | 7.58 | ID | 2015-11-10 22:01
2015-11-10 23:01 | 8.3 | ID | 2015-11-10 23:01
2015-11-11 00:01 | 8.89 |  | 2015-11-11 00:01 | 8.89
2015-11-11 01:01 | 9.34 |  | 2015-11-11 01:01 | 9.34
2015-11-11 02:01 | 10.03 |  | 2015-11-11 02:01 | 10.03
2015-11-11 03:01 | 10.41 |  | 2015-11-11 03:01 | 10.41
2015-11-11 04:01 | 10.21 |  | 2015-11-11 04:01 | 10.21
2015-11-11 05:01 | 10.83 |  | 2015-11-11 05:01 | 10.83
2015-11-11 06:01 | 11.03 |  | 2015-11-11 06:01 | 11.03
2015-11-11 07:01 | 10.6 |  | 2015-11-11 07:01 | 10.6
2015-11-11 08:01 | 10.24 |  | 2015-11-11 08:01 | 10.24
2015-11-11 09:01 | 11.05 |  | 2015-11-11 09:01 | 11.05
2015-11-11 10:01 | 12.17 |  | 2015-11-11 10:01 | 12.17
2015-11-11 11:01 | 14.76 |  | 2015-11-11 11:01 | 14.76
2015-11-11 12:01 | 15.56 |  | 2015-11-11 12:01 | 15.56
2015-11-11 13:01 | 11.79 |  | 2015-11-11 13:01 | 11.79
2015-11-11 14:01 | 11.25 |  | 2015-11-11 14:01 | 11.25
2015-11-11 15:01 | 11.06 |  | 2015-11-11 15:01 | 11.06
2015-11-11 16:01 | 10.75 |  | 2015-11-11 16:01 | 10.75
2015-11-11 17:01 | 10.77 |  | 2015-11-11 17:01 | 10.77
2015-11-11 18:01 | 10.3 |  | 2015-11-11 18:01 | 10.3
2015-11-11 19:01 | 4.68 | PP | 2015-11-11 19:01
2015-11-11 20:01 | 4.19 | PP | 2015-11-11 20:01
2015-11-11 21:01 | 3.25 | PP | 2015-11-11 21:01
2015-11-11 22:01 | 7.62 |  | 2015-11-11 22:01 | 7.62
2015-11-11 23:01 | 8.07 |  | 2015-11-11 23:01 | 8.07
2015-11-12 00:01 | 8.73 | PT | 2015-11-12 00:01
2015-11-12 01:01 | 8.84 | PT | 2015-11-12 01:01
2015-11-12 02:01 | 8.97 | PT | 2015-11-12 02:01
2015-11-12 03:01 | 10.14 | PT | 2015-11-12 03:01
2015-11-12 04:01 | 9.46 | PT | 2015-11-12 04:01
2015-11-12 05:01 | 9.83 | PT | 2015-11-12 05:01
2015-11-12 06:01 | 8.2 | PT | 2015-11-12 06:01
2015-11-12 07:01 | 10.17 | PT | 2015-11-12 07:01
2015-11-12 08:01 | 9.56 | PT | 2015-11-12 08:01
2015-11-12 09:01 | 13.01 | PT | 2015-11-12 09:01
2015-11-12 10:01 | 11.03 | PT | 2015-11-12 10:01
2015-11-12 11:01 | 11.81 | PT | 2015-11-12 11:01
2015-11-12 12:01 | 12.3 | PT | 2015-11-12 12:01
2015-11-12 13:01 | 11.43 | PT | 2015-11-12 13:01
2015-11-12 14:01 | 11.52 | PT | 2015-11-12 14:01
2015-11-12 15:01 | 11.79 | PT | 2015-11-12 15:01
2015-11-12 16:01 | 11.23 | PT | 2015-11-12 16:01
2015-11-12 17:01 | 11.84 | PT | 2015-11-12 17:01
2015-11-12 18:01 | 9.54 | PT | 2015-11-12 18:01
2015-11-12 19:01 | 4.95 | PT | 2015-11-12 19:01
2015-11-12 20:01 | 2.68 | PT | 2015-11-12 20:01
2015-11-12 21:01 | 1.42 | PT | 2015-11-12 21:01
2015-11-12 22:01 | 0.8 | PT | 2015-11-12 22:01
2015-11-12 23:01 | 0.74 | PT | 2015-11-12 23:01
2015-11-13 00:01 | 0.73 | PT | 2015-11-13 00:01
2015-11-13 01:01 | 0.74 | PT | 2015-11-13 01:01
2015-11-13 02:01 | 0.74 | PT | 2015-11-13 02:01
2015-11-13 03:01 | 0.74 | PT | 2015-11-13 03:01
2015-11-13 04:01 | 0.74 | PT | 2015-11-13 04:01
2015-11-13 05:01 | 0.76 | PT | 2015-11-13 05:01
2015-11-13 06:01 | 0.8 | PT | 2015-11-13 06:01
2015-11-13 07:01 | 0.83 | PT | 2015-11-13 07:01
2015-11-13 08:01 | 0.83 | PT | 2015-11-13 08:01
2015-11-13 09:01 | 0.83 | PT | 2015-11-13 09:01
2015-11-13 10:01 | 0.82 | PT | 2015-11-13 10:01
2015-11-13 11:01 | 0.87 | PT | 2015-11-13 11:01
2015-11-13 12:01 | 0.87 | PT | 2015-11-13 12:01
2015-11-13 13:01 | 0.83 | PT | 2015-11-13 13:01
2015-11-13 14:01 | 0.82 | PT | 2015-11-13 14:01
2015-11-13 15:01 | 0.81 | PT | 2015-11-13 15:01
2015-11-13 16:01 | 0.84 | PT | 2015-11-13 16:01
2015-11-13 17:01 | 0.88 | PT | 2015-11-13 17:01
2015-11-13 18:01 | 0.86 | PT | 2015-11-13 18:01
2015-11-13 19:01 | 0.9 | PT | 2015-11-13 19:01
2015-11-13 20:01 | 1.49 | PT | 2015-11-13 20:01
2015-11-13 21:01 | 1.17 | PT | 2015-11-13 21:01
2015-11-13 22:01 | 0.85 | PT | 2015-11-13 22:01
2015-11-13 23:01 | 0.7 | PT | 2015-11-13 23:01
2015-11-14 00:01 | 0.67 | PT | 2015-11-14 00:01
2015-11-14 01:01 | 0.67 | PT | 2015-11-14 01:01
2015-11-14 02:01 | 0.68 | PT | 2015-11-14 02:01
2015-11-14 03:01 | 0.68 | PT | 2015-11-14 03:01
2015-11-14 04:01 | 0.67 | PT | 2015-11-14 04:01
2015-11-14 05:01 | 0.67 | PT | 2015-11-14 05:01
2015-11-14 06:01 | 0.66 | PT | 2015-11-14 06:01
2015-11-14 07:01 | 0.7 | PT | 2015-11-14 07:01
2015-11-14 08:01 | 0.71 | PT | 2015-11-14 08:01
2015-11-14 09:01 | 0.78 | PT | 2015-11-14 09:01
2015-11-14 10:01 | 0.85 | PT | 2015-11-14 10:01
2015-11-14 11:01 | 0.86 | PT | 2015-11-14 11:01
2015-11-14 12:01 | 0.8 | PT | 2015-11-14 12:01
2015-11-14 13:01 | 0.82 | PT | 2015-11-14 13:01
2015-11-14 14:01 | 0.74 | PT | 2015-11-14 14:01
2015-11-14 15:01 | 0.66 | PT | 2015-11-14 15:01
2015-11-14 16:01 | 0.65 | PT | 2015-11-14 16:01
2015-11-14 17:01 | 0.66 | PT | 2015-11-14 17:01
2015-11-14 18:01 | 0.7 | PT | 2015-11-14 18:01
2015-11-14 19:01 | 0.7 | PT | 2015-11-14 19:01
2015-11-14 20:01 | 0.7 | PT | 2015-11-14 20:01
2015-11-14 21:01 | 0.68 | PT | 2015-11-14 21:01
2015-11-14 22:01 | 0.7 | PT | 2015-11-14 22:01
2015-11-14 23:01 | 0.75 | PT | 2015-11-14 23:01
2015-11-15 00:01 | 0.77 | PT | 2015-11-15 00:01
2015-11-15 01:01 | 0.79 | PT | 2015-11-15 01:01
2015-11-15 02:01 | 0.8 | PT | 2015-11-15 02:01
2015-11-15 03:01 | 0.79 | PT | 2015-11-15 03:01
2015-11-15 04:01 | 0.76 | PT | 2015-11-15 04:01
2015-11-15 05:01 | 0.75 | PT | 2015-11-15 05:01
2015-11-15 06:01 | 0.75 | PT | 2015-11-15 06:01
2015-11-15 07:01 | 0.78 | PT | 2015-11-15 07:01
2015-11-15 08:01 | 0.78 | PT | 2015-11-15 08:01
2015-11-15 09:01 | 0.8 | PT | 2015-11-15 09:01
2015-11-15 10:01 | 0.79 | PT | 2015-11-15 10:01
2015-11-15 11:01 | 0.8 | PT | 2015-11-15 11:01
2015-11-15 12:01 | 0.82 | PT | 2015-11-15 12:01
2015-11-15 13:01 | 0.85 | PT | 2015-11-15 13:01
2015-11-15 14:01 | 0.82 | PT | 2015-11-15 14:01
2015-11-15 15:01 | 0.77 | PT | 2015-11-15 15:01
2015-11-15 16:01 | 0.73 | PT | 2015-11-15 16:01
2015-11-15 17:01 | 0.74 | PT | 2015-11-15 17:01
2015-11-15 18:01 | 0.72 | PT | 2015-11-15 18:01
2015-11-15 19:01 | 0.71 | PT | 2015-11-15 19:01
2015-11-15 20:01 | 0.73 | PT | 2015-11-15 20:01
2015-11-15 21:01 | 0.73 | PT | 2015-11-15 21:01
2015-11-15 22:01 | 0.72 | PT | 2015-11-15 22:01
2015-11-15 23:01 | 0.74 | PT | 2015-11-15 23:01
2015-11-16 00:01 | 0.74 | PT | 2015-11-16 00:01
2015-11-16 01:01 | 0.72 | PT | 2015-11-16 01:01
2015-11-16 02:01 | 0.72 | PT | 2015-11-16 02:01
2015-11-16 03:01 | 0.71 | PT | 2015-11-16 03:01
2015-11-16 04:01 | 0.71 | PT | 2015-11-16 04:01
2015-11-16 05:01 | 0.73 | PT | 2015-11-16 05:01
2015-11-16 06:01 | 0.7 | PT | 2015-11-16 06:01
2015-11-16 07:01 | 0.72 | PT | 2015-11-16 07:01
2015-11-16 08:01 | 0.73 | PT | 2015-11-16 08:01
2015-11-16 09:01 | 0.74 | PT | 2015-11-16 09:01
2015-11-16 10:01 | 0.73 | PT | 2015-11-16 10:01
2015-11-16 11:01 | 0.74 | PT | 2015-11-16 11:01
2015-11-16 12:01 | 0.73 | PT | 2015-11-16 12:01
2015-11-16 13:01 | 0.71 | PT | 2015-11-16 13:01
2015-11-16 14:01 | 0.69 | PT | 2015-11-16 14:01
2015-11-16 15:01 | 0.71 | PT | 2015-11-16 15:01
2015-11-16 16:01 | 0.73 | PT | 2015-11-16 16:01
2015-11-16 17:01 | 0.74 | PT | 2015-11-16 17:01
2015-11-16 18:01 | 0.77 | PT | 2015-11-16 18:01
2015-11-16 19:01 | 0.77 | PT | 2015-11-16 19:01
2015-11-16 20:01 | 0.74 | PT | 2015-11-16 20:01
2015-11-16 21:01 | 0.75 | PT | 2015-11-16 21:01
2015-11-16 22:01 | 0.69 | PT | 2015-11-16 22:01
2015-11-16 23:01 | 0.65 | PT | 2015-11-16 23:01
2015-11-17 00:01 | 0.68 | PT | 2015-11-17 00:01
2015-11-17 01:01 | 0.7 | PT | 2015-11-17 01:01
2015-11-17 02:01 | 0.72 | PT | 2015-11-17 02:01
2015-11-17 03:01 | 0.73 | PT | 2015-11-17 03:01
2015-11-17 04:01 | 0.72 | PT | 2015-11-17 04:01
2015-11-17 05:01 | 0.71 | PT | 2015-11-17 05:01
2015-11-17 06:01 | 0.73 | PT | 2015-11-17 06:01
2015-11-17 07:01 | 0.75 | PT | 2015-11-17 07:01
2015-11-17 08:01 | 0.77 | PT | 2015-11-17 08:01
2015-11-17 09:01 | 0.79 | PT | 2015-11-17 09:01
2015-11-17 10:01 | 0.83 | PT | 2015-11-17 10:01
2015-11-17 11:01 | 0.86 | PT | 2015-11-17 11:01
2015-11-17 12:01 | 0.9 | PT | 2015-11-17 12:01
2015-11-17 13:01 | 1.3 | PT | 2015-11-17 13:01
2015-11-17 14:01 | 1.3 | PT | 2015-11-17 14:01
2015-11-17 15:01 | 1.1 | PT | 2015-11-17 15:01
2015-11-17 16:01 | 1.1 | PT | 2015-11-17 16:01
2015-11-17 17:01 | 1.1 | PT | 2015-11-17 17:01
2015-11-17 18:01 | 1.3 | PT | 2015-11-17 18:01
2015-11-17 19:01 | 1.3 | PT | 2015-11-17 19:01
2015-11-17 20:01 | 1.8 | PT | 2015-11-17 20:01
2015-11-17 21:01 | 2.4 | PT | 2015-11-17 21:01
2015-11-17 22:01 | 7 | ID | 2015-11-17 22:01
2015-11-17 23:01 | 8 | ID | 2015-11-17 23:01
2015-11-18 00:01 | 8.6 |  | 2015-11-18 00:01 | 8.6
2015-11-18 01:01 | 13.7 |  | 2015-11-18 01:01 | 13.7
2015-11-18 02:01 | 15.4 |  | 2015-11-18 02:01 | 15.4
2015-11-18 03:01 | 14.1 |  | 2015-11-18 03:01 | 14.1
2015-11-18 04:01 | 14.5 |  | 2015-11-18 04:01 | 14.5
2015-11-18 05:01 | 14.2 |  | 2015-11-18 05:01 | 14.2
2015-11-18 06:01 | 13.9 |  | 2015-11-18 06:01 | 13.9
2015-11-18 07:01 | 15.4 |  | 2015-11-18 07:01 | 15.4
2015-11-18 08:01 | 14.8 |  | 2015-11-18 08:01 | 14.8
2015-11-18 09:01 | 15.4 |  | 2015-11-18 09:01 | 15.4
2015-11-18 10:01 | 16.6 |  | 2015-11-18 10:01 | 16.6
2015-11-18 11:01 | 17.8 |  | 2015-11-18 11:01 | 17.8
2015-11-18 12:01 | 16.8 |  | 2015-11-18 12:01 | 16.8
2015-11-18 13:01 | 15.5 |  | 2015-11-18 13:01 | 15.5
2015-11-18 14:01 | 15.8 |  | 2015-11-18 14:01 | 15.8
2015-11-18 15:01 | 15.56 |  | 2015-11-18 15:01 | 15.56
2015-11-18 16:01 | 16.61 |  | 2015-11-18 16:01 | 16.61
2015-11-18 17:01 | 17.02 |  | 2015-11-18 17:01 | 17.02
2015-11-18 18:01 | 10.89 |  | 2015-11-18 18:01 | 10.89
2015-11-18 19:01 | 6.38 | PP | 2015-11-18 19:01
2015-11-18 20:01 | 2.59 | PP | 2015-11-18 20:01
2015-11-18 21:01 | 5.56 | PP | 2015-11-18 21:01
2015-11-18 22:01 | 10.8 |  | 2015-11-18 22:01 | 10.8
2015-11-18 23:01 | 9.61 |  | 2015-11-18 23:01 | 9.61
2015-11-19 00:01 | 9.02 |  | 2015-11-19 00:01 | 9.02
2015-11-19 01:01 | 9.4 |  | 2015-11-19 01:01 | 9.4
2015-11-19 02:01 | 9.5 |  | 2015-11-19 02:01 | 9.5
2015-11-19 03:01 | 8.75 |  | 2015-11-19 03:01 | 8.75
2015-11-19 04:01 | 8.69 |  | 2015-11-19 04:01 | 8.69
2015-11-19 05:01 | 8.77 |  | 2015-11-19 05:01 | 8.77
2015-11-19 06:01 | 7.92 |  | 2015-11-19 06:01 | 7.92
2015-11-19 07:01 | 7.92 |  | 2015-11-19 07:01 | 7.92
2015-11-19 08:01 | 8.56 |  | 2015-11-19 08:01 | 8.56
2015-11-19 09:01 | 8.95 |  | 2015-11-19 09:01 | 8.95
2015-11-19 10:01 | 7.93 |  | 2015-11-19 10:01 | 7.93
2015-11-19 11:01 | 8.53 |  | 2015-11-19 11:01 | 8.53
2015-11-19 12:01 | 8.32 |  | 2015-11-19 12:01 | 8.32
2015-11-19 13:01 | 8.62 |  | 2015-11-19 13:01 | 8.62
2015-11-19 14:01 | 9.04 |  | 2015-11-19 14:01 | 9.04
2015-11-19 15:01 | 8.84 |  | 2015-11-19 15:01 | 8.84
2015-11-19 16:01 | 8.91 |  | 2015-11-19 16:01 | 8.91
2015-11-19 17:01 | 9.25 |  | 2015-11-19 17:01 | 9.25
2015-11-19 18:01 | 9.14 |  | 2015-11-19 18:01 | 9.14
2015-11-19 19:01 | 9.16 | PP | 2015-11-19 19:01
2015-11-19 20:01 | 5.05 | PP | 2015-11-19 20:01
2015-11-19 21:01 | 3.48 | PP | 2015-11-19 21:01
2015-11-19 22:01 | 11.01 |  | 2015-11-19 22:01 | 11.01
2015-11-19 23:01 | 10.28 |  | 2015-11-19 23:01 | 10.28
2015-11-20 00:01 | 10.68 |  | 2015-11-20 00:01 | 10.68
2015-11-20 01:01 | 11.44 |  | 2015-11-20 01:01 | 11.44
2015-11-20 02:01 | 11.07 |  | 2015-11-20 02:01 | 11.07
2015-11-20 03:01 | 11.33 |  | 2015-11-20 03:01 | 11.33
2015-11-20 04:01 | 11.07 |  | 2015-11-20 04:01 | 11.07
2015-11-20 05:01 | 11.48 |  | 2015-11-20 05:01 | 11.48
2015-11-20 06:01 | 15.78 |  | 2015-11-20 06:01 | 15.78
2015-11-20 07:01 | 26.18 |  | 2015-11-20 07:01 | 26.18
2015-11-20 08:01 | 27.53 |  | 2015-11-20 08:01 | 27.53
2015-11-20 09:01 | 41.78 |  | 2015-11-20 09:01 | 41.78
2015-11-20 10:01 | 23.47 |  | 2015-11-20 10:01 | 23.47
2015-11-20 11:01 | 21.85 |  | 2015-11-20 11:01 | 21.85
2015-11-20 12:01 | 16.07 |  | 2015-11-20 12:01 | 16.07
2015-11-20 13:01 | 15.07 |  | 2015-11-20 13:01 | 15.07
2015-11-20 14:01 | 13.96 |  | 2015-11-20 14:01 | 13.96
2015-11-20 15:01 | 13.32 |  | 2015-11-20 15:01 | 13.32
2015-11-20 16:01 | 12.93 |  | 2015-11-20 16:01 | 12.93
2015-11-20 17:01 | 13.88 |  | 2015-11-20 17:01 | 13.88
2015-11-20 18:01 | 11.03 |  | 2015-11-20 18:01 | 11.03
2015-11-20 19:01 | 4.9 | PT | 2015-11-20 19:01
2015-11-20 20:01 | 0.99 | PT | 2015-11-20 20:01
2015-11-20 21:01 | 0.73 | PT | 2015-11-20 21:01
2015-11-20 22:01 | 0.72 | PT | 2015-11-20 22:01
2015-11-20 23:01 | 0.72 | PT | 2015-11-20 23:01
2015-11-21 00:01 | 0.74 | PT | 2015-11-21 00:01
2015-11-21 01:01 | 0.64 | PT | 2015-11-21 01:01
2015-11-21 02:01 | 0.53 | PT | 2015-11-21 02:01
2015-11-21 03:01 | 0.56 | PT | 2015-11-21 03:01
2015-11-21 04:01 | 0.55 | PT | 2015-11-21 04:01
2015-11-21 05:01 | 0.6 | PT | 2015-11-21 05:01
2015-11-21 06:01 | 0.58 | PT | 2015-11-21 06:01
2015-11-21 07:01 | 0.59 | PT | 2015-11-21 07:01
2015-11-21 08:01 | 0.58 | PT | 2015-11-21 08:01
2015-11-21 09:01 | 0.57 | PT | 2015-11-21 09:01
2015-11-21 10:01 | 0.59 | PT | 2015-11-21 10:01
2015-11-21 11:01 | 0.61 | PT | 2015-11-21 11:01
2015-11-21 12:01 | 0.64 | PT | 2015-11-21 12:01
2015-11-21 13:01 | 0.64 | PT | 2015-11-21 13:01
2015-11-21 14:01 | 0.63 | PT | 2015-11-21 14:01
2015-11-21 15:01 | 0.65 | PT | 2015-11-21 15:01
2015-11-21 16:01 | 0.66 | PT | 2015-11-21 16:01
2015-11-21 17:01 | 0.6 | PT | 2015-11-21 17:01
2015-11-21 18:01 | 0.62 | PT | 2015-11-21 18:01
2015-11-21 19:01 | 0.52 | PT | 2015-11-21 19:01
2015-11-21 20:01 | 0.53 | PT | 2015-11-21 20:01
2015-11-21 21:01 | 0.55 | PT | 2015-11-21 21:01
2015-11-21 22:01 | 0.55 | PT | 2015-11-21 22:01
2015-11-21 23:01 | 0.53 | PT | 2015-11-21 23:01
2015-11-22 00:01 | 0.52 | PT | 2015-11-22 00:01
2015-11-22 01:01 | 0.53 | PT | 2015-11-22 01:01
2015-11-22 02:01 | 0.59 | PT | 2015-11-22 02:01
2015-11-22 03:01 | 0.59 | PT | 2015-11-22 03:01
2015-11-22 04:01 | 0.58 | PT | 2015-11-22 04:01
2015-11-22 05:01 | 0.59 | PT | 2015-11-22 05:01
2015-11-22 06:01 | 0.6 | PT | 2015-11-22 06:01
2015-11-22 07:01 | 0.6 | PT | 2015-11-22 07:01
2015-11-22 08:01 | 0.6 | PT | 2015-11-22 08:01
2015-11-22 09:01 | 0.58 | PT | 2015-11-22 09:01
2015-11-22 10:01 | 0.57 | PT | 2015-11-22 10:01
2015-11-22 11:01 | 0.6 | PT | 2015-11-22 11:01
2015-11-22 12:01 | 0.6 | PT | 2015-11-22 12:01
2015-11-22 13:01 | 0.6 | PT | 2015-11-22 13:01
2015-11-22 14:01 | 0.62 | PT | 2015-11-22 14:01
2015-11-22 15:01 | 0.6 | PT | 2015-11-22 15:01
2015-11-22 16:01 | 0.61 | PT | 2015-11-22 16:01
2015-11-22 17:01 | 0.62 | PT | 2015-11-22 17:01
2015-11-22 18:01 | 0.62 | PT | 2015-11-22 18:01
2015-11-22 19:01 | 6.64 | PT | 2015-11-22 19:01
2015-11-22 20:01 | 4.89 | PT | 2015-11-22 20:01
2015-11-22 21:01 | 7.53 | ID | 2015-11-22 21:01
2015-11-22 22:01 | 7.5 | ID | 2015-11-22 22:01
2015-11-22 23:01 | 7.3 | ID | 2015-11-22 23:01
2015-11-23 00:01 | 11.08 |  | 2015-11-23 00:01 | 11.08
2015-11-23 01:01 | 8.64 |  | 2015-11-23 01:01 | 8.64
2015-11-23 02:01 | 9.13 |  | 2015-11-23 02:01 | 9.13
2015-11-23 03:01 | 9.11 |  | 2015-11-23 03:01 | 9.11
2015-11-23 04:01 | 9.15 |  | 2015-11-23 04:01 | 9.15
2015-11-23 05:01 | 9.13 |  | 2015-11-23 05:01 | 9.13
2015-11-23 06:01 | 9.84 |  | 2015-11-23 06:01 | 9.84
2015-11-23 07:01 | 9.66 |  | 2015-11-23 07:01 | 9.66
2015-11-23 08:01 | 9.38 |  | 2015-11-23 08:01 | 9.38
2015-11-23 09:01 | 9.71 |  | 2015-11-23 09:01 | 9.71
2015-11-23 10:01 | 10.25 |  | 2015-11-23 10:01 | 10.25
2015-11-23 11:01 | 10.9 |  | 2015-11-23 11:01 | 10.9
2015-11-23 12:01 | 10.75 |  | 2015-11-23 12:01 | 10.75
2015-11-23 13:01 | 11.19 |  | 2015-11-23 13:01 | 11.19
2015-11-23 14:01 | 7.59 |  | 2015-11-23 14:01 | 7.59
2015-11-23 15:01 | 8.96 |  | 2015-11-23 15:01 | 8.96
2015-11-23 16:01 | 9.95 |  | 2015-11-23 16:01 | 9.95
2015-11-23 17:01 | 10.98 |  | 2015-11-23 17:01 | 10.98
2015-11-23 18:01 | 10.13 |  | 2015-11-23 18:01 | 10.13
2015-11-23 19:01 | 6.38 | PP | 2015-11-23 19:01
2015-11-23 20:01 | 3.05 | PP | 2015-11-23 20:01
2015-11-23 21:01 | 3.72 | PP | 2015-11-23 21:01
2015-11-23 22:01 | 10.53 |  | 2015-11-23 22:01 | 10.53
2015-11-23 23:01 | 9.98 |  | 2015-11-23 23:01 | 9.98
2015-11-24 00:01 | 10.37 |  | 2015-11-24 00:01 | 10.37
2015-11-24 01:01 | 10.39 |  | 2015-11-24 01:01 | 10.39
2015-11-24 02:01 | 10 |  | 2015-11-24 02:01 | 10
2015-11-24 03:01 | 9.64 |  | 2015-11-24 03:01 | 9.64
2015-11-24 04:01 | 10.41 |  | 2015-11-24 04:01 | 10.41
2015-11-24 05:01 | 10.91 |  | 2015-11-24 05:01 | 10.91
2015-11-24 06:01 | 9.99 |  | 2015-11-24 06:01 | 9.99
2015-11-24 07:01 | 10.03 |  | 2015-11-24 07:01 | 10.03
2015-11-24 08:01 | 10.28 |  | 2015-11-24 08:01 | 10.28
2015-11-24 09:01 | 10.58 |  | 2015-11-24 09:01 | 10.58
2015-11-24 10:01 | 11.57 |  | 2015-11-24 10:01 | 11.57
2015-11-24 11:01 | 10.75 |  | 2015-11-24 11:01 | 10.75
2015-11-24 12:01 | 11.63 |  | 2015-11-24 12:01 | 11.63
2015-11-24 13:01 | 12.38 |  | 2015-11-24 13:01 | 12.38
2015-11-24 14:01 | 11.95 |  | 2015-11-24 14:01 | 11.95
2015-11-24 15:01 | 12.43 |  | 2015-11-24 15:01 | 12.43
2015-11-24 16:01 | 11.54 |  | 2015-11-24 16:01 | 11.54
2015-11-24 17:01 | 10.19 |  | 2015-11-24 17:01 | 10.19
2015-11-24 18:01 | 6.04 | PT | 2015-11-24 18:01
2015-11-24 19:01 | 4.04 | PT | 2015-11-24 19:01
2015-11-24 20:01 | 1.71 | PT | 2015-11-24 20:01
2015-11-24 21:01 | 1.84 | PT | 2015-11-24 21:01
2015-11-24 22:01 | 1.1 | PT | 2015-11-24 22:01
2015-11-24 23:01 | 0.92 | PT | 2015-11-24 23:01
2015-11-25 00:01 | 0.89 | PT | 2015-11-25 00:01
2015-11-25 01:01 | 0.78 | PT | 2015-11-25 01:01
2015-11-25 02:01 | 0.66 | PT | 2015-11-25 02:01
2015-11-25 03:01 | 0.67 | PT | 2015-11-25 03:01
2015-11-25 04:01 | 0.71 | PT | 2015-11-25 04:01
2015-11-25 05:01 | 0.72 | PT | 2015-11-25 05:01
2015-11-25 06:01 | 0.7 | PT | 2015-11-25 06:01
2015-11-25 07:01 | 0.69 | PT | 2015-11-25 07:01
2015-11-25 08:01 | 0.71 | PT | 2015-11-25 08:01
2015-11-25 09:01 | 0.66 | PT | 2015-11-25 09:01
2015-11-25 10:01 | 0.61 | PT | 2015-11-25 10:01
2015-11-25 11:01 | 0.65 | PT | 2015-11-25 11:01
2015-11-25 12:01 | 0.65 | PT | 2015-11-25 12:01
2015-11-25 13:01 | 0.66 | PT | 2015-11-25 13:01
2015-11-25 14:01 | 0.65 | PT | 2015-11-25 14:01
2015-11-25 15:01 | 0.66 | PT | 2015-11-25 15:01
2015-11-25 16:01 | 0 | PT | 2015-11-25 16:01
2015-11-25 17:01 | 0 | PT | 2015-11-25 17:01
2015-11-25 18:01 | 0.5 | PT | 2015-11-25 18:01
2015-11-25 19:01 | 0.77 | PT | 2015-11-25 19:01
2015-11-25 20:01 | 0.77 | PT | 2015-11-25 20:01
2015-11-25 21:01 | 0.74 | PT | 2015-11-25 21:01
2015-11-25 22:01 | 0.75 | PT | 2015-11-25 22:01
2015-11-25 23:01 | 0.74 | PT | 2015-11-25 23:01
2015-11-26 00:01 | 0.73 | PT | 2015-11-26 00:01
2015-11-26 01:01 | 0.72 | PT | 2015-11-26 01:01
2015-11-26 02:01 | 0.71 | PT | 2015-11-26 02:01
2015-11-26 03:01 | 0.74 | PT | 2015-11-26 03:01
2015-11-26 04:01 | 0.72 | PT | 2015-11-26 04:01
2015-11-26 05:01 | 0.8 | PT | 2015-11-26 05:01
2015-11-26 06:01 | 0.77 | PT | 2015-11-26 06:01
2015-11-26 07:01 | 0.72 | PT | 2015-11-26 07:01
2015-11-26 08:01 | 0.71 | PT | 2015-11-26 08:01
2015-11-26 09:01 | 0.69 | PT | 2015-11-26 09:01
2015-11-26 10:01 | 0.7 | PT | 2015-11-26 10:01
2015-11-26 11:01 | 0.7 | PT | 2015-11-26 11:01
2015-11-26 12:01 | 0.67 | PT | 2015-11-26 12:01
2015-11-26 13:01 | 0.74 | PT | 2015-11-26 13:01
2015-11-26 14:01 | 0.71 | PT | 2015-11-26 14:01
2015-11-26 15:01 | 0.71 | PT | 2015-11-26 15:01
2015-11-26 16:01 | 0.89 | PT | 2015-11-26 16:01
2015-11-26 17:01 | 0.75 | PT | 2015-11-26 17:01
2015-11-26 18:01 | 0.71 | PT | 2015-11-26 18:01
2015-11-26 19:01 | 0.71 | PT | 2015-11-26 19:01
2015-11-26 20:01 | 0.71 | PT | 2015-11-26 20:01
2015-11-26 21:01 | 2.1 | PT | 2015-11-26 21:01
2015-11-26 22:01 | 6.2 | ID | 2015-11-26 22:01
2015-11-26 23:01 | 6.3 | ID | 2015-11-26 23:01
2015-11-27 00:01 | 7.8 |  | 2015-11-27 00:01 | 7.8
2015-11-27 01:01 | 8.3 |  | 2015-11-27 01:01 | 8.3
2015-11-27 02:01 | 8.9 |  | 2015-11-27 02:01 | 8.9
2015-11-27 03:01 | 9.1 |  | 2015-11-27 03:01 | 9.1
2015-11-27 04:01 | 9.3 |  | 2015-11-27 04:01 | 9.3
2015-11-27 05:01 | 12 |  | 2015-11-27 05:01 | 12
2015-11-27 06:01 | 10.2 |  | 2015-11-27 06:01 | 10.2
2015-11-27 07:01 | 9 |  | 2015-11-27 07:01 | 9
2015-11-27 08:01 | 10.5 |  | 2015-11-27 08:01 | 10.5
2015-11-27 09:01 | 10.6 |  | 2015-11-27 09:01 | 10.6
2015-11-27 10:01 | 11.46 |  | 2015-11-27 10:01 | 11.46
2015-11-27 11:01 | 11.42 |  | 2015-11-27 11:01 | 11.42
2015-11-27 12:01 | 11.8 |  | 2015-11-27 12:01 | 11.8
2015-11-27 13:01 | 11.87 |  | 2015-11-27 13:01 | 11.87
2015-11-27 14:01 | 12.03 |  | 2015-11-27 14:01 | 12.03
2015-11-27 15:01 | 11.97 |  | 2015-11-27 15:01 | 11.97
2015-11-27 16:01 | 11.14 |  | 2015-11-27 16:01 | 11.14
2015-11-27 17:01 | 12.08 |  | 2015-11-27 17:01 | 12.08
2015-11-27 18:01 | 11.7 |  | 2015-11-27 18:01 | 11.7
2015-11-27 19:01 | 7.02 | PP | 2015-11-27 19:01
2015-11-27 20:01 | 3.05 | PP | 2015-11-27 20:01
2015-11-27 21:01 | 3.09 | PP | 2015-11-27 21:01
2015-11-27 22:01 | 10.97 |  | 2015-11-27 22:01 | 10.97
2015-11-27 23:01 | 9.65 |  | 2015-11-27 23:01 | 9.65
2015-11-28 00:01 | 10.49 |  | 2015-11-28 00:01 | 10.49
2015-11-28 01:01 | 10.54 |  | 2015-11-28 01:01 | 10.54
2015-11-28 02:01 | 11.92 |  | 2015-11-28 02:01 | 11.92
2015-11-28 03:01 | 11.56 |  | 2015-11-28 03:01 | 11.56
2015-11-28 04:01 | 11.35 |  | 2015-11-28 04:01 | 11.35
2015-11-28 05:01 | 11.17 |  | 2015-11-28 05:01 | 11.17
2015-11-28 06:01 | 10.84 |  | 2015-11-28 06:01 | 10.84
2015-11-28 07:01 | 11.73 |  | 2015-11-28 07:01 | 11.73
2015-11-28 08:01 | 11.8 |  | 2015-11-28 08:01 | 11.8
2015-11-28 09:01 | 13.12 |  | 2015-11-28 09:01 | 13.12
2015-11-28 10:01 | 12.58 |  | 2015-11-28 10:01 | 12.58
2015-11-28 11:01 | 12.81 |  | 2015-11-28 11:01 | 12.81
2015-11-28 12:01 | 12.03 |  | 2015-11-28 12:01 | 12.03
2015-11-28 13:01 | 12.97 |  | 2015-11-28 13:01 | 12.97
2015-11-28 14:01 | 14.14 |  | 2015-11-28 14:01 | 14.14
2015-11-28 15:01 | 13.02 |  | 2015-11-28 15:01 | 13.02
2015-11-28 16:01 | 13.72 |  | 2015-11-28 16:01 | 13.72
2015-11-28 17:01 | 12.85 |  | 2015-11-28 17:01 | 12.85
2015-11-28 18:01 | 6.63 | PT | 2015-11-28 18:01
2015-11-28 19:01 | 1.93 | PT | 2015-11-28 19:01
2015-11-28 20:01 | 1.12 | PT | 2015-11-28 20:01
2015-11-28 21:01 | 1.14 | PT | 2015-11-28 21:01
2015-11-28 22:01 | 1.11 | PT | 2015-11-28 22:01
2015-11-28 23:01 | 1.11 | PT | 2015-11-28 23:01
2015-11-29 00:01 | 1.09 | PT | 2015-11-29 00:01
2015-11-29 01:01 | 0.94 | PT | 2015-11-29 01:01
2015-11-29 02:01 | 0.75 | PT | 2015-11-29 02:01
2015-11-29 03:01 | 0.76 | PT | 2015-11-29 03:01
2015-11-29 04:01 | 0.76 | PT | 2015-11-29 04:01
2015-11-29 05:01 | 0.76 | PT | 2015-11-29 05:01
2015-11-29 06:01 | 0.77 | PT | 2015-11-29 06:01
2015-11-29 07:01 | 0.77 | PT | 2015-11-29 07:01
2015-11-29 08:01 | 0.75 | PT | 2015-11-29 08:01
2015-11-29 09:01 | 0.73 | PT | 2015-11-29 09:01
2015-11-29 10:01 | 0.72 | PT | 2015-11-29 10:01
2015-11-29 11:01 | 0.74 | PT | 2015-11-29 11:01
2015-11-29 12:01 | 0.75 | PT | 2015-11-29 12:01
2015-11-29 13:01 | 0.78 | PT | 2015-11-29 13:01
2015-11-29 14:01 | 0.78 | PT | 2015-11-29 14:01
2015-11-29 15:01 | 0.76 | PT | 2015-11-29 15:01
2015-11-29 16:01 | 0.75 | PT | 2015-11-29 16:01
2015-11-29 17:01 | 0.73 | PT | 2015-11-29 17:01
2015-11-29 18:01 | 0.73 | PT | 2015-11-29 18:01
2015-11-29 19:01 | 0.73 | PT | 2015-11-29 19:01
2015-11-29 20:01 | 0.73 | PT | 2015-11-29 20:01
2015-11-29 21:01 | 0.72 | PT | 2015-11-29 21:01
2015-11-29 22:01 | 0.71 | PT | 2015-11-29 22:01
2015-11-29 23:01 | 0.72 | PT | 2015-11-29 23:01
2015-11-30 00:01 | 0.72 | PT | 2015-11-30 00:01
2015-11-30 01:01 | 0.72 | PT | 2015-11-30 01:01
2015-11-30 02:01 | 0.68 | PT | 2015-11-30 02:01
2015-11-30 03:01 | 0.7 | PT | 2015-11-30 03:01
2015-11-30 04:01 | 0.73 | PT | 2015-11-30 04:01
2015-11-30 05:01 | 0.72 | PT | 2015-11-30 05:01
2015-11-30 06:01 | 0.72 | PT | 2015-11-30 06:01
2015-11-30 07:01 | 0.73 | PT | 2015-11-30 07:01
2015-11-30 08:01 | 0.72 | PT | 2015-11-30 08:01
2015-11-30 09:01 | 0.7 | PT | 2015-11-30 09:01
2015-11-30 10:01 | 0.67 | PT | 2015-11-30 10:01
2015-11-30 11:01 | 0.7 | PT | 2015-11-30 11:01
2015-11-30 12:01 | 0.68 | PT | 2015-11-30 12:01
2015-11-30 13:01 | 0.72 | PT | 2015-11-30 13:01
2015-11-30 14:01 | 0.73 | PT | 2015-11-30 14:01
2015-11-30 15:01 | 0.74 | PT | 2015-11-30 15:01
2015-11-30 16:01 | 0.87 | PT | 2015-11-30 16:01
2015-11-30 17:01 | 0.76 | PT | 2015-11-30 17:01
2015-11-30 18:01 | 0.8 | PT | 2015-11-30 18:01
2015-11-30 19:01 | 0.78 | PT | 2015-11-30 19:01
2015-11-30 20:01 | 0.79 | PT | 2015-11-30 20:01
2015-11-30 21:01 | 1.7 | PT | 2015-11-30 21:01
2015-11-30 22:01 | 5.79 | ID | 2015-11-30 22:01
2015-11-30 23:01 | 6.79 | ID | 2015-11-30 23:01
2015-12-01 00:01 | 7.71 |  | 2015-12-01 00:01 | 7.71
2015-12-01 01:01 | 7.99 |  | 2015-12-01 01:01 | 7.99
2015-12-01 02:01 | 8.59 |  | 2015-12-01 02:01 | 8.59
2015-12-01 03:01 | 8.67 |  | 2015-12-01 03:01 | 8.67
2015-12-01 04:01 | 8.3 |  | 2015-12-01 04:01 | 8.3
2015-12-01 05:01 | 8.6 |  | 2015-12-01 05:01 | 8.6
2015-12-01 06:01 | 12.47 |  | 2015-12-01 06:01 | 12.47
2015-12-01 07:01 | 22.22 |  | 2015-12-01 07:01 | 22.22
2015-12-01 08:01 | 19.79 |  | 2015-12-01 08:01 | 19.79
2015-12-01 09:01 | 19.95 |  | 2015-12-01 09:01 | 19.95
2015-12-01 10:01 | 13.75 |  | 2015-12-01 10:01 | 13.75
2015-12-01 11:01 | 10.84 |  | 2015-12-01 11:01 | 10.84
2015-12-01 12:01 | 11.68 |  | 2015-12-01 12:01 | 11.68
2015-12-01 13:01 | 10.56 |  | 2015-12-01 13:01 | 10.56
2015-12-01 14:01 | 18.69 |  | 2015-12-01 14:01 | 18.69
2015-12-01 15:01 | 9.59 |  | 2015-12-01 15:01 | 9.59
2015-12-01 16:01 | 9.17 |  | 2015-12-01 16:01 | 9.17
2015-12-01 17:01 | 10.76 |  | 2015-12-01 17:01 | 10.76
2015-12-01 18:01 | 10.13 |  | 2015-12-01 18:01 | 10.13
2015-12-01 19:01 | 8.45 | PP | 2015-12-01 19:01
2015-12-01 20:01 | 2.73 | PP | 2015-12-01 20:01
2015-12-01 21:01 | 2.65 | PP | 2015-12-01 21:01
2015-12-01 22:01 | 15.47 |  | 2015-12-01 22:01 | 15.47
2015-12-01 23:01 | 11 |  | 2015-12-01 23:01 | 11
2015-12-02 00:01 | 11.51 |  | 2015-12-02 00:01 | 11.51
2015-12-02 01:01 | 10.26 |  | 2015-12-02 01:01 | 10.26
2015-12-02 02:01 | 10.74 |  | 2015-12-02 02:01 | 10.74
2015-12-02 03:01 | 11.56 |  | 2015-12-02 03:01 | 11.56
2015-12-02 04:01 | 10.66 |  | 2015-12-02 04:01 | 10.66
2015-12-02 05:01 | 9.96 |  | 2015-12-02 05:01 | 9.96
2015-12-02 06:01 | 10.31 |  | 2015-12-02 06:01 | 10.31
2015-12-02 07:01 | 10.86 |  | 2015-12-02 07:01 | 10.86
2015-12-02 08:01 | 9.43 |  | 2015-12-02 08:01 | 9.43
2015-12-02 09:01 | 10.7 |  | 2015-12-02 09:01 | 10.7
2015-12-02 10:01 | 12.1 |  | 2015-12-02 10:01 | 12.1
2015-12-02 11:01 | 12.18 |  | 2015-12-02 11:01 | 12.18
2015-12-02 12:01 | 10.61 |  | 2015-12-02 12:01 | 10.61
2015-12-02 13:01 | 11.91 |  | 2015-12-02 13:01 | 11.91
2015-12-02 14:01 | 11.33 |  | 2015-12-02 14:01 | 11.33
2015-12-02 15:01 | 12.13 |  | 2015-12-02 15:01 | 12.13
2015-12-02 16:01 | 11.7 |  | 2015-12-02 16:01 | 11.7
2015-12-02 17:01 | 11.75 |  | 2015-12-02 17:01 | 11.75
2015-12-02 18:01 | 13.22 |  | 2015-12-02 18:01 | 13.22
2015-12-02 19:01 | 7.96 | PP | 2015-12-02 19:01
2015-12-02 20:01 | 3.27 | PP | 2015-12-02 20:01
2015-12-02 21:01 | 2.39 | PP | 2015-12-02 21:01
2015-12-02 22:01 | 6.12 |  | 2015-12-02 22:01 | 6.12
2015-12-02 23:01 | 7.73 |  | 2015-12-02 23:01 | 7.73
2015-12-03 00:01 | 8.3 |  | 2015-12-03 00:01 | 8.3
2015-12-03 01:01 | 8.21 |  | 2015-12-03 01:01 | 8.21
2015-12-03 02:01 | 8.87 |  | 2015-12-03 02:01 | 8.87
2015-12-03 03:01 | 9.24 |  | 2015-12-03 03:01 | 9.24
2015-12-03 04:01 | 12.97 |  | 2015-12-03 04:01 | 12.97
2015-12-03 05:01 | 12.02 |  | 2015-12-03 05:01 | 12.02
2015-12-03 06:01 | 9.25 |  | 2015-12-03 06:01 | 9.25
2015-12-03 07:01 | 8.97 |  | 2015-12-03 07:01 | 8.97
2015-12-03 08:01 | 8.99 |  | 2015-12-03 08:01 | 8.99
2015-12-03 09:01 | 9.25 |  | 2015-12-03 09:01 | 9.25
2015-12-03 10:01 | 9.5 |  | 2015-12-03 10:01 | 9.5
2015-12-03 11:01 | 9.84 |  | 2015-12-03 11:01 | 9.84
2015-12-03 12:01 | 9.64 |  | 2015-12-03 12:01 | 9.64
2015-12-03 13:01 | 8.14 |  | 2015-12-03 13:01 | 8.14
2015-12-03 14:01 | 10.01 |  | 2015-12-03 14:01 | 10.01
2015-12-03 15:01 | 8.74 |  | 2015-12-03 15:01 | 8.74
2015-12-03 16:01 | 9.25 |  | 2015-12-03 16:01 | 9.25
2015-12-03 17:01 | 9.64 |  | 2015-12-03 17:01 | 9.64
2015-12-03 18:01 | 8.22 |  | 2015-12-03 18:01 | 8.22
2015-12-03 19:01 | 3.5 | PT | 2015-12-03 19:01
2015-12-03 20:01 | 1.94 | PT | 2015-12-03 20:01
2015-12-03 21:01 | 1.2 | PT | 2015-12-03 21:01
2015-12-03 22:01 | 1.24 | PT | 2015-12-03 22:01
2015-12-03 23:01 | 1.22 | PT | 2015-12-03 23:01
2015-12-04 00:01 | 1.16 | PT | 2015-12-04 00:01
2015-12-04 01:01 | 1.05 | PT | 2015-12-04 01:01
2015-12-04 02:01 | 0.94 | PT | 2015-12-04 02:01
2015-12-04 03:01 | 0.98 | PT | 2015-12-04 03:01
2015-12-04 04:01 | 1.01 | PT | 2015-12-04 04:01
2015-12-04 05:01 | 1 | PT | 2015-12-04 05:01
2015-12-04 06:01 | 1.01 | PT | 2015-12-04 06:01
2015-12-04 07:01 | 1.01 | PT | 2015-12-04 07:01
2015-12-04 08:01 | 1.01 | PT | 2015-12-04 08:01
2015-12-04 09:01 | 0.97 | PT | 2015-12-04 09:01
2015-12-04 10:01 | 0.96 | PT | 2015-12-04 10:01
2015-12-04 11:01 | 0.97 | PT | 2015-12-04 11:01
2015-12-04 12:01 | 0.95 | PT | 2015-12-04 12:01
2015-12-04 13:01 | 0.93 | PT | 2015-12-04 13:01
2015-12-04 14:01 | 0.96 | PT | 2015-12-04 14:01
2015-12-04 15:01 | 0.96 | PT | 2015-12-04 15:01
2015-12-04 16:01 | 1.08 | PT | 2015-12-04 16:01
2015-12-04 17:01 | 0.97 | PT | 2015-12-04 17:01
2015-12-04 18:01 | 1.64 | PT | 2015-12-04 18:01
2015-12-04 19:01 | 1.09 | PT | 2015-12-04 19:01
2015-12-04 20:01 | 2.23 | PT | 2015-12-04 20:01
2015-12-04 21:01 | 1.45 | PT | 2015-12-04 21:01
2015-12-04 22:01 | 12.49 | ID | 2015-12-04 22:01
2015-12-04 23:01 | 12.61 | ID | 2015-12-04 23:01
2015-12-05 00:01 | 12.32 |  | 2015-12-05 00:01 | 12.32
2015-12-05 01:01 | 12.23 |  | 2015-12-05 01:01 | 12.23
2015-12-05 02:01 | 12.36 |  | 2015-12-05 02:01 | 12.36
2015-12-05 03:01 | 14.18 |  | 2015-12-05 03:01 | 14.18
2015-12-05 04:01 | 13.52 |  | 2015-12-05 04:01 | 13.52
2015-12-05 05:01 | 12.58 |  | 2015-12-05 05:01 | 12.58
2015-12-05 06:01 | 14.08 |  | 2015-12-05 06:01 | 14.08
2015-12-05 07:01 | 13.38 |  | 2015-12-05 07:01 | 13.38
2015-12-05 08:01 | 12.54 |  | 2015-12-05 08:01 | 12.54
2015-12-05 09:01 | 13.18 |  | 2015-12-05 09:01 | 13.18
2015-12-05 10:01 | 14.2 |  | 2015-12-05 10:01 | 14.2
2015-12-05 11:01 | 14 |  | 2015-12-05 11:01 | 14
2015-12-05 12:01 | 15.87 |  | 2015-12-05 12:01 | 15.87
2015-12-05 13:01 | 15.04 |  | 2015-12-05 13:01 | 15.04
2015-12-05 14:01 | 13.63 |  | 2015-12-05 14:01 | 13.63
2015-12-05 15:01 | 13.29 |  | 2015-12-05 15:01 | 13.29
2015-12-05 16:01 | 13.76 |  | 2015-12-05 16:01 | 13.76
2015-12-05 17:01 | 14.67 |  | 2015-12-05 17:01 | 14.67
2015-12-05 18:01 | 13.59 |  | 2015-12-05 18:01 | 13.59
2015-12-05 19:01 | 13.14 |  | 2015-12-05 19:01 | 13.14
2015-12-05 20:01 | 14.36 |  | 2015-12-05 20:01 | 14.36
2015-12-05 21:01 | 13.7 |  | 2015-12-05 21:01 | 13.7
2015-12-05 22:01 | 11.97 |  | 2015-12-05 22:01 | 11.97
2015-12-05 23:01 | 12.08 |  | 2015-12-05 23:01 | 12.08
2015-12-06 00:01 | 12.58 |  | 2015-12-06 00:01 | 12.58
2015-12-06 01:01 | 15.01 |  | 2015-12-06 01:01 | 15.01
2015-12-06 02:01 | 14.21 |  | 2015-12-06 02:01 | 14.21
2015-12-06 03:01 | 15.1 |  | 2015-12-06 03:01 | 15.1
2015-12-06 04:01 | 14.62 |  | 2015-12-06 04:01 | 14.62
2015-12-06 05:01 | 13.83 |  | 2015-12-06 05:01 | 13.83
2015-12-06 06:01 | 15.43 |  | 2015-12-06 06:01 | 15.43
2015-12-06 07:01 | 15.28 |  | 2015-12-06 07:01 | 15.28
2015-12-06 08:01 | 14.95 |  | 2015-12-06 08:01 | 14.95
2015-12-06 09:01 | 15.71 |  | 2015-12-06 09:01 | 15.71
2015-12-06 10:01 | 15.16 |  | 2015-12-06 10:01 | 15.16
2015-12-06 11:01 | 17.41 |  | 2015-12-06 11:01 | 17.41
2015-12-06 12:01 | 14.9 |  | 2015-12-06 12:01 | 14.9
2015-12-06 13:01 | 15.11 |  | 2015-12-06 13:01 | 15.11
2015-12-06 14:01 | 13.9 |  | 2015-12-06 14:01 | 13.9
2015-12-06 15:01 | 14.19 |  | 2015-12-06 15:01 | 14.19
2015-12-06 16:01 | 14.55 |  | 2015-12-06 16:01 | 14.55
2015-12-06 17:01 | 13.72 |  | 2015-12-06 17:01 | 13.72
2015-12-06 18:01 | 7.46 | PT | 2015-12-06 18:01
2015-12-06 19:01 | 4.85 | PT | 2015-12-06 19:01
2015-12-06 20:01 | 1.29 | PT | 2015-12-06 20:01
2015-12-06 21:01 | 1.28 | PT | 2015-12-06 21:01
2015-12-06 22:01 | 1.26 | PT | 2015-12-06 22:01
2015-12-06 23:01 | 1.31 | PT | 2015-12-06 23:01
2015-12-07 00:01 | 1.3 | PT | 2015-12-07 00:01
2015-12-07 01:01 | 1.22 | PT | 2015-12-07 01:01
2015-12-07 02:01 | 0.89 | PT | 2015-12-07 02:01
2015-12-07 03:01 | 0.89 | PT | 2015-12-07 03:01
2015-12-07 04:01 | 0.91 | PT | 2015-12-07 04:01
2015-12-07 05:01 | 0.93 | PT | 2015-12-07 05:01
2015-12-07 06:01 | 0.94 | PT | 2015-12-07 06:01
2015-12-07 07:01 | 0.94 | PT | 2015-12-07 07:01
2015-12-07 08:01 | 0.94 | PT | 2015-12-07 08:01
2015-12-07 09:01 | 0.94 | PT | 2015-12-07 09:01
2015-12-07 10:01 | 0.89 | PT | 2015-12-07 10:01
2015-12-07 11:01 | 0.91 | PT | 2015-12-07 11:01
2015-12-07 12:01 | 0.89 | PT | 2015-12-07 12:01
2015-12-07 13:01 | 0.9 | PT | 2015-12-07 13:01
2015-12-07 14:01 | 0.88 | PT | 2015-12-07 14:01
2015-12-07 15:01 | 1.45 | PT | 2015-12-07 15:01
2015-12-07 16:01 | 2.28 | PT | 2015-12-07 16:01
2015-12-07 17:01 | 1.2 | PT | 2015-12-07 17:01
2015-12-07 18:01 | 1.43 | PT | 2015-12-07 18:01
2015-12-07 19:01 | 1.25 | PT | 2015-12-07 19:01
2015-12-07 20:01 | 0.9 | PT | 2015-12-07 20:01
2015-12-07 21:01 | 1.01 | PT | 2015-12-07 21:01
2015-12-07 22:01 | 0.93 | PT | 2015-12-07 22:01
2015-12-07 23:01 | 0.88 | PT | 2015-12-07 23:01
2015-12-08 00:01 | 0.88 | PT | 2015-12-08 00:01
2015-12-08 01:01 | 0.95 | PT | 2015-12-08 01:01
2015-12-08 02:01 | 1.14 | PT | 2015-12-08 02:01
2015-12-08 03:01 | 1.13 | PT | 2015-12-08 03:01
2015-12-08 04:01 | 1.24 | PT | 2015-12-08 04:01
2015-12-08 05:01 | 1.18 | PT | 2015-12-08 05:01
2015-12-08 06:01 | 1.14 | PT | 2015-12-08 06:01
2015-12-08 07:01 | 1.15 | PT | 2015-12-08 07:01
2015-12-08 08:01 | 1.13 | PT | 2015-12-08 08:01
2015-12-08 09:01 | 1.09 | PT | 2015-12-08 09:01
2015-12-08 10:01 | 1.04 | PT | 2015-12-08 10:01
2015-12-08 11:01 | 2.87 | PT | 2015-12-08 11:01
2015-12-08 12:01 | 1.85 | PT | 2015-12-08 12:01
2015-12-08 13:01 | 1.33 | PT | 2015-12-08 13:01
2015-12-08 14:01 | 1.43 | PT | 2015-12-08 14:01
2015-12-08 15:01 | 2.14 | PT | 2015-12-08 15:01
2015-12-08 16:01 | 2.43 | PT | 2015-12-08 16:01
2015-12-08 17:01 | 1.78 | PT | 2015-12-08 17:01
2015-12-08 18:01 | 1.24 | PT | 2015-12-08 18:01
2015-12-08 19:01 | 1.56 | PT | 2015-12-08 19:01
2015-12-08 20:01 | 1.41 | PT | 2015-12-08 20:01
2015-12-08 21:01 | 1.23 | PT | 2015-12-08 21:01
2015-12-08 22:01 | 1.21 | PT | 2015-12-08 22:01
2015-12-08 23:01 | 1.15 | PT | 2015-12-08 23:01
2015-12-09 00:01 | 1.16 | PT | 2015-12-09 00:01
2015-12-09 01:01 | 1.04 | PT | 2015-12-09 01:01
2015-12-09 02:01 | 0.96 | PT | 2015-12-09 02:01
2015-12-09 03:01 | 0.96 | PT | 2015-12-09 03:01
2015-12-09 04:01 | 1 | PT | 2015-12-09 04:01
2015-12-09 05:01 | 1.02 | PT | 2015-12-09 05:01
2015-12-09 06:01 | 1.03 | PT | 2015-12-09 06:01
2015-12-09 07:01 | 1.02 | PT | 2015-12-09 07:01
2015-12-09 08:01 | 0.98 | PT | 2015-12-09 08:01
2015-12-09 09:01 | 0.9 | PT | 2015-12-09 09:01
2015-12-09 10:01 | 0.81 | PT | 2015-12-09 10:01
2015-12-09 11:01 | 0.84 | PT | 2015-12-09 11:01
2015-12-09 12:01 | 0.89 | PT | 2015-12-09 12:01
2015-12-09 13:01 | 0.91 | PT | 2015-12-09 13:01
2015-12-09 14:01 | 0.89 | PT | 2015-12-09 14:01
2015-12-09 15:01 | 0.9 | PT | 2015-12-09 15:01
2015-12-09 16:01 | 0.88 | PT | 2015-12-09 16:01
2015-12-09 17:01 | 0.92 | PT | 2015-12-09 17:01
2015-12-09 18:01 | 0.9 | PT | 2015-12-09 18:01
2015-12-09 19:01 | 0.93 | PT | 2015-12-09 19:01
2015-12-09 20:01 | 0.97 | PT | 2015-12-09 20:01
2015-12-09 21:01 | 0.96 | PT | 2015-12-09 21:01
2015-12-09 22:01 | 1.76 | PT | 2015-12-09 22:01
2015-12-09 23:01 | 1.66 | PT | 2015-12-09 23:01
2015-12-10 00:01 | 1.1 | PT | 2015-12-10 00:01
2015-12-10 01:01 | 1 | PT | 2015-12-10 01:01
2015-12-10 02:01 | 0.99 | PT | 2015-12-10 02:01
2015-12-10 03:01 | 0.96 | PT | 2015-12-10 03:01
2015-12-10 04:01 | 0.97 | PT | 2015-12-10 04:01
2015-12-10 05:01 | 0.97 | PT | 2015-12-10 05:01
2015-12-10 06:01 | 0.96 | PT | 2015-12-10 06:01
2015-12-10 07:01 | 0.94 | PT | 2015-12-10 07:01
2015-12-10 08:01 | 0.96 | PT | 2015-12-10 08:01
2015-12-10 09:01 | 0.91 | PT | 2015-12-10 09:01
2015-12-10 10:01 | 0.87 | PT | 2015-12-10 10:01
2015-12-10 11:01 | 0.92 | PT | 2015-12-10 11:01
2015-12-10 12:01 | 0.94 | PT | 2015-12-10 12:01
2015-12-10 13:01 | 0.92 | PT | 2015-12-10 13:01
2015-12-10 14:01 | 1.03 | PT | 2015-12-10 14:01
2015-12-10 15:01 | 1.03 | PT | 2015-12-10 15:01
2015-12-10 16:01 | 1.04 | PT | 2015-12-10 16:01
2015-12-10 17:01 | 0.95 | PT | 2015-12-10 17:01
2015-12-10 18:01 | 0.87 | PT | 2015-12-10 18:01
2015-12-10 19:01 | 0.88 | PT | 2015-12-10 19:01
2015-12-10 20:01 | 0.89 | PT | 2015-12-10 20:01
2015-12-10 21:01 | 0.86 | PT | 2015-12-10 21:01
2015-12-10 22:01 | 0.85 | PT | 2015-12-10 22:01
2015-12-10 23:01 | 0.82 | PT | 2015-12-10 23:01
2015-12-11 00:01 | 0.82 | PT | 2015-12-11 00:01
2015-12-11 01:01 | 0.82 | PT | 2015-12-11 01:01
2015-12-11 02:01 | 0.85 | PT | 2015-12-11 02:01
2015-12-11 03:01 | 0.85 | PT | 2015-12-11 03:01
2015-12-11 04:01 | 0.87 | PT | 2015-12-11 04:01
2015-12-11 05:01 | 0.94 | PT | 2015-12-11 05:01
2015-12-11 06:01 | 0.94 | PT | 2015-12-11 06:01
2015-12-11 07:01 | 0.96 | PT | 2015-12-11 07:01
2015-12-11 08:01 | 0.99 | PT | 2015-12-11 08:01
2015-12-11 09:01 | 0.98 | PT | 2015-12-11 09:01
2015-12-11 10:01 | 1 | PT | 2015-12-11 10:01
2015-12-11 11:01 | 1.04 | PT | 2015-12-11 11:01
2015-12-11 12:01 | 1.17 | PT | 2015-12-11 12:01
2015-12-11 13:01 | 1.11 | PT | 2015-12-11 13:01
2015-12-11 14:01 | 1.58 | PT | 2015-12-11 14:01
2015-12-11 15:01 | 1.68 | PT | 2015-12-11 15:01
2015-12-11 16:01 | 1.56 | PT | 2015-12-11 16:01
2015-12-11 17:01 | 1.09 | PT | 2015-12-11 17:01
2015-12-11 18:01 | 0.85 | PT | 2015-12-11 18:01
2015-12-11 19:01 | 0.86 | PT | 2015-12-11 19:01
2015-12-11 20:01 | 0.91 | PT | 2015-12-11 20:01
2015-12-11 21:01 | 0.99 | PT | 2015-12-11 21:01
2015-12-11 22:01 | 0.88 | PT | 2015-12-11 22:01
2015-12-11 23:01 | 0.89 | PT | 2015-12-11 23:01
2015-12-12 00:01 | 0.89 | PT | 2015-12-12 00:01
2015-12-12 01:01 | 0.98 | PT | 2015-12-12 01:01
2015-12-12 02:01 | 0.86 | PT | 2015-12-12 02:01
2015-12-12 03:01 | 0.87 | PT | 2015-12-12 03:01
2015-12-12 04:01 | 0.88 | PT | 2015-12-12 04:01
2015-12-12 05:01 | 0.86 | PT | 2015-12-12 05:01
2015-12-12 06:01 | 0.87 | PT | 2015-12-12 06:01
2015-12-12 07:01 | 0.86 | PT | 2015-12-12 07:01
2015-12-12 08:01 | 0.84 | PT | 2015-12-12 08:01
2015-12-12 09:01 | 0.8 | PT | 2015-12-12 09:01
2015-12-12 10:01 | 0.8 | PT | 2015-12-12 10:01
2015-12-12 11:01 | 0.81 | PT | 2015-12-12 11:01
2015-12-12 12:01 | 0.81 | PT | 2015-12-12 12:01
2015-12-12 13:01 | 0.8 | PT | 2015-12-12 13:01
2015-12-12 14:01 | 0.82 | PT | 2015-12-12 14:01
2015-12-12 15:01 | 0.84 | PT | 2015-12-12 15:01
2015-12-12 16:01 | 0.83 | PT | 2015-12-12 16:01
2015-12-12 17:01 | 0.82 | PT | 2015-12-12 17:01
2015-12-12 18:01 | 0.84 | PT | 2015-12-12 18:01
2015-12-12 19:01 | 0.85 | PT | 2015-12-12 19:01
2015-12-12 20:01 | 0.84 | PT | 2015-12-12 20:01
2015-12-12 21:01 | 0.85 | PT | 2015-12-12 21:01
2015-12-12 22:01 | 0.86 | PT | 2015-12-12 22:01
2015-12-12 23:01 | 0.84 | PT | 2015-12-12 23:01
2015-12-13 00:01 | 0.83 | PT | 2015-12-13 00:01
2015-12-13 01:01 | 0.83 | PT | 2015-12-13 01:01
2015-12-13 02:01 | 0.84 | PT | 2015-12-13 02:01
2015-12-13 03:01 | 0.84 | PT | 2015-12-13 03:01
2015-12-13 04:01 | 0.84 | PT | 2015-12-13 04:01
2015-12-13 05:01 | 0.85 | PT | 2015-12-13 05:01
2015-12-13 06:01 | 0.84 | PT | 2015-12-13 06:01
2015-12-13 07:01 | 0.82 | PT | 2015-12-13 07:01
2015-12-13 08:01 | 20.38 | PT | 2015-12-13 08:01
2015-12-13 09:01 | 100 | PT | 2015-12-13 09:01
2015-12-13 10:01 | 100 | PT | 2015-12-13 10:01
2015-12-13 11:01 | 100 | PT | 2015-12-13 11:01
2015-12-13 12:01 | 100 | PT | 2015-12-13 12:01
2015-12-13 13:01 | 100 | PT | 2015-12-13 13:01
2015-12-13 14:01 | 100 | PT | 2015-12-13 14:01
2015-12-13 15:01 | 100 | PT | 2015-12-13 15:01
2015-12-13 16:01 | 100 | PT | 2015-12-13 16:01
2015-12-13 17:01 | 100 | PT | 2015-12-13 17:01
2015-12-13 18:01 | 100 | PT | 2015-12-13 18:01
2015-12-13 19:01 | 100 | PT | 2015-12-13 19:01
2015-12-13 20:01 | 81.83 | PT | 2015-12-13 20:01
2015-12-13 21:01 | 0.89 | PT | 2015-12-13 21:01
2015-12-13 22:01 | 0.87 | PT | 2015-12-13 22:01
2015-12-13 23:01 | 0.87 | PT | 2015-12-13 23:01
2015-12-14 00:01 | 0.89 | PT | 2015-12-14 00:01
2015-12-14 01:01 | 0.89 | PT | 2015-12-14 01:01
2015-12-14 02:01 | 0.87 | PT | 2015-12-14 02:01
2015-12-14 03:01 | 0.87 | PT | 2015-12-14 03:01
2015-12-14 04:01 | 0.87 | PT | 2015-12-14 04:01
2015-12-14 05:01 | 0.88 | PT | 2015-12-14 05:01
2015-12-14 06:01 | 0.88 | PT | 2015-12-14 06:01
2015-12-14 07:01 | 0.88 | PT | 2015-12-14 07:01
2015-12-14 08:01 | 0.87 | PT | 2015-12-14 08:01
2015-12-14 09:01 | 0.87 | PT | 2015-12-14 09:01
2015-12-14 10:01 | 0.87 | PT | 2015-12-14 10:01
2015-12-14 11:01 | 0.92 | PT | 2015-12-14 11:01
2015-12-14 12:01 | 1.04 | PT | 2015-12-14 12:01
2015-12-14 13:01 | 1.26 | PT | 2015-12-14 13:01
2015-12-14 14:01 | 1.22 | PT | 2015-12-14 14:01
2015-12-14 15:01 | 1.41 | PT | 2015-12-14 15:01
2015-12-14 16:01 | 2.03 | PT | 2015-12-14 16:01
2015-12-14 17:01 | 1.12 | PT | 2015-12-14 17:01
2015-12-14 18:01 | 1.08 | PT | 2015-12-14 18:01
2015-12-14 19:01 | 1.1 | PT | 2015-12-14 19:01
2015-12-14 20:01 | 1.08 | PT | 2015-12-14 20:01
2015-12-14 21:01 | 1.04 | PT | 2015-12-14 21:01
2015-12-14 22:01 | 1.03 | PT | 2015-12-14 22:01
2015-12-14 23:01 | 1.01 | PT | 2015-12-14 23:01
2015-12-15 00:01 | 1.04 | PT | 2015-12-15 00:01
2015-12-15 01:01 | 1.04 | PT | 2015-12-15 01:01
2015-12-15 02:01 | 1.04 | PT | 2015-12-15 02:01
2015-12-15 03:01 | 1.04 | PT | 2015-12-15 03:01
2015-12-15 04:01 | 1.03 | PT | 2015-12-15 04:01
2015-12-15 05:01 | 1.03 | PT | 2015-12-15 05:01
2015-12-15 06:01 | 1.05 | PT | 2015-12-15 06:01
2015-12-15 07:01 | 1.03 | PT | 2015-12-15 07:01
2015-12-15 08:01 | 1.04 | PT | 2015-12-15 08:01
2015-12-15 09:01 | 1.06 | PT | 2015-12-15 09:01
2015-12-15 10:01 | 1.26 | PT | 2015-12-15 10:01
2015-12-15 11:01 | 1.24 | PT | 2015-12-15 11:01
2015-12-15 12:01 | 1.27 | PT | 2015-12-15 12:01
2015-12-15 13:01 | 1.12 | PT | 2015-12-15 13:01
2015-12-15 14:01 | 1.29 | PT | 2015-12-15 14:01
2015-12-15 15:01 | 3.15 | PT | 2015-12-15 15:01
2015-12-15 16:01 | 1.83 | PT | 2015-12-15 16:01
2015-12-15 17:01 | 1.11 | PT | 2015-12-15 17:01
2015-12-15 18:01 | 1.06 | PT | 2015-12-15 18:01
2015-12-15 19:01 | 1.06 | PT | 2015-12-15 19:01
2015-12-15 20:01 | 1.08 | PT | 2015-12-15 20:01
2015-12-15 21:01 | 1.16 | PT | 2015-12-15 21:01
2015-12-15 22:01 | 1.18 | PT | 2015-12-15 22:01
2015-12-15 23:01 | 1.17 | PT | 2015-12-15 23:01
2015-12-16 00:01 | 1.16 | PT | 2015-12-16 00:01
2015-12-16 01:01 | 1.15 | PT | 2015-12-16 01:01
2015-12-16 02:01 | 1.17 | PT | 2015-12-16 02:01
2015-12-16 03:01 | 1.2 | PT | 2015-12-16 03:01
2015-12-16 04:01 | 1.19 | PT | 2015-12-16 04:01
2015-12-16 05:01 | 1.2 | PT | 2015-12-16 05:01
2015-12-16 06:01 | 1.21 | PT | 2015-12-16 06:01
2015-12-16 07:01 | 1.22 | PT | 2015-12-16 07:01
2015-12-16 08:01 | 1.23 | PT | 2015-12-16 08:01
2015-12-16 09:01 | 1.29 | PT | 2015-12-16 09:01
2015-12-16 10:01 | 1.35 | PT | 2015-12-16 10:01
2015-12-16 11:01 | 1.3 | PT | 2015-12-16 11:01
2015-12-16 12:01 | 1.24 | PT | 2015-12-16 12:01
2015-12-16 13:01 | 1.22 | PT | 2015-12-16 13:01
2015-12-16 14:01 | 1.23 | PT | 2015-12-16 14:01
2015-12-16 15:01 | 3.12 | PT | 2015-12-16 15:01
2015-12-16 16:01 | 2.85 | PT | 2015-12-16 16:01
2015-12-16 17:01 | 1.3 | PT | 2015-12-16 17:01
2015-12-16 18:01 | 1.18 | PT | 2015-12-16 18:01
2015-12-16 19:01 | 1.16 | PT | 2015-12-16 19:01
2015-12-16 20:01 | 1.17 | PT | 2015-12-16 20:01
2015-12-16 21:01 | 1.1 | PT | 2015-12-16 21:01
2015-12-16 22:01 | 1.1 | PT | 2015-12-16 22:01
2015-12-16 23:01 | 1.09 | PT | 2015-12-16 23:01
2015-12-17 00:01 | 1.08 | PT | 2015-12-17 00:01
2015-12-17 01:01 | 1.08 | PT | 2015-12-17 01:01
2015-12-17 02:01 | 1.09 | PT | 2015-12-17 02:01
2015-12-17 03:01 | 1.09 | PT | 2015-12-17 03:01
2015-12-17 04:01 | 1.08 | PT | 2015-12-17 04:01
2015-12-17 05:01 | 1.02 | PT | 2015-12-17 05:01
2015-12-17 06:01 | 1.03 | PT | 2015-12-17 06:01
2015-12-17 07:01 | 1.04 | PT | 2015-12-17 07:01
2015-12-17 08:01 | 1.03 | PT | 2015-12-17 08:01
2015-12-17 09:01 | 1.11 | PT | 2015-12-17 09:01
2015-12-17 10:01 | 1.36 | PT | 2015-12-17 10:01
2015-12-17 11:01 | 1.39 | PT | 2015-12-17 11:01
2015-12-17 12:01 | 1.16 | PT | 2015-12-17 12:01
2015-12-17 13:01 | 1.11 | PT | 2015-12-17 13:01
2015-12-17 14:01 | 1.41 | PT | 2015-12-17 14:01
2015-12-17 15:01 | 1.6 | PT | 2015-12-17 15:01
2015-12-17 16:01 | 1.63 | PT | 2015-12-17 16:01
2015-12-17 17:01 | 1.13 | PT | 2015-12-17 17:01
2015-12-17 18:01 | 1.07 | PT | 2015-12-17 18:01
2015-12-17 19:01 | 1.09 | PT | 2015-12-17 19:01
2015-12-17 20:01 | 1.07 | PT | 2015-12-17 20:01
2015-12-17 21:01 | 1.04 | PT | 2015-12-17 21:01
2015-12-17 22:01 | 1.05 | PT | 2015-12-17 22:01
2015-12-17 23:01 | 1.06 | PT | 2015-12-17 23:01
2015-12-18 00:01 | 1.05 | PT | 2015-12-18 00:01
2015-12-18 01:01 | 1.05 | PT | 2015-12-18 01:01
2015-12-18 02:01 | 1.07 | PT | 2015-12-18 02:01
2015-12-18 03:01 | 1.11 | PT | 2015-12-18 03:01
2015-12-18 04:01 | 1.1 | PT | 2015-12-18 04:01
2015-12-18 05:01 | 1.05 | PT | 2015-12-18 05:01
2015-12-18 06:01 | 1.05 | PT | 2015-12-18 06:01
2015-12-18 07:01 | 1.04 | PT | 2015-12-18 07:01
2015-12-18 08:01 | 1.04 | PT | 2015-12-18 08:01
2015-12-18 09:01 | 1.05 | PT | 2015-12-18 09:01
2015-12-18 10:01 | 1.19 | PT | 2015-12-18 10:01
2015-12-18 11:01 | 1.25 | PT | 2015-12-18 11:01
2015-12-18 12:01 | 1.15 | PT | 2015-12-18 12:01
2015-12-18 13:01 | 1.08 | PT | 2015-12-18 13:01
2015-12-18 14:01 | 1.88 | PT | 2015-12-18 14:01
2015-12-18 15:01 | 1.34 | PT | 2015-12-18 15:01
2015-12-18 16:01 | 1.36 | PT | 2015-12-18 16:01
2015-12-18 17:01 | 1.08 | PT | 2015-12-18 17:01
2015-12-18 18:01 | 1.06 | PT | 2015-12-18 18:01
2015-12-18 19:01 | 1.06 | PT | 2015-12-18 19:01
2015-12-18 20:01 | 1.07 | PT | 2015-12-18 20:01
2015-12-18 21:01 | 1.04 | PT | 2015-12-18 21:01
2015-12-18 22:01 | 1.02 | PT | 2015-12-18 22:01
2015-12-18 23:01 | 1.04 | PT | 2015-12-18 23:01
2015-12-19 00:01 | 1.07 | PT | 2015-12-19 00:01
2015-12-19 01:01 | 1.07 | PT | 2015-12-19 01:01
2015-12-19 02:01 | 1.05 | PT | 2015-12-19 02:01
2015-12-19 03:01 | 1.06 | PT | 2015-12-19 03:01
2015-12-19 04:01 | 1.03 | PT | 2015-12-19 04:01
2015-12-19 05:01 | 1.04 | PT | 2015-12-19 05:01
2015-12-19 06:01 | 1.04 | PT | 2015-12-19 06:01
2015-12-19 07:01 | 1.02 | PT | 2015-12-19 07:01
2015-12-19 08:01 | 1.03 | PT | 2015-12-19 08:01
2015-12-19 09:01 | 1.02 | PT | 2015-12-19 09:01
2015-12-19 10:01 | 1.06 | PT | 2015-12-19 10:01
2015-12-19 11:01 | 1.1 | PT | 2015-12-19 11:01
2015-12-19 12:01 | 1.07 | PT | 2015-12-19 12:01
2015-12-19 13:01 | 1.04 | PT | 2015-12-19 13:01
2015-12-19 14:01 | 1.08 | PT | 2015-12-19 14:01
2015-12-19 15:01 | 1.12 | PT | 2015-12-19 15:01
2015-12-19 16:01 | 1.12 | PT | 2015-12-19 16:01
2015-12-19 17:01 | 1.07 | PT | 2015-12-19 17:01
2015-12-19 18:01 | 1.06 | PT | 2015-12-19 18:01
2015-12-19 19:01 | 1.06 | PT | 2015-12-19 19:01
2015-12-19 20:01 | 1.07 | PT | 2015-12-19 20:01
2015-12-19 21:01 | 1.15 | PT | 2015-12-19 21:01
2015-12-19 22:01 | 1.16 | PT | 2015-12-19 22:01
2015-12-19 23:01 | 1.17 | PT | 2015-12-19 23:01
2015-12-20 00:01 | 1.19 | PT | 2015-12-20 00:01
2015-12-20 01:01 | 1.19 | PT | 2015-12-20 01:01
2015-12-20 02:01 | 1.17 | PT | 2015-12-20 02:01
2015-12-20 03:01 | 1.17 | PT | 2015-12-20 03:01
2015-12-20 04:01 | 1.15 | PT | 2015-12-20 04:01
2015-12-20 05:01 | 1.06 | PT | 2015-12-20 05:01
2015-12-20 06:01 | 1.09 | PT | 2015-12-20 06:01
2015-12-20 07:01 | 1.1 | PT | 2015-12-20 07:01
2015-12-20 08:01 | 1.07 | PT | 2015-12-20 08:01
2015-12-20 09:01 | 1.09 | PT | 2015-12-20 09:01
2015-12-20 10:01 | 0 | PT | 2015-12-20 10:01
2015-12-20 11:01 | 0 | PT | 2015-12-20 11:01
2015-12-20 12:01 | 0 | PT | 2015-12-20 12:01
2015-12-20 13:01 | 0 | PT | 2015-12-20 13:01
2015-12-20 14:01 | 0 | PT | 2015-12-20 14:01
2015-12-20 15:01 | 0 | PT | 2015-12-20 15:01
2015-12-20 16:01 | 0 | PT | 2015-12-20 16:01
2015-12-20 17:01 | 0 | PT | 2015-12-20 17:01
2015-12-20 18:01 | 0 | PT | 2015-12-20 18:01
2015-12-20 19:01 | 0 | PT | 2015-12-20 19:01
2015-12-20 20:01 | 0 | PT | 2015-12-20 20:01
2015-12-20 21:01 | 0 | PT | 2015-12-20 21:01
2015-12-20 22:01 | 0 | PT | 2015-12-20 22:01
2015-12-20 23:01 | 0 | PT | 2015-12-20 23:01
2015-12-21 00:01 | 0 | PT | 2015-12-21 00:01
2015-12-21 01:01 | 0 | PT | 2015-12-21 01:01
2015-12-21 02:01 | 0 | PT | 2015-12-21 02:01
2015-12-21 03:01 | 0 | PT | 2015-12-21 03:01
2015-12-21 04:01 | 0 | PT | 2015-12-21 04:01
2015-12-21 05:01 | 0 | PT | 2015-12-21 05:01
2015-12-21 06:01 | 0 | PT | 2015-12-21 06:01
2015-12-21 07:01 | 0 | PT | 2015-12-21 07:01
2015-12-21 08:01 | 0 | PT | 2015-12-21 08:01
2015-12-21 09:01 | 0 | PT | 2015-12-21 09:01
2015-12-21 10:01 | 0 | PT | 2015-12-21 10:01
2015-12-21 11:01 | 0 | PT | 2015-12-21 11:01
2015-12-21 12:01 | 0 | PT | 2015-12-21 12:01
2015-12-21 13:01 | 0 | PT | 2015-12-21 13:01
2015-12-21 14:01 | 0 | PT | 2015-12-21 14:01
2015-12-21 15:01 | 0 | PT | 2015-12-21 15:01
2015-12-21 16:01 | 0 | PT | 2015-12-21 16:01
2015-12-21 17:01 | 0 | PT | 2015-12-21 17:01
2015-12-21 18:01 | 0 | PT | 2015-12-21 18:01
2015-12-21 19:01 | 0 | PT | 2015-12-21 19:01
2015-12-21 20:01 | 0 | PT | 2015-12-21 20:01
2015-12-21 21:01 | 0 | PT | 2015-12-21 21:01
2015-12-21 22:01 | 0 | PT | 2015-12-21 22:01
2015-12-21 23:01 | 0 | PT | 2015-12-21 23:01
2015-12-22 00:01 | 0 | PT | 2015-12-22 00:01
2015-12-22 01:01 | 0 | PT | 2015-12-22 01:01
2015-12-22 02:01 | 0 | PT | 2015-12-22 02:01
2015-12-22 03:01 | 0 | PT | 2015-12-22 03:01
2015-12-22 04:01 | 0 | PT | 2015-12-22 04:01
2015-12-22 05:01 | 0 | PT | 2015-12-22 05:01
2015-12-22 06:01 | 0 | PT | 2015-12-22 06:01
2015-12-22 07:01 | 0 | PT | 2015-12-22 07:01
2015-12-22 08:01 | 0 | PT | 2015-12-22 08:01
2015-12-22 09:01 | 0 | PT | 2015-12-22 09:01
2015-12-22 10:01 | 0 | PT | 2015-12-22 10:01
2015-12-22 11:01 | 0 | PT | 2015-12-22 11:01
2015-12-22 12:01 | 0.67 | PT | 2015-12-22 12:01
2015-12-22 13:01 | 1.16 | PT | 2015-12-22 13:01
2015-12-22 14:01 | 1.37 | PT | 2015-12-22 14:01
2015-12-22 15:01 | 1.22 | PT | 2015-12-22 15:01
2015-12-22 16:01 | 1.1 | PT | 2015-12-22 16:01
2015-12-22 17:01 | 1.05 | PT | 2015-12-22 17:01
2015-12-22 18:01 | 1.03 | PT | 2015-12-22 18:01
2015-12-22 19:01 | 1.02 | PT | 2015-12-22 19:01
2015-12-22 20:01 | 1.03 | PT | 2015-12-22 20:01
2015-12-22 21:01 | 1.02 | PT | 2015-12-22 21:01
2015-12-22 22:01 | 1.01 | PT | 2015-12-22 22:01
2015-12-22 23:01 | 1 | PT | 2015-12-22 23:01
2015-12-23 00:01 | 1 | PT | 2015-12-23 00:01
2015-12-23 01:01 | 1.02 | PT | 2015-12-23 01:01
2015-12-23 02:01 | 1.01 | PT | 2015-12-23 02:01
2015-12-23 03:01 | 1.02 | PT | 2015-12-23 03:01
2015-12-23 04:01 | 1.06 | PT | 2015-12-23 04:01
2015-12-23 05:01 | 1.04 | PT | 2015-12-23 05:01
2015-12-23 06:01 | 1.04 | PT | 2015-12-23 06:01
2015-12-23 07:01 | 1.03 | PT | 2015-12-23 07:01
2015-12-23 08:01 | 1.29 | PT | 2015-12-23 08:01
2015-12-23 09:01 | 1 | PT | 2015-12-23 09:01
2015-12-23 10:01 | 1.04 | PT | 2015-12-23 10:01
2015-12-23 11:01 | 1.68 | PT | 2015-12-23 11:01
2015-12-23 12:01 | 1.33 | PT | 2015-12-23 12:01
2015-12-23 13:01 | 1.17 | PT | 2015-12-23 13:01
2015-12-23 14:01 | 1.52 | PT | 2015-12-23 14:01
2015-12-23 15:01 | 1.66 | PT | 2015-12-23 15:01
2015-12-23 16:01 | 1.39 | PT | 2015-12-23 16:01
2015-12-23 17:01 | 1.05 | PT | 2015-12-23 17:01
2015-12-23 18:01 | 1.04 | PT | 2015-12-23 18:01
2015-12-23 19:01 | 1.04 | PT | 2015-12-23 19:01
2015-12-23 20:01 | 1.03 | PT | 2015-12-23 20:01
2015-12-23 21:01 | 1.03 | PT | 2015-12-23 21:01
2015-12-23 22:01 | 1.05 | PT | 2015-12-23 22:01
2015-12-23 23:01 | 1.1 | PT | 2015-12-23 23:01
2015-12-24 00:01 | 1.05 | PT | 2015-12-24 00:01
2015-12-24 01:01 | 1.01 | PT | 2015-12-24 01:01
2015-12-24 02:01 | 1.03 | PT | 2015-12-24 02:01
2015-12-24 03:01 | 1.03 | PT | 2015-12-24 03:01
2015-12-24 04:01 | 1.03 | PT | 2015-12-24 04:01
2015-12-24 05:01 | 1.03 | PT | 2015-12-24 05:01
2015-12-24 06:01 | 1.03 | PT | 2015-12-24 06:01
2015-12-24 07:01 | 1.03 | PT | 2015-12-24 07:01
2015-12-24 08:01 | 1.04 | PT | 2015-12-24 08:01
2015-12-24 09:01 | 1.42 | PT | 2015-12-24 09:01
2015-12-24 10:01 | 1.54 | PT | 2015-12-24 10:01
2015-12-24 11:01 | 1.13 | PT | 2015-12-24 11:01
2015-12-24 12:01 | 1.15 | PT | 2015-12-24 12:01
2015-12-24 13:01 | 1.14 | PT | 2015-12-24 13:01
2015-12-24 14:01 | 1.14 | PT | 2015-12-24 14:01
2015-12-24 15:01 | 1.17 | PT | 2015-12-24 15:01
2015-12-24 16:01 | 1.14 | PT | 2015-12-24 16:01
2015-12-24 17:01 | 1.09 | PT | 2015-12-24 17:01
2015-12-24 18:01 | 1.07 | PT | 2015-12-24 18:01
2015-12-24 19:01 | 1.1 | PT | 2015-12-24 19:01
2015-12-24 20:01 | 1.09 | PT | 2015-12-24 20:01
2015-12-24 21:01 | 1.11 | PT | 2015-12-24 21:01
2015-12-24 22:01 | 1.08 | PT | 2015-12-24 22:01
2015-12-24 23:01 | 1.07 | PT | 2015-12-24 23:01
2015-12-25 00:01 | 1.09 | PT | 2015-12-25 00:01
2015-12-25 01:01 | 1.07 | PT | 2015-12-25 01:01
2015-12-25 02:01 | 1.07 | PT | 2015-12-25 02:01
2015-12-25 03:01 | 1.07 | PT | 2015-12-25 03:01
2015-12-25 04:01 | 1.04 | PT | 2015-12-25 04:01
2015-12-25 05:01 | 1.05 | PT | 2015-12-25 05:01
2015-12-25 06:01 | 1.07 | PT | 2015-12-25 06:01
2015-12-25 07:01 | 1.04 | PT | 2015-12-25 07:01
2015-12-25 08:01 | 1.08 | PT | 2015-12-25 08:01
2015-12-25 09:01 | 0 | PT | 2015-12-25 09:01
2015-12-25 10:01 | 0 | PT | 2015-12-25 10:01
2015-12-25 11:01 | 0 | PT | 2015-12-25 11:01
2015-12-25 12:01 | 0 | PT | 2015-12-25 12:01
2015-12-25 13:01 | 0 | PT | 2015-12-25 13:01
2015-12-25 14:01 | 0 | PT | 2015-12-25 14:01
2015-12-25 15:01 | 0 | PT | 2015-12-25 15:01
2015-12-25 16:01 | 0 | PT | 2015-12-25 16:01
2015-12-25 17:01 | 0 | PT | 2015-12-25 17:01
2015-12-25 18:01 | 0 | PT | 2015-12-25 18:01
2015-12-25 19:01 | 0 | PT | 2015-12-25 19:01
2015-12-25 20:01 | 0 | PT | 2015-12-25 20:01
2015-12-25 21:01 | 0 | PT | 2015-12-25 21:01
2015-12-25 22:01 | 0 | PT | 2015-12-25 22:01
2015-12-25 23:01 | 0 | PT | 2015-12-25 23:01
2015-12-26 00:01 | 0 | PT | 2015-12-26 00:01
2015-12-26 01:01 | 0 | PT | 2015-12-26 01:01
2015-12-26 02:01 | 0 | PT | 2015-12-26 02:01
2015-12-26 03:01 | 0 | PT | 2015-12-26 03:01
2015-12-26 04:01 | 0 | PT | 2015-12-26 04:01
2015-12-26 05:01 | 0 | PT | 2015-12-26 05:01
2015-12-26 06:01 | 0 | PT | 2015-12-26 06:01
2015-12-26 07:01 | 0 | PT | 2015-12-26 07:01
2015-12-26 08:01 | 0 | PT | 2015-12-26 08:01
2015-12-26 09:01 | 0 | PT | 2015-12-26 09:01
2015-12-26 10:01 | 0 | PT | 2015-12-26 10:01
2015-12-26 11:01 | 0 | PT | 2015-12-26 11:01
2015-12-26 12:01 | 0 | PT | 2015-12-26 12:01
2015-12-26 13:01 | 0 | PT | 2015-12-26 13:01
2015-12-26 14:01 | 0 | PT | 2015-12-26 14:01
2015-12-26 15:01 | 0 | PT | 2015-12-26 15:01
2015-12-26 16:01 | 0 | PT | 2015-12-26 16:01
2015-12-26 17:01 | 0 | PT | 2015-12-26 17:01
2015-12-26 18:01 | 0 | PT | 2015-12-26 18:01
2015-12-26 19:01 | 0 | PT | 2015-12-26 19:01
2015-12-26 20:01 | 0 | PT | 2015-12-26 20:01
2015-12-26 21:01 | 0 | PT | 2015-12-26 21:01
2015-12-26 22:01 | 0 | PT | 2015-12-26 22:01
2015-12-26 23:01 | 0 | PT | 2015-12-26 23:01
2015-12-27 00:01 | 0 | PT | 2015-12-27 00:01
2015-12-27 01:01 | 0 | PT | 2015-12-27 01:01
2015-12-27 02:01 | 0 | PT | 2015-12-27 02:01
2015-12-27 03:01 | 0 | PT | 2015-12-27 03:01
2015-12-27 04:01 | 0 | PT | 2015-12-27 04:01
2015-12-27 05:01 | 0 | PT | 2015-12-27 05:01
2015-12-27 06:01 | 0 | PT | 2015-12-27 06:01
2015-12-27 07:01 | 0 | PT | 2015-12-27 07:01
2015-12-27 08:01 | 0 | PT | 2015-12-27 08:01
2015-12-27 09:01 | 0 | PT | 2015-12-27 09:01
2015-12-27 10:01 | 0 | PT | 2015-12-27 10:01
2015-12-27 11:01 | 0 | PT | 2015-12-27 11:01
2015-12-27 12:01 | 0 | PT | 2015-12-27 12:01
2015-12-27 13:01 | 0 | PT | 2015-12-27 13:01
2015-12-27 14:01 | 0 | PT | 2015-12-27 14:01
2015-12-27 15:01 | 0 | PT | 2015-12-27 15:01
2015-12-27 16:01 | 0 | PT | 2015-12-27 16:01
2015-12-27 17:01 | 0 | PT | 2015-12-27 17:01
2015-12-27 18:01 | 0 | PT | 2015-12-27 18:01
2015-12-27 19:01 | 0 | PT | 2015-12-27 19:01
2015-12-27 20:01 | 0 | PT | 2015-12-27 20:01
2015-12-27 21:01 | 0 | PT | 2015-12-27 21:01
2015-12-27 22:01 | 0 | PT | 2015-12-27 22:01
2015-12-27 23:01 | 0 | PT | 2015-12-27 23:01
2015-12-28 00:01 | 0 | PT | 2015-12-28 00:01
2015-12-28 01:01 | 0 | PT | 2015-12-28 01:01
2015-12-28 02:01 | 0 | PT | 2015-12-28 02:01
2015-12-28 03:01 | 0 | PT | 2015-12-28 03:01
2015-12-28 04:01 | 0 | PT | 2015-12-28 04:01
2015-12-28 05:01 | 0 | PT | 2015-12-28 05:01
2015-12-28 06:01 | 0 | PT | 2015-12-28 06:01
2015-12-28 07:01 | 0 | PT | 2015-12-28 07:01
2015-12-28 08:01 | 0 | PT | 2015-12-28 08:01
2015-12-28 09:01 | 0 | PT | 2015-12-28 09:01
2015-12-28 10:01 | 0 | PT | 2015-12-28 10:01
2015-12-28 11:01 | 0 | PT | 2015-12-28 11:01
2015-12-28 12:01 | 1.17 | PT | 2015-12-28 12:01
2015-12-28 13:01 | 1.22 | PT | 2015-12-28 13:01
2015-12-28 14:01 | 1.21 | PT | 2015-12-28 14:01
2015-12-28 15:01 | 1.22 | PT | 2015-12-28 15:01
2015-12-28 16:01 | 1.29 | PT | 2015-12-28 16:01
2015-12-28 17:01 | 1.2 | PT | 2015-12-28 17:01
2015-12-28 18:01 | 1.2 | PT | 2015-12-28 18:01
2015-12-28 19:01 | 1.18 | PT | 2015-12-28 19:01
2015-12-28 20:01 | 1.22 | PT | 2015-12-28 20:01
2015-12-28 21:01 | 1.23 | PT | 2015-12-28 21:01
2015-12-28 22:01 | 1.23 | PT | 2015-12-28 22:01
2015-12-28 23:01 | 1.22 | PT | 2015-12-28 23:01
2015-12-29 00:01 | 1.21 | PT | 2015-12-29 00:01
2015-12-29 01:01 | 1.22 | PT | 2015-12-29 01:01
2015-12-29 02:01 | 1.22 | PT | 2015-12-29 02:01
2015-12-29 03:01 | 1.22 | PT | 2015-12-29 03:01
2015-12-29 04:01 | 1.25 | PT | 2015-12-29 04:01
2015-12-29 05:01 | 1.25 | PT | 2015-12-29 05:01
2015-12-29 06:01 | 1.26 | PT | 2015-12-29 06:01
2015-12-29 07:01 | 1.28 | PT | 2015-12-29 07:01
2015-12-29 08:01 | 1.26 | PT | 2015-12-29 08:01
2015-12-29 09:01 | 1.25 | PT | 2015-12-29 09:01
2015-12-29 10:01 | 1.3 | PT | 2015-12-29 10:01
2015-12-29 11:01 | 3.1 | PT | 2015-12-29 11:01
2015-12-29 12:01 | 10.58 | PT | 2015-12-29 12:01
2015-12-29 13:01 | 1.6 | PT | 2015-12-29 13:01
2015-12-29 14:01 | 2.04 | PT | 2015-12-29 14:01
2015-12-29 15:01 | 1.56 | PT | 2015-12-29 15:01
2015-12-29 16:01 | 1.39 | PT | 2015-12-29 16:01
2015-12-29 17:01 | 1.2 | PT | 2015-12-29 17:01
2015-12-29 18:01 | 1.22 | PT | 2015-12-29 18:01
2015-12-29 19:01 | 1.2 | PT | 2015-12-29 19:01
2015-12-29 20:01 | 1.17 | PT | 2015-12-29 20:01
2015-12-29 21:01 | 1.17 | PT | 2015-12-29 21:01
2015-12-29 22:01 | 1.16 | PT | 2015-12-29 22:01
2015-12-29 23:01 | 1.15 | PT | 2015-12-29 23:01
2015-12-30 00:01 | 1.15 | PT | 2015-12-30 00:01
2015-12-30 01:01 | 1.16 | PT | 2015-12-30 01:01
2015-12-30 02:01 | 1.16 | PT | 2015-12-30 02:01
2015-12-30 03:01 | 1.17 | PT | 2015-12-30 03:01
2015-12-30 04:01 | 1.16 | PT | 2015-12-30 04:01
2015-12-30 05:01 | 1.16 | PT | 2015-12-30 05:01
2015-12-30 06:01 | 1.17 | PT | 2015-12-30 06:01
2015-12-30 07:01 | 0 | PT | 2015-12-30 07:01
2015-12-30 08:01 | 0 | PT | 2015-12-30 08:01
2015-12-30 09:01 | 0 | PT | 2015-12-30 09:01
2015-12-30 10:01 | 0 | PT | 2015-12-30 10:01
2015-12-30 11:01 | 0 | PT | 2015-12-30 11:01
2015-12-30 12:01 | 0 | PT | 2015-12-30 12:01
2015-12-30 13:01 | 0 | PT | 2015-12-30 13:01
2015-12-30 14:01 | 0 | PT | 2015-12-30 14:01
2015-12-30 15:01 | 0 | PT | 2015-12-30 15:01
2015-12-30 16:01 | 0 | PT | 2015-12-30 16:01
2015-12-30 17:01 | 0 | PT | 2015-12-30 17:01
2015-12-30 18:01 | 0 | PT | 2015-12-30 18:01
2015-12-30 19:01 | 0 | PT | 2015-12-30 19:01
2015-12-30 20:01 | 0 | PT | 2015-12-30 20:01
2015-12-30 21:01 | 0 | PT | 2015-12-30 21:01
2015-12-30 22:01 | 0 | PT | 2015-12-30 22:01
2015-12-30 23:01 | 0 | PT | 2015-12-30 23:01
2015-12-31 00:01 | 0 | PT | 2015-12-31 00:01
2015-12-31 01:01 | 0 | PT | 2015-12-31 01:01
2015-12-31 02:01 | 0 | PT | 2015-12-31 02:01
2015-12-31 03:01 | 0 | PT | 2015-12-31 03:01
2015-12-31 04:01 | 0 | PT | 2015-12-31 04:01
2015-12-31 05:01 | 0 | PT | 2015-12-31 05:01
2015-12-31 06:01 | 0 | PT | 2015-12-31 06:01
2015-12-31 07:01 | 0 | PT | 2015-12-31 07:01
2015-12-31 08:01 | 0 | PT | 2015-12-31 08:01
2015-12-31 09:01 | 0 | PT | 2015-12-31 09:01
2015-12-31 10:01 | 0 | PT | 2015-12-31 10:01
2015-12-31 11:01 | 0 | PT | 2015-12-31 11:01
2015-12-31 12:01 | 0 | PT | 2015-12-31 12:01
2015-12-31 13:01 | 0 | PT | 2015-12-31 13:01
2015-12-31 14:01 | 0 | PT | 2015-12-31 14:01
2015-12-31 15:01 | 0 | PT | 2015-12-31 15:01
2015-12-31 16:01 | 0 | PT | 2015-12-31 16:01
2015-12-31 17:01 | 0 | PT | 2015-12-31 17:01
2015-12-31 18:01 | 0 | PT | 2015-12-31 18:01
2015-12-31 19:01 | 0 | PT | 2015-12-31 19:01
2015-12-31 20:01 | 0 | PT | 2015-12-31 20:01
2015-12-31 21:01 | 0 | PT | 2015-12-31 21:01
2015-12-31 22:01 | 0 | PT | 2015-12-31 22:01
2015-12-31 23:01 | 0 | PT | 2015-12-31 23:01
Média | 8.4984 |  | Média | 15.7782
48628.27

## Monitoramento_Manual
Chaminé da Aciaria | Data da Coleta: 15/06/2015 |  |  |  |  | Chaminé da Aciaria | Data da Coleta: 18/06/2015 |  |  |  |  | Chaminé da Aciaria | Data da Coleta: 18/11/2015 |  |  |  |  | Chaminé da Aciaria | Data da Coleta: 18/11/2015
Resultados dos Parâmetros Determinados (PM, NOX, SO2) | [5 empty] | Resultados dos Parâmetros Determinados (VOC) | [5 empty] | Resultados dos Parâmetros Determinados (PM, NOX, SO2) | [5 empty] | Resultados dos Parâmetros Determinados (VOC)
Parâmetros Avaliados | Unidade | 1a Coleta | 2a Coleta | 3a Coleta | Média | Parâmetros Avaliados | Unidade | 1a Coleta | 2a Coleta | 3a Coleta | Média | Parâmetros Avaliados | Unidade | 1a Coleta | 2a Coleta | 3a Coleta | Média | Parâmetros Avaliados | Unidade | 1a Coleta | 2a Coleta | 3a Coleta | Média
Material Particulado | mg/Nm³ | 23.6 | 19 | 21.3 | 21.3 | Compostos Orgânicos Voláteis | mg/Nm³ | 0.28 | 1.82 | 3.01 | 1.7033 | Material Particulado | mg/Nm³ | 31.6 | 34.6 | 35.8 | 34 | Compostos Orgânicos Voláteis | mg/Nm³ | 0.48 | 0.08 | 0.89 | 0.48333
| kg/h | 20.07 | 16.28 | 18.22 | 18.19 |  | kg/h | 0.13 | 0.85 | 1.39 | 0.79 |  | kg/h | 29.02 | 31.63 | 32.91 | 31.1867 |  | kg/h | 0.54 | 0.09 | 1 | 0.54333
Dióxido de Enxofre | mg/Nm³ | <4,2 | <4,2 | 5.1 | <4,2 | Outras Informações Coletadas | [5 empty] | Dióxido de Enxofre | mg/Nm³ | <4,2 | <4,2 | 7.2 | <4,2 | Outras Informações Coletadas
| kg/h | N.C | N.C | 24.17 | N.C | Parâmetros Avaliados | Unidade | 1a Coleta | 2a Coleta | 3a Coleta | Média |  | kg/h | N.C | N.C | 6.6 | N.C | Parâmetros Avaliados | Unidade | 1a Coleta | 2a Coleta | 3a Coleta | Média
Óxido de Nitrogênio | mg/Nm³ | 16.3 | 38.1 | 28.2 | 27.5333 | Temperatura na Chaminé | ºC | 95.4 | 92.6 | 98.2 | 95.4 | Óxido de Nitrogênio | mg/Nm³ | 34.9 | 36.6 | 28.2 | 33.2333 | Temperatura na Chaminé | ºC | 93 | 94.8 | 94.8 | 94.2
| kg/h | 13.9 | 32.6 | 24.2 | 23.5667 | Velocidade do Gás Condições Normais | m/s | 13.67 | 13.62 | 13.72 | 13.67 |  | kg/h | 32.03 | 33.47 | 25.93 | 30.4767 | Velocidade do Gás Condições Normais | m/s | 16.39 | 16.44 | 16.59 | 16.4733
Vazão do Gás - Condição da Chaminé | m³/h | 1221796 | 1202200 | 1207892 | 1210629.3333 | Vazão do Gás - Condição da Chaminé | m³/h | 1255546 | 1251139 | 1260684 | 1255789.6667 | Vazão do Gás - Condição da Chaminé | m³/h | 1293023 | 1296369 | 1294449 | 1294613.6667 | Vazão do Gás - Condição da Chaminé | m³/h | 1505802 | 1509962 | 1523858 | 1513207.3333
Vazão Normal Base Seca (Qnbs) | Nm³/h | 850628 | 857038 | 856062 | 854576 | Vazão Normal Base Seca (Qnbs) | Nm³/h | 464281 | 466195 | 462665 | 464380.3333 | Vazão Normal Base Seca (Qnbs) | Nm³/h | 917746 | 913289 | 918608 | 916547.6667 | Vazão Normal Base Seca (Qnbs) | Nm³/h | 1114327 | 1112161 | 1121945 | 1116144.3333
Outras Informações Coletadas | [5 empty] | Produção Média de Aço liquido | kg/h | 71417 | 71417 | 71417 | 71417 | Outras Informações Coletadas | [5 empty] | Produção Média de Aço liquido | kg/h | 78585 | 78585 | 79313 | 78827.6667
Parâmetros Avaliados | Unidade | 1a Coleta | 2a Coleta | 3a Coleta | Média | [6 empty] | Parâmetros Avaliados | Unidade | 1a Coleta | 2a Coleta | 3a Coleta | Média
Temperatura | ºC | 101 | 91 | 94 | 95.3333 | [6 empty] | Temperatura | ºC | 92 | 94 | 92 | 92.6667
Velocidade do Gás | m/s | 13.3 | 13.1 | 13.1 | 13.1667 | [6 empty] | Velocidade do Gás | m/s | 14.1 | 14.1 | 14.1 | 14.1
CO - Concentração | ppm-v | 164 | 120 | 191 | 158.3333 | [6 empty] | CO - Concentração | ppm-v | 104 | 129 | 110 | 114.3333
Produção Média de Aço liquido | kg/h | 80244 | 77698 | 80388 | 79443.3333 | [6 empty] | Produção Média de Aço liquido | kg/h | 78468 | 79997 | 84580 | 81015
N.C.: Não calculado, porque nenhum dos parâmetros foram detectados.
Chaminé do Forno de Reaquecimento Linha Leve |  |  | Data da Coleta: 16/06/2015 |  |  | Chaminé do Forno de Reaquecimento Linha Leve |  |  | Data da Coleta: 05/11/2015
Resultados dos Parâmetros Determinados (PM, NOX, SO2) | [5 empty] | Resultados dos Parâmetros Determinados (PM, NOX, SO2)
Parâmetros Avaliados | Unidade | 1a Coleta | 2a Coleta | 3a Coleta | Média | Parâmetros Avaliados | Unidade | 1a Coleta | 2a Coleta | 3a Coleta | Média
Material Particulado | mg/Nm³ | 27.6 | 17.4 | 16.3 | 20.4333 | Material Particulado | mg/Nm³ | 24.6 | 20.8 | 20.6 | 22
| kg/h | 0.47 | 0.3 | 0.28 | 0.35 |  | kg/h | 0.44 | 0.36 | 0.34 | 0.38
Dióxido de Enxofre | mg/Nm³ | <4,2 | 4.5 | 4.9 | 4.7 | Dióxido de Enxofre | mg/Nm³ | <4,20 | <4,20 | <4,20 | <4,20
| kg/h | N.C | 0.08 | 0.08 | 0.08 |  | kg/h | N.C | N.C | N.C | N.C
Óxido de Nitrogênio | mg/Nm³ | 40.9 | 33.2 | 35.9 | 36.6667 | Óxido de Nitrogênio | mg/Nm³ | 94.1 | 97.6 | 88.5 | 93.4
| kg/h | 0.69 | 0.57 | 0.59 | 0.61667 |  | kg/h | 1.7 | 1.71 | 1.45 | 1.62
Vazão do Gás - Condição da Chaminé | m³/h | 29995 | 30226 | 30719 | 30313.3333 | Vazão do Gás - Condição da Chaminé | m³/h | 42710 | 42480 | 34449 | 39879.6667
Vazão Normal Base Seca (Qnbs) | Nm³/h | 16989 | 17329 | 17420 | 17246 | Vazão Normal Base Seca (Qnbs) | Nm³/h | 18099 | 17475 | 16415 | 17329.6667
Outras Informações Coletadas | [5 empty] | Outras Informações Coletadas
Parâmetros Avaliados | Unidade | 1a Coleta | 2a Coleta | 3a Coleta | Média | Parâmetros Avaliados | Unidade | 1a Coleta | 2a Coleta | 3a Coleta | Média
Temperatura | ºC | 162 | 156 | 164 | 160.6667 | Temperatura | ºC | 311 | 329 | 243 | 294.3333
Velocidade do Gás | m/s | 11.3 | 11.4 | 11.5 | 11.4 | Velocidade do Gás | m/s | 16.1 | 16 | 12.9 | 15
CO - Concentração | ppm-v | 16.9 | 18 | 22.7 | 19.2 | CO - Concentração | ppm-v | 54 | 54 | 45 | 51
Produção Média de Aço liquido | t/h | 21.5 | 34 | 33 | 29.5 | Produção Média de Aço liquido | t/h | 26.18 | 26.18 | 26.18 | 26.18
Chaminé do Forno de Reaquecimento Linha Média |  |  | Data da Coleta: 17/06/2015 |  |  | Chaminé do Forno de Reaquecimento Linha Média |  |  | Data da Coleta: 04/11/2015
Resultados dos Parâmetros Determinados (PM, NOX, SO2) | [5 empty] | Resultados dos Parâmetros Determinados (PM, NOX, SO2)
Parâmetros Avaliados | Unidade | 1a Coleta | 2a Coleta | 3a Coleta | Média | Parâmetros Avaliados | Unidade | 1a Coleta | 2a Coleta | 3a Coleta | Média
Material Particulado | mg/Nm³ | 9.9 | 9.1 | 11.8 | 10.2667 | Material Particulado | mg/Nm³ | 6.3 | 6.4 | 6.9 | 6.5333
| kg/h | 0.28 | 0.26 | 0.34 | 0.29333 |  | kg/h | 0.2 | 0.21 | 0.22 | 0.21
Dióxido de Enxofre | mg/Nm³ | <4,2 | <4,2 | <4,2 | <4,2 | Dióxido de Enxofre | mg/Nm³ | <4,2 | <4,2 | <4,2 | <4,2
| kg/h | N.C | N.C | N.C | N.C |  | kg/h | N.C | N.C | N.C | N.C
Óxido de Nitrogênio | mg/Nm³ | 25.4 | 18.3 | 14.5 | 19.4 | Óxido de Nitrogênio | mg/Nm³ | 35.2 | 41.9 | 60 | 45.7
| kg/h | 0.73 | 0.52 | 0.41 | 0.55333 |  | kg/h | 1.13 | 1.35 | 1.94 | 1.4733
Vazão do Gás - Condição da Chaminé | m³/h | 43189 | 42958 | 42864 | 43003.6667 | Vazão do Gás - Condição da Chaminé | m³/h | 52461 | 51692 | 51662 | 51938.3333
Vazão Normal Base Seca (Qnbs) | Nm³/h | 28529 | 28547 | 28422 | 28499.3333 | Vazão Normal Base Seca (Qnbs) | Nm³/h | 32083 | 32245 | 32355 | 32227.6667
Outras Informações Coletadas | [5 empty] | Outras Informações Coletadas
Parâmetros Avaliados | Unidade | 1a Coleta | 2a Coleta | 3a Coleta | Média | Parâmetros Avaliados | Unidade | 1a Coleta | 2a Coleta | 3a Coleta | Média
Temperatura | ºC | 104 | 104 | 101 | 103 | Temperatura | ºC | 140 | 131 | 129 | 133.3333
Velocidade do Gás | m/s | 18 | 18 | 17.9 | 17.9667 | Velocidade do Gás | m/s | 21.9 | 21.9 | 21.6 | 21.8
CO - Concentração | ppm-v | 134 | 115 | 155 | 134.6667 | CO - Concentração | ppm-v | 300 | 276 | 239 | 271.6667
Produção Média de Aço liquido | t/h | 19 | 16.5 | 22 | 19.1667 | Produção Média de Aço liquido | t/h | 24.9 | 24.9 | 24.9 | 24.9

## Emissão Chaminés
Capacidade Linha Média (t/h) | 45 | 61.19%
Capacidade Linha Leve (t/h) | 28.5388 | 38.81%
Produção de Tarugo (t/h) | 31.5106
Fonte Emissora | Latitude [º] | Longitude [º] | Temperatura [ºC] | Consumo Combustível |  | Unidade Operacional | Produção [t/h] | Equipamentos de Controle | Fator de Emissão GN [kg/106 m³] |  |  | Diâmetro [m] | Temperatura [ºC] | Vazão [Nm³/h] |  | Altura [m] | Taxa de Emissão [kg/h]
|  |  |  | [Nm³/h] | [m³/h] |  |  |  | SO2 | CO | VOC |  |  | [Nm³/h] | [m³/h] |  | PM | PM10 | PM2,5 | NOX | SO2 | CO | VOC
Chaminé do Filtro de Manga do Despoeiramento da Aciaria | -20.3481 | -40.3604 | 94.4 | 178.0799 | 239.6238 | Aciaria | 31.5106 | Filtros de Manga |  |  |  | 5.7 | 94.4 | 837912.0833 | 1318560 | 19 | 13.2207 | 13.2207 | 13.2207 | 27.0217 | 15.385 | 167.1133 | 0.66667
Chaminé da Linha Leve do Forno de Reaquecimento | -20.3422 | -40.3607 | 227.5 | 437.1254 | 801.1965 | Laminação | 12.2286 | Não Possui |  | 1344 | 88 | 0.98 | 227.5 | 17287.8333 | 35096.5 | 25.95 | 0.365 | 0.365 | 0.365 | 1.1183 | 0.08 | 0.83983 | 0.070505
Chaminé da Linha Média do Forno de Reaquecimento | -20.3418 | -40.3606 | 118.1667 | 689.2593 | 987.4379 | Laminação | 19.282 | Não Possui | 9.6 | 1344 | 88 | 0.92 | 118.1667 | 30363.5 | 47471 | 22.5 | 0.25167 | 0.25167 | 0.25167 | 1.0133 | 0.0094794 | 8.4121 | 0.086895
TOTAL | [16 empty] | 13.8374 | 13.8374 | 13.8374 | 29.1533 | 15.4745 | 176.3652 | 0.82407
Nota: As taxas de emissões de poluentes das chaminés estão associadas somente as horas de funcionamento de cada forno.
Note on C1: Foi feito percentual da capacidade de produção das laminações devido a falta de informação.
Note on C2: Foi feito percentual da capacidade de produção das laminações devido a falta de informação.
Note on E7: Para aquecer a carga e facilitar a fusão, 03 (três) queimadores fixos a gás natural são utilizados no forno elétrico da Aciaria.
Note on E8: Devido a falta de informação foi utilizado o percentual da capacidade de produção das laminações.
Note on E9: Devido a falta de informação foi utilizado o percentual da capacidade de produção das laminações.

## Emissão Maq e Equip
Densidade do Diesel (kg/L) | 0.853 | Fator de Emissão (g/kWh)
Teor de Enxofre no Diesel (ppm) | 500 | NMHC | CO | NOx | PM
Caminhões pesados (gdiesel/kWh) | 234 | 0.14 | 0.59 | 4.64 | 0.06
Equipamento | Modelo | Quantidade | Potencia | Potencia [HP] | Horas Trabalhadas [média/mês] | Horas Trabalhadas [média/dia] | Consumo de Combustível [L/h] | Equipamentos | Fator de Emissão [kg/h] |  |  |  |  | Taxa de Emissão [kg/h]
[9 empty] | PM | NOX | SO2 | CO | VOC | PM | PM10 | PM2,5 | NOX | SO2 | CO | VOC
Escavadeira Hidráulica | 835M | 1 | 224 a 228kW | 306 | 444.25 | 14.8083 | 21.45 | Excavators Composite | 0.035177 | 0.64524 | 0.00059665 | 0.27109 | 0.082389 | 0.021705 | 0.021705 | 0.021705 | 0.39812 | 0.00036814 | 0.16727 | 0.050835
Escavadeira Hidráulica | 825M | 1 | 129kW | 173 | 169.8125 | 5.6604 | 19.34 | Excavators 175hp | 0.036023 | 0.63035 | 0.00057274 | 0.30653 | 0.081298 | 0.0084961 | 0.0084961 | 0.0084961 | 0.14867 | 0.00013508 | 0.072294 | 0.019174
Escavadeira Hidráulica | 825M | 1 | 129kW | 173 | 59.25 | 1.975 | 22.98 | Excavators 175hp | 0.036023 | 0.63035 | 0.00057274 | 0.30653 | 0.081298 | 0.0029644 | 0.0029644 | 0.0029644 | 0.051872 | 4.7132e-05 | 0.025225 | 0.0066901
Escavadeira Hidráulica | 825M | 1 | 129kW | 173 | 513 | 17.1 | 17.82 | Excavators 175hp | 0.036023 | 0.63035 | 0.00057274 | 0.30653 | 0.081298 | 0.025666 | 0.025666 | 0.025666 | 0.44912 | 0.00040808 | 0.2184 | 0.057925
Escavadeira Hidráulica | 818M | 1 | 97 kW / 130 hp a 2200 rpm | 130 | 83.45 | 2.7817 | 15.13 | Excavators 120hp | 0.04369 | 0.46745 | 0.00039174 | 0.24967 | 0.081018 | 0.0050638 | 0.0050638 | 0.0050638 | 0.054178 | 4.5404e-05 | 0.028937 | 0.0093902
Mini Escavadeira | E325 | 1 | 27,4 hp | 27.4 | 20.9 | 0.69667 | 4.5 | Excavators 25hp | 0.003989 | 0.061369 | 9.4616e-05 | 0.030705 | 0.0093252 | 0.00011579 | 0.00011579 | 0.00011579 | 0.0017814 | 2.7465e-06 | 0.0008913 | 0.00027069
Mini Escavadeira | E325 | 1 | 27,4 hp | 27.4 | 37.4375 | 1.2479 | 4.11 | Excavators 25hp | 0.003989 | 0.061369 | 9.4616e-05 | 0.030705 | 0.0093252 | 0.00020742 | 0.00020742 | 0.00020742 | 0.003191 | 4.9197e-06 | 0.0015965 | 0.00048488
Escavadeira Hidráulica | DX225LCA | 1 | 110 kW | 147.5122 | 93.75 | 3.125 | 28.61 | Excavators 175hp | 0.036023 | 0.63035 | 0.00057274 | 0.30653 | 0.081298 | 0.0046905 | 0.0046905 | 0.0046905 | 0.082077 | 7.4576e-05 | 0.039912 | 0.010586
Empilhadeira | GP155CA | 1 | - | 103 | 7.5 | 0.25 | 13.37 | Forklifts 120hp | 0.019433 | 0.1977 | 0.00016614 | 0.10602 | 0.035663 | 0.00020242 | 0.00020242 | 0.00020242 | 0.0020594 | 1.7307e-06 | 0.0011044 | 0.00037149
Empilhadeira | GP155CA | 1 | - | 103 | 6.25 | 0.20833 | 8.57 | Forklifts 120hp | 0.019433 | 0.1977 | 0.00016614 | 0.10602 | 0.035663 | 0.00016869 | 0.00016869 | 0.00016869 | 0.0017162 | 1.4422e-06 | 0.00092034 | 0.00030958
Empilhadeira | GP155VX | 1 | 78 hp | 78 | 13.125 | 0.4375 | 5.07 | Forklifts Composite | 0.015679 | 0.29166 | 0.00027344 | 0.11319 | 0.039051 | 0.00028582 | 0.00028582 | 0.00028582 | 0.0053168 | 4.9847e-06 | 0.0020633 | 0.00071187
Empilhadeira | GP190VX | 1 | - | 155 | 84.125 | 2.8042 | 6.34 | Forklifts 175hp | 0.01888 | 0.31861 | 0.00028608 | 0.15162 | 0.042374 | 0.0022059 | 0.0022059 | 0.0022059 | 0.037227 | 3.3426e-05 | 0.017715 | 0.0049509
Empilhadeira | H55FT | 1 | 51 a 65 hp | 65 | 61.875 | 2.0625 | 3.25 | Forklifts 50hp | 0.009363 | 0.07452 | 8.6034e-05 | 0.096138 | 0.042269 | 0.00080463 | 0.00080463 | 0.00080463 | 0.0064041 | 7.3935e-06 | 0.0082619 | 0.0036325
Empilhadeira | H55FT | 1 | 52 a 65 hp | 65 | 89.75 | 2.9917 | 2.86 | Forklifts 50hp | 0.009363 | 0.07452 | 8.6034e-05 | 0.096138 | 0.042269 | 0.0011671 | 0.0011671 | 0.0011671 | 0.0092891 | 1.0724e-05 | 0.011984 | 0.005269
Empilhadeira | GP090VX | 1 | - | 100 | 39.875 | 1.3292 | 4.33 | Forklifts 100hp | 0.019433 | 0.1977 | 0.00016614 | 0.10602 | 0.035663 | 0.0010762 | 0.0010762 | 0.0010762 | 0.010949 | 9.2014e-06 | 0.0058718 | 0.0019751
Pá Carregadeira s/ Rodas | 950H | 1 | 146.0 kW | 196 | 68.325 | 2.2775 | 17.44 | Tractors/Loaders/Backhoes 250hp | 0.029155 | 0.87589 | 0.00087649 | 0.21389 | 0.077732 | 0.0027667 | 0.0027667 | 0.0027667 | 0.083118 | 8.3175e-05 | 0.020297 | 0.0073765
Pá Carregadeira s/ Rodas | 950H | 1 | 146.0 kW | 196 | 209.2125 | 6.9737 | 16.75 | Tractors/Loaders/Backhoes 250hp | 0.029155 | 0.87589 | 0.00087649 | 0.21389 | 0.077732 | 0.0084717 | 0.0084717 | 0.0084717 | 0.25451 | 0.00025468 | 0.062151 | 0.022587
Pá Carregadeira s/ Rodas | 938H | 1 | 128.0 kW | 172 | 101.075 | 3.3692 | 13.54 | Tractors/Loaders/Backhoes 175hp | 0.030494 | 0.54818 | 0.00051745 | 0.26843 | 0.068628 | 0.0042808 | 0.0042808 | 0.0042808 | 0.076954 | 7.264e-05 | 0.037683 | 0.0096341
Pá Carregadeira s/ Rodas | DL300A | 1 | 209 HP | 209 | 139.5 | 4.65 | 14.68 | Tractors/Loaders/Backhoes 250hp | 0.029155 | 0.87589 | 0.00087649 | 0.21389 | 0.077732 | 0.0056488 | 0.0056488 | 0.0056488 | 0.1697 | 0.00016982 | 0.041441 | 0.015061
Guindaste | LS108 | 1 | 200 hp | 200 | 14.75 | 0.49167 | 16.66 | Cranes 250hp | 0.025897 | 0.66517 | 0.00057242 | 0.18683 | 0.06704 | 0.00053054 | 0.00053054 | 0.00053054 | 0.013627 | 1.1727e-05 | 0.0038275 | 0.0013734
Caminhão Fora de Estrada | RK-430 | 1 | 330 HP | 330 | 30 | 1 | 7.08 | Off-Highway Trucks 500hp | 0.047676 | 1.2941 | 0.0012125 | 0.42868 | 0.13017 | 0.0019865 | 0.0019865 | 0.0019865 | 0.053921 | 5.052e-05 | 0.017862 | 0.0054238
Caminhão Carroceria | 13180 | 1 | 173 cv | 170.6334 | 75.75 | 2.525 | 2.73 | [6 empty] | 0 | 0 | 0 | 0 | 0 | 0 | 0
Caminhão Brook | 15180 | 1 | 180 cv | 177.5376 | 215.375 | 7.1792 | 2.57 | [6 empty] | 0 | 0 | 0 | 0 | 0 | 0 | 0
Caminhão Líquido Comboio | 8.150E | 1 | 69 cv | 68.0561 | 87.125 | 2.9042 | 1.86 | [6 empty] | 0 | 0 | 0 | 0 | 0 | 0 | 0
Caminhão Tanque Pipa | 15180 | 1 | 180 cv | 177.5376 | 181.25 | 6.0417 | 3.68 | [6 empty] | 0 | 0 | 0 | 0 | 0 | 0 | 0
TOTAL | [13 empty] | 0.098505 | 0.098505 | 0.098505 | 1.9138 | 0.0017976 | 0.78571 | 0.23403
Note on C1: 2º Inventário Nacional de Emissões Veiculares
Note on A3: Consumo específico obtido para veículos do ciclo Diesel, considerado a fase 5 do proconve. Fonte: 2º Inventário Nacional de Emissões Veiculares Referência: Tabela 16. Unidade: g/kWh
Note on C3: Fator de emissão obtido para veículos do ciclo Diesel, considerado o ano de 2010 (fase 5 do proconve). Fonte: 2º Inventário Nacional de Emissões Veiculares Referência: Tabela 17, Caminhões Pesados. Unidade: g/kWh
Note on D3: Fator de emissão obtido para veículos do ciclo Diesel, considerado o ano de 2010 (fase 5 do proconve). Fonte: 2º Inventário Nacional de Emissões Veiculares Referência: Tabela 17, Caminhões Pesados. Unidade: g/kWh
Note on E3: Fator de emissão obtido para veículos do ciclo Diesel, considerado o ano de 2010 (fase 5 do proconve). Fonte: 2º Inventário Nacional de Emissões Veiculares Referência: Tabela 17, Caminhões Pesados. Unidade: g/kWh
Note on F3: Fator de emissão obtido para veículos do ciclo Diesel, considerado o ano de 2010 (fase 5 do proconve). Fonte: 2º Inventário Nacional de Emissões Veiculares Referência: Tabela 17, Caminhões Pesados. Unidade: g/kWh
Note on L6: Devido à inexistência de fator para SO2, foi considerado fator de SOx para SO2.
Note on N6: Devido à inexistência de fator para COV, foi considerado o fator de emissão de ROG. Pois, a maioria dos componentes de ROG são COV (https://www.arb.ca.gov/ei/speciate/voc_rog_dfn_1_09.pdf).
Note on P6: Devido à inexistência de fator para PM10, foi considerado PM10 = PM.
Note on Q6: Devido à inexistência de fator para PM2.5, foi considerado PM2.5 = PM.
Note on S6: Devido à inexistência de fator para SO2, foi considerado fator de SOx para SO2.
Note on U6: Devido à inexistência de fator para COV, foi considerado o fator de emissão de ROG. Pois, a maioria dos componentes de ROG são COV (https://www.arb.ca.gov/ei/speciate/voc_rog_dfn_1_09.pdf).
Note on E15: Especificações Técnicas: http://www.yale.com/brasil/pt-br/
Note on E16: Especificações Técnicas: http://www.yale.com/brasil/pt-br/
Note on E18: Especificações Técnicas: http://www.yale.com/brasil/pt-br/
Note on E21: Especificações Técnicas: http://www.yale.com/brasil/pt-br/

## Emissão Vias
Identificação da Fonte | Origem | Destino | Distancia [m] |  | Total [t/ano] | Quantidade Veículos [ano]
|  |  | Pavimentada [varrida - limpa] | Não Pavimentada [umectada]
Caminhão com Sucata | Aquisição Externa | Pátio Externo de Sucatas | 1110 | 740 | 59814.89 | 5947
Terra de Sucata - caminhão | Local | Pátio de Beneficiamento | 421 | 91 | 4466.43 | 311
Sucata tratada/Caminhão | Local | Pátio Interno de Sucatas | 355 | 143 | 59814.89 | 5947
Caminhão com Sucata Graúda | Aquisição Externa Balança | Pátio Externo de Sucatas | 1102 | 355 | 22737.63 | 1604
Terra de Sucata - caminhão | Local | Pátio de Beneficiamento | 110 | 110 | 6308.6 | 438
Sucata oxicortada/caminhão | Sucata | Pátio Interno de Sucatas | 282 |  | 22737.63 | 1604
Caminhão com sucata de Gusa | Aquisição Externa Pátio Interno | Pátio Externo de Sucatas | 1145 | 830 | 55393.58 | 2178
Terra de Sucata - caminhão | Local | Pátio de Beneficiamento | 300 | 128 | 1838.21 | 384
Sucata Gusa/caminhão | Local | Pátio Interno de Sucatas | 310 | 175 | 55393.58 | 2178
Caminhão/Pilha de sucata | Aquisição Externa | Pátio Interno de Sucatas | 1860 | 355 | 31427.35 | 1829
Caminhão/Sucata oxicortada | Aquisição Externa | Local | 1630 | 355 | 71858.58 | 5583
Caminhão/Pilha de Gusa | Aquisição Externa | Local | 1500 | 355 | 74828.83 | 4592
Caminhão/Pilha de Sucata | Aquisição Externa | Pátio Interno de Sucatas | 1780 | 355 | 58055.42 | 5876
Caminhão com terra de sucata | Pátio Interno de Sucatas | Pátio de Beneficiamento | 400 | 91 | 5800.84 | 375
Caminhão com terra de sucata do tubulão e peneira | Pátio Interno de Sucatas | Pátio de Beneficiamento | 305 | 91 | 4253.84 | 310
Caminhão com terra de sucata da baia de gusa | Pátio Interno de Sucatas | Pátio de Beneficiamento | 207 | 91 | 1821.12 | 102
Caminhão/Escória do forno | Pátio Interno de Sucatas | Pátio de Beneficiamento | 250 | 91 | 47722.42 | 2067
Caminhão/Escória de panela | Pátio Interno de Sucatas | Pátio de Beneficiamento | 400 | 77 | 9083.26 | 468
TOTAL |  |  | 13467 | 4433 | 593357.1 | 41793
Tráfego médio diário de caminhões | 114.5014
Fonte: Informações enviadas pelo empreendimento através do Ofício N° 462/DP-IEMA
Fonte Emissora | Tipo | Latitude [º] | Longitude [º] | Comprimento [m] | Nº de Caminhões por Hora [h-1] | DMT [km/h] | Teor de Silte [%] | Peso Médio dos Caminhões [t] | Controle | Eficiência de Controle [%] | Fator de Emissão - Ressuspensão [kg/VKT] |  |  | Fator de Emissão - Gases Escapamento [kg/km] | [6 empty] | Fator - Desgaste Pneus e Freio [kg/km] |  |  | Fator - Desgaste da Pista [kg/km] |  |  | Taxa de Emissão [kg/h]
[11 empty] | PM | PM10 | PM2.5 | PM | PM10 | PM2.5 | NOX | SO2 | CO | VOC | PM | PM10 | PM2.5 | PM | PM10 | PM2.5 | PM | PM10 | PM2.5 | NOX | SO2 | CO | VOC
Via de Tráfego | Não Pavimentada | -20.3486 | -40.3594 | 207 | 9.5418 | 1.9751 | 6 | 31.3 | Umectação | 74 | 1.827 | 0.48688 | 0.048688 | 0.0001749 | 0.0001749 | 0.0001749 | 0.0054345 | 0.00021032 | 0.0010384 | 0.00024766 | - | - | - | - | - | - | 3.6089 | 0.962 | 0.096511 | 0.010734 | 0.00041542 | 0.0020509 | 0.00048917
Via de Tráfego | Pavimentada | -20.3469 | -40.3599 | 704 | 9.5418 | 6.7174 | 9.7 | 31.3 | Varrição | 26 | 0.81676 | 0.15678 | 0.03793 | 0.0001749 | 0.0001749 | 0.0001749 | 0.0054345 | 0.00021032 | 0.0010384 | 0.00024766 | 6.7634e-05 | 5.1332e-05 | 2.752e-05 | 6.3494e-05 | 3.1747e-05 | 1.7138e-05 | 4.0621 | 0.78105 | 0.19002 | 0.036506 | 0.0014128 | 0.0069752 | 0.0016637
TOTAL | [26 empty] | 7.6709 | 1.7431 | 0.28653 | 0.04724 | 0.0018282 | 0.0090261 | 0.0021528
Note on I27: Como não foi informado peso, nem mesmo o modelo dos caminhões, foi utilizado o peso médio de caminhões pesados.
Note on K27: WRAP (2006)
Note on U28: Fora considerado o Fator de Emissão de HCT, devido à ausência de fator específico para VOC.
Note on H29: Fonte: USEPA (2006) - Section 13.2.2 - Unpaved Roads - Table13.2.2-1 (Iron and Steel Production)
Note on H30: USEPA (2011) - Paved Roads. Table 13.2.1-3 - Iron and steel production

## Emissão Transferências
Produção (t/h): | 31.5106
Funcionamento (horas): | 24 | [11 empty] | Fonte: AP-42 (USEPA, 2006) - https://www3.epa.gov/ttn/chief/ap42/ch13/final/c13s0204.pdf
Velocidade do Vento (m/s): | 4.1938 | [11 empty] | Aerodynamic Particle Size Multiplier (k) For Equation 1
[13 empty] | < 30 µm | < 10 µm | < 2.5 µm
Fonte Emissora | Material | Controle | Latitude [º] | Longitude [º] | Controle [%] | Quantidade [t/h] | Fator de Emissão: Sucata (PM [kg/t de aço produzido]; PM10 e PM2.5 [g/t de Sucata movimentada) / Escória [kg/t de escória movimentada] |  |  | Taxa de Emissão [kg/h] |  |  | 0.74 | 0.35 | 0.053
[7 empty] | PM | PM10 | PM2,5 | PM | PM10 | PM2,5 | Equação Geral:
TR - Sucata Interna (Gerada) | Sucata | Aspersão | -20.3487 | -40.3618 | 50 | 5.6452 | 0.1 | 2.2 | 0.8 | 0.16342 | 0.0062097 | 0.0022581
TR - Sucata Externa (Comprada) | Sucata | Aspersão | -20.3487 | -40.3618 | 50 | 48.7785 | 0.1 | 2.2 | 0.8 | 1.4121 | 0.053656 | 0.019511
TR - Pátio de Escória | Escória | Aspersão | -20.3507 | -40.3603 | 50 | 15.9395 | 0.0081232 | 0.0038421 | 0.0005818 | 0.06474 | 0.03062 | 0.0046368
TOTAL | [9 empty] | 1.6403 | 0.090486 | 0.026406
Onde: E - emissão k - particle size multiplier (dimensionless) U - mean wind speed, meters per second (m/s) (miles per hour [mph]) M - material moisture content (%)
Fonte: https://www3.epa.gov/ttn/chief/ap42/ch13/final/c13s0204.pdf
Table 13.2.4-1. TYPICAL SILT AND MOISTURE CONTENTS OF MATERIALS AT VARIOUS INDUSTRIES
Industry | Material | Silt Content (%) |  | Moisture Content (%)
|  | Range | Mean | Range | Mean
Iron and steel production | Slag | 3,0 - 7,3 | 5.3 | 0,25 - 2,0 | 0.92
Fonte: https://www3.epa.gov/ttn/chief/ap42/ch12/final/c12s10.pdf
b Units/unit of material transferred or units/unit of distance traveled
𝐸=𝑘(0,0016) (𝑈/2,2)^1,3/(𝑀/2)^1,4
Note on B3: Média da velocidade do vento - Aeroporto de Vitória para o ano de 2015.
Note on O7: Rating A
Note on F8: WRAP (2006) - Fugitive Dust Handbook
Note on G8: Considerado o empilhamento e recuperação
Note on H8: Referência: Table 12.10-6 (Metric Units). PARTICULATE EMISSION FACTORS FOR ANCILLARY OPERATIONS AND FUGITIVE SOURCES AT GRAY IRON FOUNDRIES https://www3.epa.gov/ttn/chief/ap42/ch12/final/c12s10.pdf
Note on I8: PM10 (g/t) Fonte: USEPA (1986) Section 12.5 - Iron and Steel Production - Table 12.5-4 https://www3.epa.gov/ttn/chief/ap42/ch12/final/c12s05.pdf
Note on J8: PM2.5 (g/t) Fonte: USEPA (1986) Section 12.5 - Iron and Steel Production - Table 12.5-4 https://www3.epa.gov/ttn/chief/ap42/ch12/final/c12s05.pdf
Note on F9: WRAP (2006) - Fugitive Dust Handbook
Note on G9: Condiderado o empilhamento e recuperação
Note on H9: Referência: Table 12.10-6 (Metric Units). PARTICULATE EMISSION FACTORS FOR ANCILLARY OPERATIONS AND FUGITIVE SOURCES AT GRAY IRON FOUNDRIES https://www3.epa.gov/ttn/chief/ap42/ch12/final/c12s10.pdf
Note on I9: PM10 (g/t) Fonte: USEPA (1986) Section 12.5 - Iron and Steel Production - Table 12.5-4 https://www3.epa.gov/ttn/chief/ap42/ch12/final/c12s05.pdf
Note on J9: PM2.5 (g/t) Fonte: USEPA (1986) Section 12.5 - Iron and Steel Production - Table 12.5-4 https://www3.epa.gov/ttn/chief/ap42/ch12/final/c12s05.pdf
Note on F10: WRAP (2006) - Fugitive Dust Handbook
Note on G10: Considerado o empilhamento e recuperação
Note on H10: Referência: Table 13.2.4-1. TYPICAL SILT AND MOISTURE CONTENTS OF MATERIALS AT VARIOUS INDUSTRIES https://www3.epa.gov/ttn/chief/ap42/ch13/final/c13s0204.pdf

## Resumo
Fonte Emissora | Taxa de Emissão [kg/h]
| PM | PM10 | PM2.5 | NOX | SO2 | CO | VOC
Chaminé | 13.8374 | 13.8374 | 13.8374 | 29.1533 | 15.4745 | 176.3652 | 0.82407
Equipamentos | 0.098505 | 0.098505 | 0.098505 | 1.9138 | 0.0017976 | 0.78571 | 0.23403
Vias de Tráfego | 7.6709 | 1.7431 | 0.28653 | 0.04724 | 0.0018282 | 0.0090261 | 0.0021528
Transferências | 1.6403 | 0.090486 | 0.026406 | - | - | - | -
Áreas Expostas | 0.26082 | 0.13041 | 0.019562 | - | - | - | -
TOTAL | 23.5079 | 15.8998 | 14.2684 | 31.1144 | 15.4781 | 177.16 | 1.0603
Nota: "Área Expostas" foi calculada na Planilha: Erosão Eólica_Flat_AMC