## FE - Service Stations
Referência: EMEP/EEA (2016) - https://www.eea.europa.eu/publications/emep-eea-guidebook-2016
1.B.2.a.v Distribution of oil products, Service stations - Emission Factors Tables 3-8 to 3-11 |  |  | Combustível | Pressão de Vapor (RVP) [kPa] | Pressão de Vapor (TVP) [kPa] | A | B | Temperatura Média na RGV [ºC]: | 24.8
Technologies/Practices |  | NMVOC - [g/m³ throughput/kPa TVP] | Gasolina | 53.5 | 35.7954 | 0.013577 | -0.51124
Storage tank | Filling without Stage 1B | 24 | Etanol | 5.8 | 3.7114 | 0.013241 | -0.52226
| Breathing | 3 | Diesel | 0.4 | 0.25467 | 0.013203 | -0.52351
Automobile Refuelling | With no emission controls in operation | 37
| Drips and minor spillage | 2
Equação Geral:
Onde: Massa emitida (g) EF - fator de emissão (g/m³ throughput/kPa TVP) Voldisp - volume de gasolina armazenado (m³) TVP - pressão de vapor real na gasolina estocada a temperatura ambiente (kPa)
Equação Geral:
Onde: TVP - pressão de vapor real T - temperatura (ºC). "The annual average loading temperatura at terminals can be assumed to equal average annual ambiente temperature". RVP - pressão de vapor de Reid (kPa)
The annual average loading temperature at terminals can be assumed to equal the average annual ambient temperature.
Note on L2: Planilha de Normais Climatológicas INMET - 1991 a 2010 (Fonte: http://www.inmet.gov.br/portal/index.php?r=clima/normaisClimatologicas)
Note on F3: Média da faixa de pressão de vapor 45 a 62 kPa (a 37,8 ºC) = 53,5 kPa Fonte: Resolução ANP Nº 40/2013 (http://legislacao.anp.gov.br/?path=legislacao-anp/resol-anp/2013/outubro&item=ranp-40--2013#art7)
Note on F4: a 20º C Fonte: FISPQ do etanol (Petrobras, 2017) http://www.br.com.br/pc/produtos-e-servicos/para-seu-veiculo/etanol
Note on F5: a 40 ºC Fonte: FISPQs Petrobras (2017) e Shell (2012)
𝑇𝑉𝑃=𝑅𝑉𝑃 . 〖 10〗^(𝐴𝑇+𝐵)
𝐴=0,000007047 . 𝑅𝑉𝑃+0,0132
𝐵=0,0002311 . 𝑅𝑉𝑃−0,5236
𝑀𝑎𝑠𝑠𝑎 𝐸𝑚𝑖𝑡𝑖𝑑𝑎=𝐸𝐹 . 〖𝑉𝑜𝑙〗_𝑑𝑖𝑠𝑝 . 𝑇𝑉𝑃

## FE-Maq e Equip
Referência: AQMD (2016) - http://www.aqmd.gov/home/regulations/ceqa/air-quality-analysis-handbook/off-road-mobile-source-emission-factors
Equipment | MaxHP | PM [kg/h] | NOX [kg/h] | SOX [kg/h] | CO [kg/h] | ROG [kg/h]
Forklifts (Empilhadeira) | Forklifts - 50 | 0.009363 | 0.07452 | 8.6034e-05 | 0.096138 | 0.042269
| Forklifts - 120 | 0.019433 | 0.1977 | 0.00016614 | 0.10602 | 0.035663
| Forklifts - 175 | 0.01888 | 0.31861 | 0.00028608 | 0.15162 | 0.042374
| Forklifts - 250 | 0.012379 | 0.40507 | 0.00039361 | 0.087075 | 0.034578
| Forklifts - 500 | 0.016493 | 0.50758 | 0.0004941 | 0.12597 | 0.044813
Tractors/Loaders/Backhoes (Trator/Carregadeira/Retroescavadeira) | Tractors/Loaders/Backhoes - 15 | 0.0020641 | 0.028219 | 5.9746e-05 | 0.023444 | 0.0044916
| Tractors/Loaders/Backhoes - 25 | 0.0080981 | 0.12701 | 0.00018945 | 0.062451 | 0.019471
| Tractors/Loaders/Backhoes - 50 | 0.020584 | 0.17073 | 0.00019302 | 0.21098 | 0.095688
| Tractors/Loaders/Backhoes - 120 | 0.039384 | 0.47296 | 0.0003453 | 0.22818 | 0.08016
| Tractors/Loaders/Backhoes - 175 | 0.050292 | 0.94012 | 0.00073441 | 0.4141 | 0.11803
| Tractors/Loaders/Backhoes - 250 | 0.058642 | 1.4033 | 0.0011376 | 0.42961 | 0.14722
| Tractors/Loaders/Backhoes - 500 | 0.072162 | 1.7837 | 0.001386 | 0.93799 | 0.18226
| Tractors/Loaders/Backhoes - 750 | 0.13643 | 3.4134 | 0.0026766 | 1.7574 | 0.34653
Equação Geral:
Onde: E - emissão (lb/dia) n - número de equipamentos de cada categoria H - número de horas diárias de operação do equipamento EF - fator de emissão (lb/h)
Consideração:
Como não foi informado o ano de fabricação dos equipamentos, foi considerado, de forma conservadora, os fatores de emissão referentes ao ano de 2007.
𝐸=𝑛 𝑥 𝐻 𝑥 𝐸𝐹

## FE-Navios
Referência: Entec UK Limited (2002). ‘Quantification of emissions from ships associated with ship movements between ports in the European Community’. Final report July 2002.
Table 2.12. Emission factors for "in port" operation regarding ship type | [5 empty] | Table 2.12. Emission factors for "manoeuvring" operation regarding ship type
In Port | PM [g/kWh] | NOX [g/kWh] | SO2 [g/kWh] | CO [g/kWh] | HC [g/kWh] | In Port | PM [g/kWh] | NOX [g/kWh] | SO2 [g/kWh] | CO [g/kWh] | HC [g/kWh]
A21 Bulk dry | 1.5 | 13.8 | 12 | 1.6 | 1.5 | A21 Bulk dry | 2.3 | 14.3 | 11.7 | 1.6 | 1.7
A31 General Cargo | 1.5 | 13.3 | 12.1 | 1.6 | 0.9 | A31 General Cargo | 2.3 | 13.1 | 12 | 1.6 | 1.6
B32 Towing / Pushing | 1.8 | 11.8 | 12 | 1.6 | 1 | B32 Towing / Pushing | 2.3 | 11 | 11.8 | 1.6 | 1.2
Table 2.5. Assumptions regarding engine operation for the different activities
Operação | Percentual da potência do navio utilizada em cada operação
| Main Engine | Tempo | Auxiliary Engine
Espera no porto | 20% | 5% | 40%
Manobra | 20% | 100% | 50%
Note on A2: Chapter 2
Note on H2: Chapter 2
Note on E3: Chapter_3_end_ship_emissions - Table C.5. Lloyds register engineering services emission factors in g/kWh and kg/tonne fuel for diesel engines
Note on L3: Chapter_3_end_ship_emissions - Table C.5. Lloyds register engineering services emission factors in g/kWh and kg/tonne fuel for diesel engines
Note on A9: Chapter 2
Note on C11: Percentual do tempo em que toda a Main Engine funciona durante cada operação

## Dados
Fonte: Informações enviadas pelo empreendimento através dos Ofícios IEMA N° 576/2016
TPM
Equipamento | Quantidade | Capacidade / Potência do Equipamento | Potência do Equipamento (KW) | Fabricante | Horas Trabalhadas/Equipamento
Empilhadeira | 1 | 04 toneladas | 56 | Toyota | 8868
Empilhadeira | 6 | 07 toneladas | 66 | Toyota | 2128.8333
Empilhadeira | 2 | 12 toneladas | 168 | Kalmar | 4197.5
Empilhadeira | 8 | 20 toneladas | 261 | Kalmar | 2914.5
Empilhadeira | 10 | 30 toneladas | 265 | Kalmar | 1770.9
Empilhadeira | 4 | 42 toneladas | 265 | Kalmar | 2643.25
Empilhadeira | 3 | 45 toneladas | 265 | Kalmar | 2558.6667
Trator | 9 | 145 CV | - | J.Deere | 2643.2222
Trator | 8 | 180 CV | - | New Holl | 3060.25
Terminal de Barcaças
N° Equipamento | Tipo de Equipamento | Potencia do Equipamento [HP] | Fabricante | Horas Trabalhadas
EP 16 | Empilhadeira | 705 | HYSTER | 4800
EP 20 | Empilhadeira | 705 | KALMAR | 2400
Nota: A potência informada para as empilhadeiras é muito elevada, e pesquisando sobre os equipamentos vendidos pelas marcas foi observado que a empilhadeira com maior potência é de 382 hp.
Terminal de Barcaças
Nome da Embarcação | Tipo da Embarcação | Potencia da Embarcação [HP] | Tipo de Combustível | Consumo de Combustível Manobras | Consumo de Combustível Atracado | Quant de Combustível Consumida - Total | Tempo Médio de Manobra | Tempo Médio Atracado | Número de Atracações 2014
Norsul Vega | empurrador | 2 x 3500 BHP | MF-180 e diesel | 1,0 m3 MF_180 | 0,8 m3 dia diesel | 2,0 m3 MF-180/ 1,3 diesel | 1 hora | 40 horas | 28
Norsul Vitória | empurrador | 2 x 3500 BHP | MF-180 e diesel | 1,0 m3 MF-180 | 0,8 m3 dia diesel | 2,0 m3 MF-180/ 1,3 diesel | 1 hora | 40 horas | 26
Norsul Rio | empurrador | 2 x 3500 BHP | MF-180 e diesel | 1,0 m3 MF-180 | 0,8 m3 dia diesel | 2,0 m3 MF-180/ 1,3 diesel | 1 hora | 40 horas | 5
Norsul 9 | barcaça | 2 x 950 BHP | diesel | 0,15 m3 diesel | zero energia de terra | 0,3 m3 diesel | 1 hora | 40 horas | 17
Norsul 10 | barcaça | 2 x 950 BHP | diesel | 0,15 m3 diesel | zero energia de terra | 0,3 m3 diesel | 1 hora | 40 horas | 13
Norsul 11 | barcaça | 2 x 950 BHP | diesel | 0,15 m3 diesel | zero energia de terra | 0,3 m3 diesel | 1 hora | 40 horas | 10
Norsul 12 | barcaça | 2 x 950 BHP | diesel | 0,15 m3 diesel | zero energia de terra | 0,3 m3 diesel | 1 hora | 40 horas | 19
Terminal Privativo e de Uso Misto
Tipo do Navio a | Número de Navios b | Potência do Navio [HP] | Tipo de Combustível | Residência |  | Manobra
|  |  |  | Tempo Médio [h] | Consumo Combustível [L/h] | Tempo Médio [h] | Consumo Combustível [L/h]
Bulkcarrier | 282 | - | - | 60 | - | 2 | -
Tipo do Navio a | Números de Rebocadores | Potência do Rebocador [HP] | Tipo de Combustível | Consumo de Combustível [L/h]
Rebocador | 2 (*) | - | - | -
(*) O numero informado reflete a quantidade de rebocadores necessário para manobra do 1 navio. Informamos que o Terminal Privativo e de Uso Misto de Praia Mole não possui rebocadores.
Note on D4: Fonte: https://www.toyotaempilhadeiras.com.br/wp-content/uploads/2014/04/Especifica%C3%A7%C3%B5es-T%C3%A9cnicas-8FG-FD-35-80.pdf
Note on D5: Fonte: https://www.toyotaempilhadeiras.com.br/wp-content/uploads/2014/04/Especifica%C3%A7%C3%B5es-T%C3%A9cnicas-8FG-FD-35-80.pdf
Note on D6: Fonte: https://www.kalmarglobal.com.br/equipamentos/empilhadeiras/forklift-trucks-9-18-ton/
Note on D7: https://www.kalmarglobal.com.br/equipamentos/empilhadeiras/empilhadeiras-de-18-a-52-toneladas/
Note on D8: https://www.kalmarglobal.com.br/equipamentos/empilhadeiras/empilhadeiras-de-18-a-52-toneladas/
Note on D9: https://www.kalmarglobal.com.br/equipamentos/empilhadeiras/empilhadeiras-de-18-a-52-toneladas/
Note on D10: https://www.kalmarglobal.com.br/equipamentos/empilhadeiras/empilhadeiras-de-18-a-52-toneladas/
Note on A18: Fonte: https://www.kalmarglobal.com.br/equipamentos/empilhadeiras/super-heavy-forklift/

## Infos COV (hidden)
Substance Details - Volatile organic compounds:
https://iaspub.epa.gov/sor_internet/registry/substreg/substance/details.do?displayPopup=&id=83723
VOC in BSO (benzene-soluble organics): Propane, butane, ethylene, propylene, butene, pentene, benzene, toluene, xylene, acetylene, tar acids, tar bases, heavy hydrocarbons, solvents, naphthalene, and tar oil
The largest emissions of individual VOCs are of butane, toluene, pentane, propane, ethanol
| PAR | Parafina
| ETH | Eteno
| OLE | Oleofina
| TOL | Tolueno
| XYL | Xileno
| MEOH | Metanol
| ETOH | Etanol
| ISOP | Isopreno
| CRES | Cresol
| FORM | Formaldeído
| ALD2 | Acetaldeído
| IOLE | Oleofina
| ALDX | Acroleína
Referência: CB05 (USEPA, 2005)
Referência: Technical Overview of Volatile Organic Compounds - USEPA (2017)
Note on A4: Background document - Chapter 12.02 - Coke Production (USEPA, 2008). Pag. 4-28
Note on A7: http://www.apis.ac.uk/overview/pollutants/overview_VOCs.htm
Note on A57: https://www.epa.gov/indoor-air-quality-iaq/technical-overview-volatile-organic-compounds

## Monitoramento-Isocinético (hidden)
Fonte: Informações enviadas pelo empreendimento através dos Ofícios IEMA N° 444/2016 e 012/2017
Monitoramento de Emissões Atmosféricas - Julho/2015 | [15 empty] | Monitoramento de Emissões Atmosféricas - Abril/2015
Chaminé Principal | [15 empty] | Chaminé do Filtro de Mangas do Peneiramento de Coque
Parâmetros |  | Unidade | Amostragem | [12 empty] | Parâmetros |  | Unidade | Amostragem
|  |  | 1 | 2 | 3 | 4 | 5 | 6 | 7 | 8 | 9 | 10 | 11 | 12 | Média |  |  |  | 1 | 2 | 3 | 4 | 5 | 6 | 7 | 8 | 9 | 10 | 11 | 12 | Média
Data da Amostragem |  | - | 2015-07-06 | 2015-07-06 | 2015-07-06 | 2015-07-06 | 2015-07-06 | 2015-07-07 | 2015-07-07 | 2015-07-08 | 2015-07-08 | 2015-07-08 | 2015-07-08 | 2015-07-08 |  | Data da Amostragem |  | - | 2015-04-23 | 2015-04-23 | 2015-04-23 | 2015-04-23 | 2015-04-23 | 2015-04-24 | 2015-04-24 | 2015-04-24 | 2015-04-24 | 2015-04-24 | 2015-04-24 | 2015-04-24
Material Particulado | Concentração | mg/Nm³ | 12.2 | 9.7 | 11.2 | 12.3 | 15 | 14.6 | 15.3 | 12.3 | 11.5 | 14.9 | 18.2 | 11.3 | 13.2083 | Material Particulado | Concentração | mg/Nm³ | 12.9 | 10.4 | 14.5 | 16.5 | 14.7 | 12.2 | 9.5 | 15.3 | 13.5 | 13.8 | 12.5 | 13 | 13.2333
| Concentração Corrigida 7% Oxigênio | mg/Nm³ | 15.2 | 11.9 | 13.4 | 14.1 | 16.9 | 16.7 | 17.6 | 14.4 | 13.3 | 17.9 | 21.2 | 13.8 | 15.5333 |  | Taxa de Emissão Base Seca | kg/h | 0.92 | 0.73 | 1.03 | 1.17 | 1.05 | 0.89 | 0.69 | 1.1 | 0.97 | 0.98 | 0.9 | 0.93 | 0.94667
| Taxa de Emissão Base Seca | kg/h | 20.9 | 16.3 | 18.4 | 19.2 | 23.1 | 22.8 | 23.8 | 19.6 | 18 | 23.9 | 28.8 | 18.5 | 21.1083 |  | Fator de Emissão | kg/h | 0.0054 | 0.0043 | 0.0061 | 0.0068 | 0.0062 | 0.0052 | 0.004 | 0.0065 | 0.0057 | 0.0058 | 0.0053 | 0.0054 | 0.0055583
| Fator de Emissão | kg/h | 0.1121 | 0.0874 | 0.0988 | 0.1031 | 0.1241 | 0.1258 | 0.1313 | 0.1066 | 0.0979 | 0.1303 | 0.1562 | 0.1004 | 0.1145 |  | Isocinética | % | 100 | 101 | 100 | 99 | 99 | 98 | 99 | 99 | 100 | 98 | 99 | 99 | 99.25
| Isocinética | % | 103 | 104 | 104 | 104 | 104 | 103 | 104 | 104 | 104 | 105 | 105 | 105 | 104.0833 |  | Produção de Coque | t/h | 170.5 | 170.5 | 170.5 | 170.5 | 170.5 | 170.5 | 170.5 | 170.5 | 170.5 | 170.5 | 170.5 | 170.5 | 170.5
| Produção de Coque | t/h | 186 | 186 | 186 | 186 | 186 | 181 | 181 | 184 | 184 | 184 | 184 | 184 | 184.3333 | Temperatura na Chaminé/Duto |  | ºC | 39.3 | 35.7 | 43.3 | 39.6 | 41.3 | 34.5 | 39 | 43.1 | 43.1 | 40.9 | 40.5 | 39.9 | 40.0167
Temperatura na Chaminé/Duto |  | ºC | 117 | 115.1 | 115 | 116.5 | 117.3 | 117 | 118.2 | 117.5 | 117.6 | 116.9 | 116.9 | 119.3 | 117.025 | Pressão Atmosférica |  | mmHg | 760 | 760 | 760 | 760 | 760 | 760 | 760 | 760 | 760 | 760 | 760 | 760 | 760
Pressão Atmosférica |  | mmHg | 760 | 760 | 760 | 760 | 760 | 760 | 760 | 760 | 760 | 760 | 760 | 760 | 760 | Volume do Gás Medido - Condições Chaminé |  | m³ | 1.2 | 1.205 | 1.196 | 1.191 | 1.2 | 1.21 | 1.218 | 1.21 | 1.213 | 1.177 | 1.209 | 1.196 | 1.2021
Volume do Gás Medido - Condições Chaminé |  | m³ | 1.146 | 1.155 | 1.15 | 1.144 | 1.144 | 1.144 | 1.152 | 1.144 | 1.148 | 1.152 | 1.155 | 1.146 | 1.1483 | Volume Medido nas Condições Normais |  | Nm³ | 1.143 | 1.142 | 1.138 | 1.131 | 1.14 | 1.143 | 1.149 | 1.143 | 1.146 | 1.114 | 1.114 | 1.128 | 1.1359
Volume Medido nas Condições Normais |  | Nm³ | 1.042 | 1.045 | 1.045 | 1.038 | 1.041 | 1.038 | 1.037 | 1.035 | 1.036 | 1.038 | 1.045 | 1.034 | 1.0395 | Umidade do Gás |  | % | 3.92 | 3.82 | 3.28 | 3.85 | 3.17 | 3.38 | 2.71 | 2.94 | 3.59 | 4.35 | 3.16 | 3.31 | 3.4567
Umidade do Gás |  | % | 14.91 | 15.24 | 14.78 | 15.42 | 14.83 | 14.59 | 15.07 | 14.9 | 15.81 | 16.69 | 16.5 | 16.47 | 15.4342 | Velocidade do Gás - Condições Normais |  | m/s | 15.35 | 14.98 | 15.42 | 15.24 | 15.4 | 15.28 | 15.37 | 15.48 | 15.55 | 15.45 | 15.38 | 15.2 | 15.3417
Velocidade do Gás - Condições Normais |  | m/s | 22.62 | 22.6 | 22.52 | 22.52 | 22.56 | 22.47 | 22.6 | 22.46 | 22.64 | 22.61 | 22.79 | 22.7 | 22.5908 | Vazão do Gás Medido - nas Condições da Chaminé |  | m³/h | 85087 | 83002 | 85445 | 84462 | 85319 | 84683 | 85174 | 85762 | 86148 | 85637 | 85222 | 84228 | 85014.0833
Vazão do Gás Medido - nas Condições da Chaminé |  | m³/h | 2302190 | 2300763 | 2292604 | 2292066 | 2295926 | 2286725 | 2300641 | 2285949 | 2304095 | 2301610 | 2320045 | 2310168 | 2299398.5 | Vazão Normal Base Seca |  | Nm³/h | 71410 | 70547 | 71274 | 70850 | 71696 | 72576 | 72434 | 71828 | 71672 | 71171 | 71803 | 70998 | 71521.5833
Vazão Normal Base Seca |  | Nm³/h | 1368923 | 1369332 | 1372190 | 1356489 | 1365610 | 1364837 | 1361396 | 1357898 | 1353532 | 1340503 | 1354180 | 1340687 | 1358798.0833 | Diâmetro da Chaminé (m): | 1.4
Diâmetro da Chaminé (m): | 6 | [14 empty] | Coordenadas (UTM - 24K): | 0371388 / 7761956 m
Coordenadas (UTM - 24K): | 0371504 / 7762392 m | [14 empty] | Data | Produção Coque Úmido (t/dia)
Data | Produção Coque Úmido (t/dia) | [14 empty] | 2015-04-23 | 4093
2015-07-06 | 4467.18 | [14 empty] | 2015-04-24 | 4090.9
2015-07-07 | 4342.79
2015-07-08 | 4411.67
Monitoramento de Emissões Atmosféricas - Dezembro/2015 | [15 empty] | Monitoramento de Emissões Atmosféricas - Dezembro/2015
Chaminé Principal | [15 empty] | Chaminé do Filtro de Mangas do Peneiramento de Coque
Parâmetros |  | Unidade | Amostragem 1: Amostragem |  | Parâmetros |  | Unidade | Amostragem
|  |  | 1 | 2 | 3 | 4 | 5 | 6 | 7 | 8 | 9 | 10 | 11 | 12 | Média |  |  |  | 1 | 2 | 3 | 4 | 5 | 6 | 7 | 8 | 9 | 10 | 11 | 12 | Média
Data da Amostragem |  | - | 2015-12-15 | 2015-12-15 | 2015-12-15 | 2015-12-15 | 2015-12-15 | 2015-12-15 | 2015-12-16 | 2015-12-16 | 2015-12-16 | 2015-12-16 | 2015-12-16 | 2015-12-16 |  | Data da Amostragem |  | - | 2015-12-17 | 2015-12-17 | 2015-12-17 | 2015-12-17 | 2015-12-17 | 2015-12-17 | 2015-12-17 | 2015-12-18 | 2015-12-18 | 2015-12-18 | 2015-12-18 | 2015-12-18
Material Particulado | Concentração | mg/Nm³ | 17.7 | 15.2 | 16 | 16.1 | 17.1 | 18.4 | 16 | 16.4 | 18.6 | 15.3 | 16.5 | 15.1 | 16.5333 | Material Particulado | Concentração | mg/Nm³ | 8.8 | 8.1 | 9 | 8.5 | 9.4 | 9.1 | 8.9 | 9.3 | 8.9 | 9.6 | 9.1 | 8 | 8.8917
| Concentração Corrigida 7% Oxigênio | mg/Nm³ | 21.6 | 19.1 | 20.4 | 21 | 22.5 | 23.8 | 20.9 | 19 | 21.5 | 20.2 | 23.1 | 18.6 | 20.975 |  | Taxa de Emissão Base Seca | kg/h | 0.67 | 0.62 | 0.69 | 0.65 | 0.71 | 0.69 | 0.67 | 0.71 | 0.68 | 0.72 | 0.69 | 0.61 | 0.67583
| Taxa de Emissão Base Seca | kg/h | 26.1 | 23.5 | 25.1 | 26 | 28 | 29.9 | 25.8 | 23.3 | 26.2 | 24.7 | 28.3 | 22.8 | 25.8083 |  | Fator de Emissão | kg/h | 0.0036 | 0.0033 | 0.0037 | 0.0035 | 0.0038 | 0.0037 | 0.0036 | 0.0039 | 0.0037 | 0.004 | 0.0038 | 0.0033 | 0.0036583
| Fator de Emissão | kg/h | 0.1474 | 0.1323 | 0.1417 | 0.1469 | 0.1582 | 0.1686 | 0.1415 | 0.1277 | 0.1435 | 0.1356 | 0.1555 | 0.1251 | 0.14367 |  | Isocinética | % | 99 | 100 | 99 | 98 | 99 | 99 | 99 | 100 | 99 | 99 | 99 | 99 | 99.0833
| Isocinética | % | 105 | 104 | 104 | 104 | 103 | 103 | 105 | 105 | 105 | 105 | 104 | 105 | 104.3333 |  | Produção de Coque | t/h | 185.7 | 185.7 | 185.7 | 185.7 | 185.7 | 185.7 | 185.7 | 182.4 | 182.4 | 182.4 | 182.4 | 182.4 | 184.325
| Produção de Coque | t/h | 177 | 177 | 177 | 177 | 177 | 177 | 182 | 182 | 182 | 182 | 182 | 182 | 179.5 | Temperatura na Chaminé/Duto |  | ºC | 33 | 32.6 | 34.8 | 33.4 | 34.6 | 32 | 32.5 | 35.3 | 35.3 | 35.6 | 34.7 | 34.7 | 34.0417
Temperatura na Chaminé/Duto |  | ºC | 119.9 | 120.8 | 120 | 118.9 | 120.8 | 117 | 120.3 | 119.4 | 121.5 | 119.2 | 119.3 | 118.6 | 119.6417 | Pressão Atmosférica |  | mmHg | 760 | 760 | 760 | 760 | 760 | 760 | 760 | 760 | 760 | 760 | 760 | 760 | 760
Pressão Atmosférica |  | mmHg | 760 | 760 | 760 | 760 | 760 | 760 | 760 | 760 | 760 | 760 | 760 | 760 | 760 | Volume do Gás Medido - Condições Chaminé |  | m³ | 1.213 | 1.218 | 1.225 | 1.21 | 1.223 | 1.217 | 1.22 | 1.22 | 1.22 | 1.22 | 1.225 | 1.223 | 1.2195
Volume do Gás Medido - Condições Chaminé |  | m³ | 1.13 | 1.129 | 1.13 | 1.146 | 1.139 | 1.147 | 1.147 | 1.147 | 1.146 | 1.146 | 1.145 | 1.149 | 1.1418 | Volume Medido nas Condições Normais |  | Nm³ | 1.092 | 1.094 | 1.095 | 1.083 | 1.09 | 1.091 | 1.093 | 1.091 | 1.09 | 1.089 | 1.092 | 1.088 | 1.0907
Volume Medido nas Condições Normais |  | Nm³ | 1.009 | 1.015 | 1.016 | 1.028 | 1.02 | 1.024 | 1.025 | 1.023 | 1.019 | 1.02 | 1.019 | 1.023 | 1.0201 | Umidade do Gás |  | % | 3.42 | 3.41 | 3.52 | 3.33 | 3.31 | 3.19 | 3.3 | 3.19 | 2.97 | 3.2 | 3.42 | 3.2 | 3.2883
Umidade do Gás |  | % | 16.63 | 15.82 | 15.89 | 15.73 | 15.1 | 15.05 | 16.5 | 16.71 | 16.77 | 16.93 | 16.59 | 16.71 | 16.2025 | Velocidade do Gás - Condições Normais |  | m/s | 15.92 | 15.85 | 16.05 | 15.91 | 15.92 | 15.84 | 15.87 | 15.94 | 15.97 | 15.96 | 15.96 | 15.92 | 15.9258
Velocidade do Gás - Condições Normais |  | m/s | 20.55 | 20.64 | 20.7 | 20.77 | 20.79 | 20.75 | 20.9 | 20.79 | 20.8 | 20.81 | 20.79 | 20.76 | 20.7542 | Vazão do Gás Medido - nas Condições da Chaminé |  | m³/h | 88232 | 87830 | 88932 | 88192 | 88240 | 87806 | 87931 | 88320 | 88486 | 88446 | 88453 | 88249 | 88259.75
Vazão do Gás Medido - nas Condições da Chaminé |  | m³/h | 2091398 | 2101355 | 2107313 | 2113831 | 2115776 | 2112431 | 2127221 | 2115866 | 2117148 | 2118575 | 2116635 | 2113047 | 2112549.6667 | Vazão Normal Base Seca |  | Nm³/h | 76106 | 75866 | 76182 | 76036 | 75795 | 76154 | 76063 | 75782 | 76101 | 75823 | 75884 | 75868 | 75971.6667
Vazão Normal Base Seca |  | Nm³/h | 1210319 | 1225093 | 1230200 | 1239587 | 1244176 | 1255020 | 1231764 | 1224945 | 1218307 | 1223976 | 1227570 | 1225857 | 1229734.5 | Diâmetro da Chaminé (m): | 1.4
Diâmetro da Chaminé (m): | 6 | [14 empty] | Coordenadas (UTM - 24K): | 0371388 / 7761956 m
Coordenadas (UTM - 24K): | 0371504 / 7762392 m | [14 empty] | Data | Produção Coque Úmido (t/dia)
Data | Produção Coque Úmido (t/dia)
2015-12-15 | 4254.2 | [14 empty] | 2015-12-17 | 4457.4
2015-12-16 | 4373.3 | [14 empty] | 2015-12-18 | 4376.9
Note on A3: Também denominada como Chaminé do FDG
Note on R3: Também denominada como Chaminé Secundária
Note on R29: Também denominada como Chaminé Secundária

## Monitoramento-Contínuo (hidden)
Fonte: Informações enviadas pelo empreendimento através dos Ofícios IEMA N° 444/2016 e 012/2017
Chaminé Principal
Data/Hora | Concentração [mg/Nm³]
| PM | NOX | SO2
2015-01-01 | 10.3091 | 127.2061 | 642.5797
2015-01-01 01:00 | 10.7937 | 132.6726 | 645.3193
2015-01-01 02:00 | 10.127 | 124.5292 | 640.3665
2015-01-01 03:00 | 9.951 | 113.7423 | 650.6785
2015-01-01 04:00 | 9.8168 | 104.6551 | 644.5946
2015-01-01 05:00 | 9.6062 | 108.1609 | 652.358
2015-01-01 06:00 | 9.9131 | 127.4188 | 642.6108
2015-01-01 07:00 | 9.6985 | 124.7833 | 637.7087
2015-01-01 08:00 | 9.5377 | 119.181 | 646.1111
2015-01-01 09:00 | 9.6891 | 109.4906 | 642.967
2015-01-01 10:00 | 9.8298 | 104.3458 | 647.3184
2015-01-01 11:00 | 9.9542 | 111.1206 | 640.1998
2015-01-01 12:00 | 10.3289 | 121.8085 | 648.3245
2015-01-01 13:00 | 10.5267 | 128.8145 | 646.237
2015-01-01 14:00 | 10.6303 | 129.7082 | 644.6995
2015-01-01 15:00 | 10.2766 | 130.024 | 646.5047
2015-01-01 16:00 | 10.1261 | 131.8028 | 640.8425
2015-01-01 17:00 | 9.7497 | 103.4445 | 649.7127
2015-01-01 18:00 | 10.0327 | 112.3664 | 645.4111
2015-01-01 19:00 | 9.9964 | 125.6733 | 649.7097
2015-01-01 20:00 | 9.7864 | 120.6743 | 644.5769
2015-01-01 21:00 | 9.5163 | 108.5939 | 641.0019
2015-01-01 22:00 | 9.697 | 105.8957 | 644.664
2015-01-01 23:00 | 9.9495 | 112.2501 | 644.3937
2015-01-02 | 9.8953 | 108.9791 | 638.8685
2015-01-02 01:00 | 10.5659 | 116.8406 | 644.1393
2015-01-02 02:00 | 10.8088 | 116.09 | 643.3465
2015-01-02 03:00 | 10.8598 | 114.093 | 644.6459
2015-01-02 04:00 | 10.6683 | 122.6776 | 646.1379
2015-01-02 05:00 | 9.7283 | 101.8588 | 647.2487
2015-01-02 06:00 | 9.6942 | 106.1384 | 643.9238
2015-01-02 07:00 | 9.7152 | 117.1566 | 643.1128
2015-01-02 08:00 | 9.5667 | 97.5928 | 647.4465
2015-01-02 09:00 | 9.7041 | 108.3377 | 644.7206
2015-01-02 10:00 | 9.7026 | 107.7755 | 646.1436
2015-01-02 11:00 | 9.8984 | 102.7245 | 650.3929
2015-01-02 12:00 | 10.1083 | 105.6876 | 651.2499
2015-01-02 13:00 | 10.511 | 119.8725 | 648.5925
2015-01-02 14:00 | 10.8724 | 126.8043 | 644.4954
2015-01-02 15:00 | 10.5747 | 125.9412 | 633.8506
2015-01-02 16:00 | 10.4941 | 136.8096 | 641.079
2015-01-02 17:00 | 10.1649 | 118.363 | 639.8436
2015-01-02 18:00 | 10.1424 | 109.0615 | 644.6774
2015-01-02 19:00 | 10.2905 | 115.8382 | 643.3473
2015-01-02 20:00 | 10.2737 | 119.4272 | 645.6938
2015-01-02 21:00 | 9.6619 | 111.5034 | 644.6055
2015-01-02 22:00 | 9.7407 | 112.7567 | 644.918
2015-01-02 23:00 | 9.9185 | 121.4641 | 646.4417
2015-01-03 | 10.0633 | 128.5139 | 647.0025
2015-01-03 01:00 | 10.0899 | 129.8011 | 648.7331
2015-01-03 02:00 | 10.0548 | 140.1554 | 639.772
2015-01-03 03:00 | 10.3502 | 116.0037 | 644.4219
2015-01-03 04:00 | 9.9145 | 110.133 | 644.0047
2015-01-03 05:00 | 9.8687 | 110.0852 | 646.0117
2015-01-03 06:00 | 9.9294 | 113.1608 | 644.6931
2015-01-03 07:00 | 9.6053 | 108.2886 | 652.1022
2015-01-03 08:00 | 10.7144 | 109.0526 | 648.014
2015-01-03 09:00 | 10.0053 | 109.8631 | 651.9663
2015-01-03 10:00 | 10.0347 | 116.5192 | 643.8046
2015-01-03 11:00 | 10.0785 | 113.5728 | 647.6209
2015-01-03 12:00 | 10.3309 | 123.755 | 643.3497
2015-01-03 13:00 | 10.7073 | 128.4198 | 648.5609
2015-01-03 14:00 | 10.8134 | 129.6911 | 637.7228
2015-01-03 15:00 | 10.6135 | 131.7006 | 637.806
2015-01-03 16:00 | 10.4387 | 129.4821 | 645.8217
2015-01-03 17:00 | 10.1895 | 123.4197 | 643.1192
2015-01-03 18:00 | 10.0908 | 116.8176 | 644.9956
2015-01-03 19:00 | 9.986 | 127.7689 | 640.3841
2015-01-03 20:00 | 9.8672 | 126.9413 | 649.6876
2015-01-03 21:00 | 9.7779 | 131.1907 | 644.3289
2015-01-03 22:00 | 9.8531 | 127.05 | 647.6189
2015-01-03 23:00 | 9.7301 | 128.3727 | 643.701
2015-01-04 | 9.5611 | 124.6054 | 646.1784
2015-01-04 01:00 | 9.7663 | 121.7891 | 647.8883
2015-01-04 02:00 | 9.7817 | 103.1457 | 645.4631
2015-01-04 03:00 | 9.616 | 93.7945 | 646.3693
2015-01-04 04:00 | 9.525 | 93.3038 | 642.1037
2015-01-04 05:00 | 9.515 | 92.6856 | 653.3269
2015-01-04 06:00 | 9.7148 | 102.3492 | 644.1124
2015-01-04 07:00 | 9.7455 | 122.073 | 645.3004
2015-01-04 08:00 | 9.7688 | 120.2908 | 635.8042
2015-01-04 09:00 | 9.8689 | 116.1198 | 642.3087
2015-01-04 10:00 | 9.792 | 114.4281 | 641.6287
2015-01-04 11:00 | 10.0656 | 122.582 | 642.4967
2015-01-04 12:00 | 10.371 | 128.9222 | 643.065
2015-01-04 13:00 | 10.6937 | 136.8946 | 643.5329
2015-01-04 14:00 | 10.8101 | 127.2284 | 645.8512
2015-01-04 15:00 | 10.4714 | 117.7375 | 646.4841
2015-01-04 16:00 | 10.3069 | 117.4828 | 642.9374
2015-01-04 17:00 | 10.2699 | 109.8806 | 645.185
2015-01-04 18:00 | 10.3604 | 114.8943 | 648.1561
2015-01-04 19:00 | 10.4171 | 122.6657 | 644.8713
2015-01-04 20:00 | 10.3808 | 127.3589 | 649.2318
2015-01-04 21:00 | 10.3 | 131.0121 | 650.1158
2015-01-04 22:00 | 10.1406 | 130.7285 | 646.9155
2015-01-04 23:00 | 10.2324 | 134.7498 | 639.4813
2015-01-05 | 10.0448 | 129.8547 | 646.5041
2015-01-05 01:00 | 9.9089 | 131.4791 | 641.7616
2015-01-05 02:00 | 9.7 | 122.9614 | 648.0162
2015-01-05 03:00 | 9.5701 | 109.2483 | 646.9726
2015-01-05 04:00 | 9.5389 | 105.7883 | 643.2415
2015-01-05 05:00 | 9.6129 | 106.5624 | 647.9361
2015-01-05 06:00 | 9.7003 | 101.437 | 648.8472
2015-01-05 07:00 | 9.7473 | 112.9532 | 644.1246
2015-01-05 08:00 | 9.8056 | 126.8216 | 638.7651
2015-01-05 09:00 | 9.8 | 125.9821 | 644.6179
2015-01-05 10:00 | 10.0347 | 135.5334 | 642.6656
2015-01-05 11:00 | 10.247 | 128.9073 | 647.6374
2015-01-05 12:00 | 10.482 | 127.6746 | 642.3018
2015-01-05 13:00 | 10.7767 | 134.0506 | 646.8097
2015-01-05 16:00 | 10.5794 | 131.4456 | 645.3011
2015-01-05 17:00 | 10.2336 | 112.0757 | 642.7531
2015-01-05 18:00 | 10.1572 | 113.7123 | 644.3574
2015-01-05 19:00 | 10.2777 | 118.4533 | 643.2593
2015-01-05 20:00 | 10.1409 | 126.6505 | 648.642
2015-01-05 21:00 | 10.0295 | 122.7924 | 647.7196
2015-01-05 22:00 | 9.9607 | 122.8958 | 640.4907
2015-01-05 23:00 | 9.9293 | 132.6207 | 644.8108
2015-01-06 | 9.7253 | 116.5967 | 644.3625
2015-01-06 01:00 | 9.4839 | 110.8752 | 643.7576
2015-01-06 02:00 | 9.3373 | 108.712 | 647.6541
2015-01-06 03:00 | 9.3391 | 105.9158 | 643.8932
2015-01-06 04:00 | 9.2751 | 92.6608 | 649.2752
2015-01-06 05:00 | 9.3471 | 85.3612 | 645.6238
2015-01-06 06:00 | 9.5189 | 88.1453 | 642.8942
2015-01-06 07:00 | 9.4992 | 97.2222 | 644.9377
2015-01-06 08:00 | 10.101 | 106.5373 | 645.7197
2015-01-06 09:00 | 9.9783 | 107.5541 | 649.0176
2015-01-06 10:00 | 10.2681 | 109.2271 | 647.0667
2015-01-06 11:00 | 10.5073 | 104.0653 | 647.5609
2015-01-06 12:00 | 10.7774 | 110.1618 | 636.9364
2015-01-06 13:00 | 11.0437 | 115.7519 | 643.4841
2015-01-06 14:00 | 11.2349 | 117.3416 | 643.2377
2015-01-06 15:00 | 11.1927 | 126.0025 | 641.1168
2015-01-06 16:00 | 10.9207 | 129.1832 | 648.8721
2015-01-06 17:00 | 10.4965 | 115.0722 | 644.1298
2015-01-06 18:00 | 10.3854 | 117.5335 | 649.101
2015-01-06 19:00 | 10.3516 | 113.6844 | 644.9111
2015-01-06 20:00 | 10.2558 | 115.5417 | 645.5555
2015-01-06 21:00 | 10.1205 | 111.2054 | 643.1853
2015-01-06 22:00 | 10.2765 | 112.5343 | 647.3197
2015-01-06 23:00 | 10.5234 | 105.4103 | 643.7978
2015-01-07 | 10.3849 | 110.609 | 644.0875
2015-01-07 01:00 | 10.2597 | 115.3921 | 645.8523
2015-01-07 02:00 | 10.0543 | 111.3739 | 648.7988
2015-01-07 03:00 | 10.079 | 114.1556 | 645.066
2015-01-07 04:00 | 10.1778 | 110.755 | 642.8
2015-01-07 05:00 | 10.1262 | 109.6815 | 641.2626
2015-01-07 06:00 | 10.1533 | 114.2858 | 642.5112
2015-01-07 07:00 | 10.2461 | 111.4323 | 644.624
2015-01-07 08:00 | 10.2461 | 108.7555 | 646.3133
2015-01-07 09:00 | 10.2188 | 102.1708 | 648.1216
2015-01-07 10:00 | 10.417 | 104.3472 | 639.7867
2015-01-07 11:00 | 10.4721 | 113.9936 | 640.0745
2015-01-07 12:00 | 10.6368 | 119.2095 | 646.1111
2015-01-07 13:00 | 11.084 | 134.3509 | 646.713
2015-01-07 14:00 | 11.4431 | 144.763 | 643.8307
2015-01-07 15:00 | 11.3625 | 142.0362 | 647.584
2015-01-07 16:00 | 11.0105 | 130.1048 | 642.8251
2015-01-07 17:00 | 10.7836 | 110.2496 | 641.3889
2015-01-07 18:00 | 10.4952 | 109.7736 | 647.5159
2015-01-07 19:00 | 10.5036 | 114.1281 | 647.1014
2015-01-07 20:00 | 10.4988 | 116.0259 | 646.9301
2015-01-07 21:00 | 10.2524 | 107.2371 | 646.3949
2015-01-07 22:00 | 10.3307 | 107.3004 | 647.4827
2015-01-07 23:00 | 10.3929 | 112.6832 | 641.4486
2015-01-08 | 10.15 | 115.6929 | 650.8495
2015-01-08 01:00 | 9.9743 | 114.9125 | 649.2173
2015-01-08 02:00 | 9.7629 | 107.0203 | 642.7465
2015-01-08 03:00 | 9.7948 | 104.4864 | 639.6017
2015-01-08 04:00 | 9.7325 | 99.7519 | 644.7937
2015-01-08 05:00 | 9.7621 | 102.5975 | 644.1795
2015-01-08 06:00 | 9.7277 | 100.0401 | 647.1588
2015-01-08 07:00 | 9.7263 | 106.2471 | 645.8041
2015-01-08 08:00 | 9.6664 | 104.9467 | 640.6091
2015-01-08 09:00 | 9.748 | 101.6897 | 643.1056
2015-01-08 10:00 | 9.9709 | 99.8982 | 644.7309
2015-01-08 11:00 | 10.2742 | 101.1819 | 645.024
2015-01-08 12:00 | 10.515 | 100.4488 | 660.2905
2015-01-08 13:00 | 10.7854 | 101.9 | 658.5012
2015-01-08 14:00 | 11.0698 | 108.8148 | 659.5351
2015-01-08 15:00 | 11.04 | 108.9343 | 660.49
2015-01-08 16:00 | 10.9212 | 106.5519 | 659.4241
2015-01-08 17:00 | 10.8234 | 106.7404 | 663.053
2015-01-08 18:00 | 10.5815 | 100.8853 | 660.1294
2015-01-08 19:00 | 10.58 | 112.7512 | 661.3057
2015-01-08 20:00 | 10.6343 | 113.2085 | 663.6166
2015-01-08 21:00 | 10.4695 | 112.0299 | 665.0378
2015-01-08 22:00 | 10.5496 | 125.6766 | 656.3522
2015-01-08 23:00 | 10.6 | 119.1697 | 657.5998
2015-01-09 | 10.5412 | 117.6771 | 659.5995
2015-01-09 01:00 | 10.3701 | 122.8367 | 659.2532
2015-01-09 02:00 | 10.1939 | 110.89 | 664.3271
2015-01-09 03:00 | 10.0672 | 99.3325 | 660.4943
2015-01-09 04:00 | 10.0371 | 99.3657 | 659.8511
2015-01-09 05:00 | 10.1589 | 100.1347 | 659.3419
2015-01-09 06:00 | 10.1569 | 100.297 | 656.8155
2015-01-09 07:00 | 9.939 | 104.5394 | 661.5335
2015-01-09 08:00 | 9.9715 | 112.5408 | 661.84
2015-01-09 09:00 | 10.1246 | 113.8612 | 665.0072
2015-01-09 10:00 | 10.3512 | 101.2956 | 655.3148
2015-01-09 11:00 | 10.617 | 103.7903 | 654.6096
2015-01-09 12:00 | 10.8513 | 106.5973 | 663.6636
2015-01-09 13:00 | 11.13 | 110.3043 | 657.2106
2015-01-09 14:00 | 11.5417 | 124.0658 | 662.408
2015-01-09 15:00 | 11.3682 | 128.7599 | 661.2794
2015-01-09 16:00 | 11.0029 | 122.0488 | 662.1503
2015-01-09 17:00 | 10.6835 | 107.8448 | 655.0603
2015-01-09 18:00 | 10.7217 | 118.5862 | 657.1167
2015-01-09 19:00 | 10.8785 | 126.6384 | 663.1151
2015-01-09 20:00 | 10.7139 | 114.7076 | 663.3376
2015-01-09 21:00 | 10.8193 | 131.9342 | 663.4014
2015-01-09 22:00 | 10.7819 | 145.0293 | 653.96
2015-01-09 23:00 | 10.8323 | 150.9607 | 661.7584
2015-01-10 | 10.4335 | 121.041 | 656.7833
2015-01-10 01:00 | 10.2357 | 127.2398 | 658.0899
2015-01-10 02:00 | 9.876 | 112.6966 | 664.2779
2015-01-10 03:00 | 9.8043 | 109.5505 | 658.1534
2015-01-10 04:00 | 9.8987 | 118.9951 | 650.1527
2015-01-10 05:00 | 9.8562 | 104.4998 | 658.3644
2015-01-10 06:00 | 10.0929 | 93.9104 | 665.1285
2015-01-10 07:00 | 10.0706 | 97.7516 | 661.1251
2015-01-10 08:00 | 10.6716 | 107.9133 | 655.8689
2015-01-10 09:00 | 9.5931 | 111.4407 | 661.6115
2015-01-10 10:00 | 9.6696 | 98.3687 | 656.7929
2015-01-10 11:00 | 9.8293 | 97.9502 | 658.8119
2015-01-10 12:00 | 10.1063 | 109.0723 | 659.2393
2015-01-10 13:00 | 10.4424 | 121.6298 | 659.3492
2015-01-10 14:00 | 10.6399 | 119.4758 | 665.7093
2015-01-10 15:00 | 10.3824 | 123.8207 | 670.6826
2015-01-10 16:00 | 10.3325 | 128.9936 | 663.9502
2015-01-10 17:00 | 10.0144 | 108.2999 | 653.1102
2015-01-10 18:00 | 10.3139 | 110.9298 | 656.0282
2015-01-10 19:00 | 10.5313 | 122.9251 | 657.1437
2015-01-10 20:00 | 10.5683 | 122.7604 | 655.1623
2015-01-10 21:00 | 10.3182 | 117.2288 | 661.3258
2015-01-10 22:00 | 10.0818 | 123.2281 | 656.4362
2015-01-10 23:00 | 10.223 | 130.8498 | 665.1456
2015-01-11 | 10.1466 | 117.1205 | 658.7836
2015-01-11 01:00 | 10.0227 | 125.7601 | 661.5037
2015-01-11 02:00 | 9.8315 | 117.2989 | 655.2398
2015-01-11 03:00 | 9.7411 | 98.7886 | 659.3999
2015-01-11 04:00 | 9.7323 | 106.0121 | 661.3315
2015-01-11 05:00 | 9.7998 | 115.5228 | 659.7075
2015-01-11 06:00 | 10.0198 | 126.1566 | 661.6137
2015-01-11 07:00 | 9.8373 | 105.6102 | 659.3903
2015-01-11 08:00 | 9.5147 | 93.1331 | 670.3689
2015-01-11 09:00 | 9.6514 | 102.2564 | 653.9857
2015-01-11 10:00 | 9.6933 | 107.5064 | 664.2268
2015-01-11 11:00 | 9.9029 | 104.143 | 657.4572
2015-01-11 12:00 | 10.1225 | 110.2621 | 662.4838
2015-01-11 13:00 | 10.3894 | 119.1617 | 666.0086
2015-01-11 14:00 | 10.7156 | 126.9077 | 666.0222
2015-01-11 15:00 | 10.6021 | 124.795 | 653.5854
2015-01-11 16:00 | 10.4401 | 128.2267 | 656.8732
2015-01-11 17:00 | 10.2106 | 120.1981 | 659.5106
2015-01-11 18:00 | 10.2496 | 114.7541 | 655.3646
2015-01-11 19:00 | 10.3746 | 125.1839 | 658.8487
2015-01-11 20:00 | 10.1723 | 114.7353 | 665.364
2015-01-11 21:00 | 10.0112 | 113.1213 | 661.446
2015-01-11 22:00 | 9.9309 | 119.0247 | 656.392
2015-01-11 23:00 | 9.9446 | 126.5484 | 657.521
2015-01-12 | 9.7689 | 122.3767 | 657.8321
2015-01-12 01:00 | 9.8929 | 125.5679 | 659.6853
2015-01-12 02:00 | 10.5138 | 108.58 | 663.2522
2015-01-12 03:00 | 10.3138 | 97.0552 | 662.7293
2015-01-12 04:00 | 9.3856 | 103.1313 | 659.399
2015-01-12 05:00 | 9.4872 | 103.2998 | 662.5501
2015-01-12 06:00 | 9.7911 | 113.0011 | 658.612
2015-01-12 07:00 | 9.7446 | 117.3003 | 650.0653
2015-01-12 08:00 | 9.9077 | 127.6714 | 657.7489
2015-01-12 09:00 | 10.1995 | 128.7175 | 663.3625
2015-01-12 12:00 | 10.5547 | 119.4953 | 646.1706
2015-01-12 13:00 | 10.9886 | 130.0969 | 656.7576
2015-01-12 14:00 | 11.3388 | 137.5949 | 660.8254
2015-01-12 15:00 | 11.1542 | 133.8329 | 661.4152
2015-01-12 16:00 | 10.6756 | 122.7585 | 661.5333
2015-01-12 17:00 | 10.2262 | 105.6922 | 659.9981
2015-01-12 18:00 | 10.405 | 104.8534 | 651.1608
2015-01-12 19:00 | 10.3104 | 100.5243 | 670.3197
2015-01-12 20:00 | 9.9497 | 106.386 | 655.5616
2015-01-12 21:00 | 9.6924 | 103.4325 | 663.9108
2015-01-12 22:00 | 9.9471 | 115.0305 | 671.0644
2015-01-12 23:00 | 10.3797 | 104.1301 | 660.4696
2015-01-13 | 10.1376 | 106.1934 | 657.9331
2015-01-13 01:00 | 9.9467 | 107.6597 | 667.7699
2015-01-13 02:00 | 10.0076 | 99.5617 | 672.0661
2015-01-13 03:00 | 9.9072 | 88.5154 | 666.1489
2015-01-13 04:00 | 9.9777 | 100.707 | 651.0355
2015-01-13 05:00 | 9.9888 | 96.2544 | 651.4708
2015-01-13 06:00 | 10.247 | 105.8707 | 650.7375
2015-01-13 07:00 | 10.4448 | 116.5919 | 655.579
2015-01-13 08:00 | 10.3663 | 111.3814 | 664.0226
2015-01-13 09:00 | 10.3234 | 103.9793 | 672.3101
2015-01-13 10:00 | 10.6241 | 101.7431 | 653.53
2015-01-13 11:00 | 10.8088 | 100.8646 | 654.4091
2015-01-13 12:00 | 11.9149 | 113.194 | 671.1201
2015-01-13 13:00 | 12.2653 | 126.8239 | 668.0433
2015-01-13 14:00 | 12.4365 | 136.1066 | 649.4589
2015-01-13 15:00 | 12.2284 | 140.6773 | 648.3625
2015-01-13 16:00 | 11.7695 | 130.6469 | 656.0686
2015-01-13 17:00 | 11.5688 | 116.7531 | 660.3642
2015-01-13 18:00 | 11.6159 | 119.4823 | 660.5011
2015-01-13 19:00 | 11.7051 | 128.2627 | 664.4619
2015-01-13 20:00 | 11.2523 | 118.4272 | 663.0086
2015-01-13 21:00 | 11.0806 | 126.1651 | 661.5971
2015-01-13 22:00 | 10.784 | 119.9311 | 652.4996
2015-01-13 23:00 | 11.0074 | 129.3312 | 657.0502
2015-01-14 | 10.6736 | 124.6219 | 662.5126
2015-01-14 01:00 | 10.504 | 120.5974 | 659.3432
2015-01-14 02:00 | 10.3197 | 103.9587 | 661.3826
2015-01-14 03:00 | 10.5041 | 95.6965 | 661.9963
2015-01-14 04:00 | 10.5449 | 95.3259 | 664.9195
2015-01-14 05:00 | 10.4971 | 103.4916 | 659.811
2015-01-14 06:00 | 10.5438 | 102.3598 | 654.8634
2015-01-14 07:00 | 10.6708 | 111.3903 | 656.5647
2015-01-14 08:00 | 10.7826 | 121.3525 | 665.0102
2015-01-14 09:00 | 10.4872 | 94.8829 | 664.7965
2015-01-14 10:00 | 10.433 | 98.7156 | 660.79
2015-01-14 11:00 | 10.6421 | 97.2726 | 656.5574
2015-01-14 12:00 | 10.9328 | 100.4118 | 657.485
2015-01-14 13:00 | 11.3178 | 110.4839 | 657.8901
2015-01-14 14:00 | 11.6874 | 117.3282 | 658.8864
2015-01-14 15:00 | 11.6312 | 121.9301 | 660.2445
2015-01-14 16:00 | 11.3057 | 130.1709 | 666.6444
2015-01-14 17:00 | 11.0211 | 121.0908 | 655.0639
2015-01-14 18:00 | 11.2606 | 121.2418 | 659.9179
2015-01-14 19:00 | 11.3053 | 122.1964 | 660.2238
2015-01-14 20:00 | 11.0745 | 123.4811 | 659.1477
2015-01-14 21:00 | 10.9563 | 126.6649 | 659.8566
2015-01-14 22:00 | 10.9114 | 126.5967 | 660.2515
2015-01-14 23:00 | 11.2188 | 125.248 | 662.6276
2015-01-15 | 10.7261 | 116.1076 | 661.0942
2015-01-15 01:00 | 10.4443 | 126.2299 | 660.1193
2015-01-15 02:00 | 10.1133 | 105.3511 | 667.4836
2015-01-15 03:00 | 10.2031 | 100.7645 | 648.6669
2015-01-15 04:00 | 10.1235 | 99.8415 | 660.3082
2015-01-15 05:00 | 10.055 | 102.8898 | 656.0658
2015-01-15 06:00 | 10.0949 | 114.6005 | 651.1731
2015-01-15 07:00 | 9.907 | 102.8229 | 661.111
2015-01-15 08:00 | 9.9456 | 99.5426 | 614.5787
2015-01-15 09:00 | 9.9832 | 95.8406 | 557.1271
2015-01-15 10:00 | 10.142 | 96.3693 | 643.4602
2015-01-15 11:00 | 10.3655 | 101.6518 | 647.511
2015-01-15 12:00 | 10.6905 | 111.9998 | 660.6846
2015-01-15 13:00 | 10.961 | 122.3512 | 662.0589
2015-01-15 14:00 | 11.0632 | 128.4124 | 663.2191
2015-01-15 15:00 | 10.7896 | 134.0031 | 658.3438
2015-01-15 16:00 | 10.5498 | 132.067 | 657.2586
2015-01-15 17:00 | 10.3337 | 117.8457 | 660.3223
2015-01-15 18:00 | 10.3984 | 116.7795 | 660.0307
2015-01-15 19:00 | 10.5519 | 127.059 | 658.7096
2015-01-15 20:00 | 10.5445 | 120.8874 | 663.3682
2015-01-15 21:00 | 10.5695 | 127.2165 | 658.5503
2015-01-15 22:00 | 10.453 | 136.7997 | 663.7292
2015-01-15 23:00 | 10.6253 | 141.2829 | 658.0408
2015-01-16 | 10.5605 | 126.4803 | 660.7613
2015-01-16 01:00 | 10.3048 | 121.6792 | 661.1236
2015-01-16 02:00 | 10.0358 | 113.1959 | 661.1654
2015-01-16 03:00 | 10.0007 | 118.2309 | 660.2493
2015-01-16 04:00 | 9.938 | 107.872 | 659.0474
2015-01-16 05:00 | 9.9569 | 98.1411 | 661.9578
2015-01-16 06:00 | 10.1262 | 108.2765 | 658.8176
2015-01-16 07:00 | 10.2538 | 107.1622 | 667.0343
2015-01-16 08:00 | 10.1499 | 107.1642 | 652.2635
2015-01-16 09:00 | 9.5011 | 95.4237 | 659.1852
2015-01-16 10:00 | 9.6096 | 98.1169 | 659.737
2015-01-16 11:00 | 9.8996 | 100.4307 | 656.704
2015-01-16 12:00 | 10.2058 | 106.3943 | 662.0989
2015-01-16 13:00 | 10.5356 | 107.1342 | 657.9649
2015-01-16 14:00 | 10.8615 | 115.4973 | 658.7014
2015-01-16 15:00 | 10.6939 | 117.0227 | 657.4534
2015-01-16 16:00 | 10.42 | 114.6081 | 659.1095
2015-01-16 17:00 | 10.0906 | 106.0519 | 661.1945
2015-01-16 18:00 | 10.0443 | 96.7491 | 659.6731
2015-01-16 19:00 | 10.1705 | 101.4969 | 661.6379
2015-01-16 20:00 | 10.1072 | 102.5339 | 661.6011
2015-01-16 21:00 | 10.3932 | 110.6323 | 622.6271
2015-01-16 22:00 | 10.3051 | 112.7908 | 655.2296
2015-01-16 23:00 | 10.2526 | 102.0132 | 660.237
2015-01-17 | 10.2505 | 103.7954 | 659.1702
2015-01-17 01:00 | 10.1021 | 106.8467 | 661.7069
2015-01-17 02:00 | 9.9752 | 111.3223 | 659.1448
2015-01-17 03:00 | 10.0884 | 102.0404 | 661.9427
2015-01-17 04:00 | 10.2221 | 97.3267 | 662.7333
2015-01-17 05:00 | 10.1801 | 102.6005 | 660.7097
2015-01-17 06:00 | 10.0659 | 106.3672 | 655.1361
2015-01-17 07:00 | 9.9871 | 113.6905 | 662.6805
2015-01-17 08:00 | 9.9159 | 104.3968 | 658.7459
2015-01-17 09:00 | 10.1111 | 110.6468 | 662.8107
2015-01-17 10:00 | 10.3523 | 117.437 | 658.4518
2015-01-17 11:00 | 10.4753 | 106.1388 | 661.2295
2015-01-17 12:00 | 10.8075 | 115.3256 | 659.6233
2015-01-17 13:00 | 11.1511 | 125.3263 | 658.0811
2015-01-17 14:00 | 11.4675 | 135.8781 | 660.5155
2015-01-17 15:00 | 11.4456 | 138.1337 | 659.5837
2015-01-17 16:00 | 11.1051 | 132.0521 | 660.1758
2015-01-17 17:00 | 10.6364 | 113.6087 | 662.6972
2015-01-17 18:00 | 10.6445 | 116.4463 | 662.3958
2015-01-17 19:00 | 10.5078 | 125.4487 | 658.6716
2015-01-17 20:00 | 10.7107 | 127.5115 | 659.8743
2015-01-17 21:00 | 10.9417 | 131.1026 | 660.0036
2015-01-17 22:00 | 11.616 | 130.4314 | 658.3044
2015-01-17 23:00 | 11.2985 | 123.5194 | 659.3449
2015-01-18 | 11.3373 | 119.9647 | 665.4853
2015-01-18 01:00 | 11.1404 | 118.9813 | 657.8684
2015-01-18 02:00 | 11.0392 | 105.7139 | 658.5942
2015-01-18 03:00 | 11.3526 | 106.1364 | 662.7644
2015-01-18 04:00 | 11.4363 | 105.2791 | 660.8494
2015-01-18 05:00 | 11.1345 | 107.5461 | 665.0313
2015-01-18 06:00 | 10.2914 | 106.3999 | 658.3732
2015-01-18 07:00 | 9.9093 | 119.239 | 661.2043
2015-01-18 08:00 | 10.0497 | 120.6445 | 657.7117
2015-01-18 09:00 | 10.0576 | 101.362 | 665.4094
2015-01-18 10:00 | 10.325 | 111.8899 | 660.0922
2015-01-18 11:00 | 10.5742 | 118.5607 | 656.228
2015-01-18 12:00 | 10.7887 | 125.1026 | 655.3971
2015-01-18 13:00 | 11.1355 | 134.5326 | 661.9605
2015-01-18 14:00 | 12.8396 | 134.8423 | 663.6187
2015-01-18 15:00 | 11.5249 | 128.9518 | 651.5823
2015-01-18 16:00 | 11.285 | 130.4056 | 661.5466
2015-01-18 17:00 | 11.0446 | 112.4758 | 659.1939
2015-01-18 18:00 | 11.3029 | 112.189 | 660.6607
2015-01-18 19:00 | 11.0661 | 125.0644 | 662.4163
2015-01-18 20:00 | 10.8326 | 126.3961 | 668.1332
2015-01-18 21:00 | 10.829 | 127.8815 | 663.8244
2015-01-18 22:00 | 10.9413 | 113.9239 | 651.5503
2015-01-18 23:00 | 10.8303 | 117.8477 | 658.7694
2015-01-19 | 10.6874 | 119.88 | 666.7763
2015-01-19 01:00 | 10.4891 | 112.8635 | 658.9187
2015-01-19 02:00 | 10.5396 | 94.5734 | 654.6227
2015-01-19 03:00 | 10.7335 | 98.6634 | 657.4042
2015-01-19 04:00 | 10.7337 | 105.9727 | 660.6124
2015-01-19 05:00 | 10.67 | 103.0173 | 661.7801
2015-01-19 06:00 | 10.9185 | 112.4537 | 661.4154
2015-01-19 07:00 | 9.9513 | 111.2158 | 656.6508
2015-01-19 08:00 | 9.6655 | 109.1033 | 658.5366
2015-01-19 09:00 | 9.6175 | 101.1559 | 665.7922
2015-01-19 10:00 | 9.777 | 102.2536 | 661.8373
2015-01-19 11:00 | 9.9757 | 109.2035 | 657.0175
2015-01-19 12:00 | 10.7142 | 108.4778 | 659.8147
2015-01-19 13:00 | 11.821 | 122.935 | 660.2226
2015-01-19 14:00 | 12.2315 | 133.2954 | 655.5651
2015-01-19 15:00 | 11.988 | 134.0086 | 659.1239
2015-01-19 16:00 | 11.7044 | 130.376 | 656.9703
2015-01-19 17:00 | 11.4148 | 120.393 | 658.9966
2015-01-19 18:00 | 11.2391 | 126.4416 | 662.9908
2015-01-19 19:00 | 11.2182 | 133.8757 | 658.31
2015-01-19 20:00 | 11.0496 | 128.6926 | 662.4369
2015-01-19 21:00 | 11.091 | 126.8118 | 660.5602
2015-01-19 22:00 | 11.3137 | 131.0179 | 661.2281
2015-01-19 23:00 | 11.118 | 125.7886 | 661.3384
2015-01-20 | 10.9058 | 128.1066 | 665.3266
2015-01-20 01:00 | 10.8127 | 117.0689 | 658.3048
2015-01-20 02:00 | 10.9675 | 116.8266 | 653.7089
2015-01-20 03:00 | 10.694 | 103.2181 | 656.4488
2015-01-20 04:00 | 10.6205 | 110.1438 | 661.8875
2015-01-20 05:00 | 10.5637 | 107.6077 | 659.6594
2015-01-20 06:00 | 10.6632 | 111.1539 | 660.0592
2015-01-20 07:00 | 10.8717 | 107.5704 | 659.4249
2015-01-20 08:00 | 11.1828 | 111.1641 | 657.9381
2015-01-20 09:00 | 11.0662 | 103.0789 | 660.5914
2015-01-20 10:00 | 11.201 | 104.1735 | 658.1352
2015-01-20 11:00 | 11.3425 | 109.6354 | 658.9336
2015-01-20 12:00 | 11.418 | 116.9334 | 657.0133
2015-01-20 13:00 | 11.841 | 130.2456 | 663.081
2015-01-20 14:00 | 12.2456 | 138.5368 | 658.6887
2015-01-20 15:00 | 12.2597 | 135.8277 | 659.7602
2015-01-20 16:00 | 11.8271 | 131.8443 | 660.1158
2015-01-20 17:00 | 11.4317 | 115.6828 | 660.7614
2015-01-20 18:00 | 11.3474 | 117.2589 | 659.3007
2015-01-20 19:00 | 11.2793 | 114.1118 | 662.6574
2015-01-20 20:00 | 11.2776 | 122.8369 | 666.5229
2015-01-20 21:00 | 11.1347 | 117.4755 | 663.426
2015-01-20 22:00 | 11.1919 | 121.2343 | 666.9339
2015-01-20 23:00 | 11.1739 | 115.2606 | 665.3557
2015-01-21 | 11.0639 | 117.9855 | 669.6291
2015-01-21 01:00 | 10.8245 | 120.8215 | 645.1696
2015-01-21 02:00 | 10.7588 | 115.8883 | 660.9266
2015-01-21 03:00 | 10.8474 | 103.7134 | 657.2288
2015-01-21 04:00 | 10.5558 | 99.1721 | 659.1661
2015-01-21 05:00 | 10.3588 | 100.2298 | 658.4234
2015-01-21 06:00 | 10.4295 | 103.2745 | 657.8459
2015-01-21 07:00 | 10.7778 | 113.1735 | 657.1857
2015-01-21 08:00 | 10.6823 | 120.647 | 658.078
2015-01-21 09:00 | 10.8167 | 118.899 | 667.4457
2015-01-21 10:00 | 10.9563 | 130.9422 | 659.1226
2015-01-21 11:00 | 11.1564 | 125.8998 | 654.6049
2015-01-21 12:00 | 11.5311 | 128.2625 | 659.7948
2015-01-21 13:00 | 11.8218 | 136.9632 | 660.3265
2015-01-21 14:00 | 12.0736 | 140.9542 | 661.5327
2015-01-21 15:00 | 12.2417 | 142.6158 | 654.536
2015-01-21 16:00 | 12.0526 | 138.013 | 659.8941
2015-01-21 17:00 | 11.6839 | 125.2724 | 659.0325
2015-01-21 18:00 | 11.3826 | 118.2718 | 656.214
2015-01-21 19:00 | 11.9279 | 128.407 | 662.8103
2015-01-21 20:00 | 12.2425 | 132.1447 | 662.3562
2015-01-21 21:00 | 11.5955 | 123.7477 | 663.5784
2015-01-21 22:00 | 11.0991 | 130.0871 | 663.1796
2015-01-21 23:00 | 11.1196 | 128.9244 | 657.4291
2015-01-22 | 11.5674 | 119.5892 | 660.056
2015-01-22 01:00 | 11.3702 | 124.9914 | 657.4324
2015-01-22 02:00 | 10.806 | 116.0523 | 663.52
2015-01-22 03:00 | 10.6901 | 116.3209 | 680.333
2015-01-22 04:00 | 10.68 | 110.3592 | 678.3304
2015-01-22 05:00 | 10.5357 | 98.3272 | 629.6465
2015-01-22 06:00 | 10.5003 | 102.5383 | 658.2223
2015-01-22 07:00 | 10.4884 | 111.5505 | 655.8859
2015-01-22 08:00 | 10.4651 | 107.3569 | 658.5255
2015-01-22 09:00 | 10.5268 | 101.2732 | 662.2299
2015-01-22 10:00 | 10.7603 | 100.6008 | 667.9539
2015-01-22 11:00 | 11.0786 | 106.6002 | 656.9006
2015-01-22 12:00 | 11.325 | 113.0132 | 661.4093
2015-01-22 13:00 | 11.667 | 122.896 | 657.7194
2015-01-22 14:00 | 11.874 | 127.7056 | 653.9721
2015-01-22 16:00 | 11.8072 | 147.3575 | 665.4383
2015-01-22 17:00 | 11.6491 | 141.1939 | 655.4824
2015-01-22 18:00 | 12.356 | 134.8881 | 669.1439
2015-01-22 19:00 | 12.6669 | 137.0618 | 660.6762
2015-01-22 20:00 | 12.3283 | 133.4458 | 656.9856
2015-01-22 21:00 | 12.196 | 131.9397 | 663.143
2015-01-22 22:00 | 11.833 | 135.5327 | 656.7261
2015-01-22 23:00 | 11.4663 | 146.7109 | 660.7865
2015-01-23 | 11.4105 | 151.0052 | 656.8073
2015-01-23 01:00 | 11.5665 | 137.5276 | 658.4721
2015-01-23 02:00 | 11.9625 | 134.6287 | 662.0481
2015-01-23 03:00 | 11.9216 | 136.3016 | 656.7104
2015-01-23 04:00 | 11.8854 | 117.7535 | 662.4606
2015-01-23 05:00 | 11.7251 | 106.316 | 659.875
2015-01-23 06:00 | 11.872 | 113.0912 | 669.5333
2015-01-23 07:00 | 11.6726 | 116.9588 | 658.2762
2015-01-23 08:00 | 10.8109 | 116.6421 | 658.5806
2015-01-23 09:00 | 10.6286 | 99.093 | 666.6301
2015-01-23 10:00 | 10.8219 | 107.8793 | 649.763
2015-01-23 11:00 | 11.3472 | 107.0494 | 656.8726
2015-01-23 12:00 | 11.0878 | 108.5068 | 665.1278
2015-01-23 13:00 | 11.3215 | 117.9215 | 664.6865
2015-01-23 14:00 | 11.8075 | 136.2263 | 653.0108
2015-01-23 15:00 | 12.0206 | 140.3941 | 656.7309
2015-01-23 16:00 | 12.8907 | 141.9383 | 656.4018
2015-01-23 17:00 | 13.0085 | 138.0488 | 664.6385
2015-01-23 18:00 | 12.7637 | 140.383 | 665.7242
2015-01-23 19:00 | 13.1635 | 139.4655 | 659.098
2015-01-23 20:00 | 13.3492 | 134.4531 | 655.9973
2015-01-23 21:00 | 13.1528 | 136.1362 | 657.8793
2015-01-23 22:00 | 12.8603 | 137.1273 | 661.3792
2015-01-23 23:00 | 12.5899 | 137.5309 | 664.6937
2015-01-24 | 12.5368 | 135.2277 | 654.723
2015-01-24 01:00 | 12.373 | 132.1293 | 658.2862
2015-01-24 02:00 | 12.255 | 133.9768 | 654.6491
2015-01-24 03:00 | 12.0771 | 129.2768 | 660.1373
2015-01-24 04:00 | 11.9036 | 123.2239 | 659.0154
2015-01-24 05:00 | 12.0308 | 122.0391 | 660.2843
2015-01-24 06:00 | 12.0742 | 123.2018 | 658.0738
2015-01-24 07:00 | 11.6129 | 117.8095 | 659.6775
2015-01-24 08:00 | 10.7831 | 121.2155 | 663.6937
2015-01-24 09:00 | 10.336 | 123.0131 | 660.1975
2015-01-24 10:00 | 10.6577 | 125.5856 | 657.4642
2015-01-24 11:00 | 11.4802 | 118.8969 | 656.6758
2015-01-24 12:00 | 12.0761 | 128.0968 | 659.6474
2015-01-24 13:00 | 12.5502 | 134.8048 | 659.8092
2015-01-24 14:00 | 12.8752 | 139.6189 | 658.2042
2015-01-24 15:00 | 12.9355 | 133.3232 | 661.3684
2015-01-24 16:00 | 12.7309 | 132.178 | 659.1713
2015-01-24 17:00 | 12.5626 | 126.5294 | 657.4178
2015-01-24 18:00 | 12.5215 | 130.9753 | 661.6087
2015-01-24 19:00 | 12.0802 | 127.8891 | 664.0632
2015-01-24 20:00 | 11.9516 | 130.5594 | 664.9837
2015-01-24 21:00 | 12.0742 | 135.2928 | 662.1655
2015-01-24 22:00 | 12.3748 | 125.8743 | 659.2773
2015-01-24 23:00 | 12.3291 | 119.9213 | 662.2593
2015-01-25 | 12.0437 | 121.7572 | 658.1091
2015-01-25 01:00 | 11.8874 | 120.9044 | 663.0408
2015-01-25 02:00 | 11.9089 | 123.7042 | 665.3673
2015-01-25 03:00 | 11.7381 | 110.1209 | 653.7601
2015-01-25 04:00 | 11.7867 | 110.8803 | 661.1818
2015-01-25 05:00 | 11.8144 | 108.0449 | 662.6342
2015-01-25 06:00 | 11.7175 | 105.7358 | 662.0588
2015-01-25 07:00 | 11.5752 | 112.479 | 657.4734
2015-01-25 08:00 | 11.3721 | 113.2344 | 664.3238
2015-01-25 09:00 | 11.5972 | 118.6985 | 664.0651
2015-01-25 10:00 | 11.7923 | 120.1681 | 663.0232
2015-01-25 11:00 | 11.9086 | 115.0993 | 664.0938
2015-01-25 12:00 | 12.2356 | 123.1137 | 673.8042
2015-01-25 13:00 | 12.6612 | 139.5296 | 628.2034
2015-01-25 14:00 | 13.0844 | 149.638 | 651.5361
2015-01-25 15:00 | 12.9218 | 149.7551 | 658.1891
2015-01-25 16:00 | 13.1007 | 154.0283 | 665.3382
2015-01-25 17:00 | 13.2782 | 140.0336 | 665.9271
2015-01-25 18:00 | 13.5473 | 147.4157 | 664.8113
2015-01-25 19:00 | 13.9904 | 159.2658 | 665.7133
2015-01-25 20:00 | 13.8166 | 162.9553 | 651.6437
2015-01-25 21:00 | 13.5826 | 159.9625 | 658.9861
2015-01-25 22:00 | 13.3134 | 155.6387 | 663.1511
2015-01-25 23:00 | 13.1535 | 158.5204 | 668.3482
2015-01-26 | 13.0485 | 154.6666 | 663.8614
2015-01-26 01:00 | 13.3644 | 167.0784 | 669.867
2015-01-26 02:00 | 13.7165 | 152.0665 | 639.9284
2015-01-26 03:00 | 13.5352 | 134.7385 | 656.5569
2015-01-26 04:00 | 13.0448 | 136.4565 | 653.4441
2015-01-26 05:00 | 12.7827 | 133.7007 | 654.9639
2015-01-26 06:00 | 12.9612 | 130.7077 | 659.6406
2015-01-26 07:00 | 12.4419 | 135.3454 | 659.6395
2015-01-26 08:00 | 12.1537 | 117.5415 | 663.4122
2015-01-26 09:00 | 12.2425 | 122.8106 | 673.0677
2015-01-26 10:00 | 12.6822 | 111.0275 | 671.9657
2015-01-26 11:00 | 12.7197 | 106.4627 | 648.8427
2015-01-26 12:00 | 13.9988 | 111.2291 | 655.9262
2015-01-26 13:00 | 14.7188 | 115.7475 | 654.3979
2015-01-26 14:00 | 15.2534 | 124.7838 | 658.3925
2015-01-26 15:00 | 15.4323 | 127.4596 | 662.5699
2015-01-26 16:00 | 15.2594 | 128.3042 | 662.4946
2015-01-26 17:00 | 14.721 | 119.4408 | 659.6267
2015-01-26 18:00 | 15.1542 | 111.9534 | 638.1453
2015-01-26 19:00 | 14.4867 | 110.1074 | 661.3191
2015-01-26 20:00 | 14.6782 | 111.0308 | 654.1968
2015-01-26 21:00 | 14.6034 | 118.1268 | 655.2986
2015-01-26 22:00 | 15.1622 | 129.343 | 654.8125
2015-01-26 23:00 | 15.0431 | 134.4859 | 657.5726
2015-01-27 | 15.0578 | 123.3274 | 659.0579
2015-01-27 01:00 | 15.2845 | 125.5983 | 661.3716
2015-01-27 02:00 | 14.9408 | 132.9482 | 660.0827
2015-01-27 03:00 | 14.717 | 124.3299 | 662.482
2015-01-27 04:00 | 14.6673 | 106.0831 | 658.4577
2015-01-27 05:00 | 14.5231 | 105.559 | 660.3539
2015-01-27 06:00 | 14.4535 | 118.8863 | 661.5575
2015-01-27 07:00 | 13.6915 | 124.3432 | 660.2417
2015-01-27 08:00 | 14.6555 | 120.3675 | 661.3193
2015-01-27 09:00 | 14.5704 | 100.6036 | 666.5331
2015-01-27 14:00 | 13.9471 | 133.3022 | 665.5087
2015-01-27 15:00 | 14.88 | 131.9097 | 658.5657
2015-01-27 16:00 | 14.3745 | 129.9786 | 658.2657
2015-01-27 17:00 | 14.0886 | 121.6111 | 659.1252
2015-01-27 18:00 | 13.6147 | 119.2354 | 665.5594
2015-01-27 19:00 | 13.5522 | 123.8865 | 669.6543
2015-01-27 20:00 | 13.5378 | 116.4526 | 671.0031
2015-01-27 21:00 | 13.7928 | 123.3968 | 681.8848
2015-01-27 22:00 | 13.8287 | 137.7058 | 681.094
2015-01-27 23:00 | 14.0405 | 146.3221 | 668.2278
2015-01-28 | 13.9568 | 149.3562 | 638.6329
2015-01-28 01:00 | 13.8288 | 146.7246 | 648.7205
2015-01-28 02:00 | 13.6135 | 135.7908 | 653.9709
2015-01-28 03:00 | 13.3563 | 128.0948 | 663.4288
2015-01-28 04:00 | 13.1523 | 130.6317 | 661.1073
2015-01-28 05:00 | 12.8659 | 128.3841 | 661.3483
2015-01-28 06:00 | 12.8022 | 130.0869 | 660.0909
2015-01-28 07:00 | 12.8317 | 142.0585 | 657.3216
2015-01-28 08:00 | 11.9877 | 134.3261 | 665.9361
2015-01-28 09:00 | 11.9178 | 134.4855 | 666.4313
2015-01-28 10:00 | 11.6297 | 123.8394 | 662.8753
2015-01-28 11:00 | 11.6315 | 116.3387 | 667.6217
2015-01-28 12:00 | 12.0152 | 124.7428 | 660.2603
2015-01-28 13:00 | 13.3884 | 120.6063 | 652.403
2015-01-28 14:00 | 14.0643 | 127.0518 | 659.7344
2015-01-28 15:00 | 13.7049 | 130.2138 | 655.1816
2015-01-28 16:00 | 13.5321 | 141.3217 | 664.7807
2015-01-28 17:00 | 13.2959 | 122.5018 | 666.2758
2015-01-28 18:00 | 13.2627 | 121.2419 | 654.7997
2015-01-28 19:00 | 13.3744 | 127.3906 | 651.8838
2015-01-28 20:00 | 13.0899 | 126.192 | 668.0464
2015-01-28 21:00 | 12.8027 | 118.2098 | 672.518
2015-01-28 22:00 | 12.7499 | 121.9387 | 664.0732
2015-01-28 23:00 | 12.9397 | 128.1212 | 649.7642
2015-01-29 | 12.8482 | 128.8165 | 657.0065
2015-01-29 01:00 | 12.522 | 128.4078 | 656.3536
2015-01-29 02:00 | 12.3553 | 119.5095 | 656.336
2015-01-29 03:00 | 12.3099 | 113.7698 | 659.4629
2015-01-29 04:00 | 12.3232 | 108.5673 | 662.1575
2015-01-29 05:00 | 12.1987 | 111.0264 | 656.9693
2015-01-29 06:00 | 12.1714 | 110.1823 | 661.7094
2015-01-29 07:00 | 12.2653 | 119.1205 | 662.4829
2015-01-29 08:00 | 12.1971 | 112.4036 | 659.017
2015-01-29 09:00 | 12.659 | 112.6813 | 670.8542
2015-01-29 10:00 | 12.3171 | 103.6092 | 669.9003
2015-01-29 12:00 | 12.3226 | 117.1958 | 676.4889
2015-01-29 13:00 | 13.3511 | 122.6622 | 639.804
2015-01-29 14:00 | 13.9938 | 131.6278 | 657.8142
2015-01-29 15:00 | 14.0409 | 134.2434 | 657.5538
2015-01-29 16:00 | 13.7524 | 134.5368 | 656.9131
2015-01-29 17:00 | 13.5353 | 123.8298 | 661.6822
2015-01-29 18:00 | 13.2059 | 125.6361 | 661.4329
2015-01-29 19:00 | 13.2608 | 121.673 | 664.8525
2015-01-29 20:00 | 13.503 | 109.7388 | 669.3594
2015-01-29 21:00 | 13.5552 | 115.8168 | 669.3127
2015-01-29 22:00 | 13.5162 | 133.0165 | 665.2883
2015-01-29 23:00 | 13.3758 | 134.9525 | 628.0773
2015-01-30 | 13.466 | 136.0223 | 658.8173
2015-01-30 01:00 | 13.6356 | 130.5719 | 657.8063
2015-01-30 02:00 | 13.8435 | 125.5479 | 666.3752
2015-01-30 03:00 | 13.763 | 130.5154 | 658.5909
2015-01-30 04:00 | 13.5408 | 126.576 | 659.4535
2015-01-30 05:00 | 13.5472 | 120.5557 | 671.9347
2015-01-30 06:00 | 13.5322 | 122.6804 | 656.7956
2015-01-30 07:00 | 13.4059 | 133.1139 | 666.4132
2015-01-30 08:00 | 12.1221 | 128.5748 | 682.4977
2015-01-30 09:00 | 11.9142 | 114.7662 | 688.5834
2015-01-30 11:00 | 13.8424 | 122.4167 | 645.2662
2015-01-30 12:00 | 12.8218 | 116.3038 | 675.4041
2015-01-30 13:00 | 13.1789 | 122.3865 | 654.2425
2015-01-30 14:00 | 13.8078 | 132.9965 | 648.0749
2015-01-30 15:00 | 13.9262 | 141.2875 | 683.7642
2015-01-30 16:00 | 13.7822 | 146.7247 | 612.1672
2015-01-30 17:00 | 13.2885 | 128.2124 | 589.6572
2015-01-30 18:00 | 13.0017 | 132.4086 | 671.2216
2015-01-30 19:00 | 13.3005 | 140.1016 | 663.2011
2015-01-30 20:00 | 13.0586 | 122.341 | 657.1995
2015-01-30 21:00 | 12.9568 | 129.7202 | 664.8276
2015-01-30 22:00 | 13.1048 | 140.4586 | 666.4822
2015-01-30 23:00 | 13.4273 | 144.9183 | 652.4742
2015-01-31 | 13.3999 | 134.8245 | 658.5252
2015-01-31 01:00 | 13.4807 | 139.6427 | 659.8886
2015-01-31 02:00 | 13.1074 | 126.0252 | 664.6934
2015-01-31 03:00 | 12.7963 | 115.3292 | 659.6839
2015-01-31 04:00 | 12.735 | 111.3794 | 660.6028
2015-01-31 05:00 | 12.8346 | 112.6722 | 663.7188
2015-01-31 06:00 | 12.5212 | 110.7725 | 659.1681
2015-01-31 07:00 | 12.3694 | 120.246 | 667.4824
2015-01-31 08:00 | 12.4053 | 129.3518 | 652.2358
2015-01-31 09:00 | 12.5601 | 123.2131 | 657.73
2015-01-31 10:00 | 12.762 | 118.5373 | 663.5452
2015-01-31 11:00 | 12.7066 | 111.3035 | 678.2704
2015-01-31 12:00 | 12.0686 | 114.8754 | 657.0825
2015-01-31 13:00 | 13.249 | 125.7792 | 659.572
2015-01-31 14:00 | 13.6359 | 136.2279 | 656.726
2015-01-31 15:00 | 13.4561 | 141.0096 | 656.3807
2015-01-31 16:00 | 13.3023 | 152.931 | 668.525
2015-01-31 17:00 | 13.1032 | 141.5772 | 652.2917
2015-01-31 18:00 | 13.0876 | 140.9875 | 651.3141
2015-01-31 19:00 | 13.5445 | 135.9312 | 662.2528
2015-01-31 20:00 | 13.617 | 134.045 | 661.2382
2015-01-31 21:00 | 13.6163 | 143.2037 | 668.0618
2015-01-31 22:00 | 13.3949 | 145.359 | 652.4223
2015-01-31 23:00 | 13.4127 | 154.3177 | 654.825
2015-02-01 | 13.4682 | 141.1388 | 659.6961
2015-02-01 01:00 | 13.5077 | 140.3626 | 680.2816
2015-02-01 02:00 | 13.5875 | 143.3792 | 693.8672
2015-02-01 03:00 | 13.6077 | 141.7978 | 693.1905
2015-02-01 04:00 | 13.5272 | 139.4821 | 676.6255
2015-02-01 05:00 | 13.5534 | 136.5614 | 665.7677
2015-02-01 06:00 | 13.258 | 135.8587 | 670.2236
2015-02-01 07:00 | 13.5268 | 143.6624 | 646.5071
2015-02-01 08:00 | 13.264 | 137.1319 | 654.0534
2015-02-01 09:00 | 12.9939 | 132.9884 | 642.2418
2015-02-01 10:00 | 12.7312 | 120.0311 | 662.7523
2015-02-01 11:00 | 12.8811 | 125.2298 | 650.6229
2015-02-01 12:00 | 13.1971 | 121.7515 | 687.3775
2015-02-01 13:00 | 13.5749 | 132.6228 | 664.4349
2015-02-01 14:00 | 13.8774 | 142.0088 | 654.5303
2015-02-01 15:00 | 13.9108 | 143.4629 | 670.5705
2015-02-01 16:00 | 13.5467 | 140.7626 | 661.5926
2015-02-01 17:00 | 13.3571 | 126.0808 | 664.1576
2015-02-01 18:00 | 13.2109 | 125.4149 | 666.5668
2015-02-01 19:00 | 12.8738 | 115.7113 | 675.5798
2015-02-01 20:00 | 12.8334 | 124.9475 | 648.0857
2015-02-01 21:00 | 12.914 | 140.5481 | 667.1446
2015-02-01 22:00 | 13.1654 | 148.1842 | 665.3252
2015-02-01 23:00 | 13.2552 | 122.456 | 688.6889
2015-02-02 | 13.4353 | 125.7306 | 623.378
2015-02-02 01:00 | 13.6166 | 139.1306 | 652.889
2015-02-02 02:00 | 13.4228 | 142.6224 | 686.6464
2015-02-02 03:00 | 13.219 | 129.7342 | 664.1483
2015-02-02 04:00 | 13.1292 | 122.4479 | 647.6588
2015-02-02 05:00 | 13.0145 | 129.4202 | 657.2304
2015-02-02 06:00 | 12.6912 | 122.5598 | 662.7046
2015-02-02 07:00 | 12.6594 | 125.3122 | 664.2733
2015-02-02 08:00 | 12.7444 | 129.1321 | 662.8426
2015-02-02 09:00 | 12.9487 | 120.0443 | 660.4774
2015-02-02 10:00 | 13.2088 | 118.4453 | 651.1661
2015-02-02 11:00 | 13.4552 | 121.6978 | 645.4144
2015-02-02 12:00 | 13.6587 | 123.0003 | 668.7272
2015-02-02 13:00 | 13.9722 | 132.6833 | 669.9631
2015-02-02 14:00 | 14.2726 | 135.1014 | 667.9338
2015-02-02 15:00 | 14.4067 | 131.7898 | 664.7617
2015-02-02 16:00 | 14.2338 | 132.9493 | 655.5629
2015-02-02 17:00 | 14.0042 | 127.3334 | 667.7361
2015-02-02 18:00 | 13.9084 | 126.6715 | 651.5039
2015-02-02 19:00 | 13.7411 | 119.3707 | 668.9592
2015-02-02 20:00 | 13.5359 | 120.875 | 665.8245
2015-02-02 21:00 | 13.6361 | 125.9174 | 666.5253
2015-02-02 22:00 | 13.7712 | 135.0407 | 648.366
2015-02-02 23:00 | 13.7562 | 142.762 | 655.9657
2015-02-03 | 13.5955 | 130.6466 | 653.2093
2015-02-03 01:00 | 13.9457 | 135.494 | 651.4669
2015-02-03 02:00 | 13.8795 | 142.6536 | 661.3377
2015-02-03 03:00 | 13.9309 | 151.7179 | 659.19
2015-02-03 04:00 | 13.5628 | 132.8283 | 663.7696
2015-02-03 05:00 | 13.1864 | 118.8253 | 661.2106
2015-02-03 06:00 | 13.666 | 118.6594 | 661.3646
2015-02-03 07:00 | 13.3483 | 122.3839 | 663.5297
2015-02-03 08:00 | 13.2022 | 124.2802 | 669.2644
2015-02-03 09:00 | 13.0747 | 114.6544 | 665.681
2015-02-03 10:00 | 13.1905 | 116.5951 | 669.2425
2015-02-03 11:00 | 13.2845 | 117.212 | 653.7895
2015-02-03 12:00 | 13.5866 | 119.7419 | 668.7546
2015-02-03 13:00 | 14.1721 | 131.7926 | 675.1577
2015-02-03 14:00 | 14.6147 | 143.5654 | 646.7054
2015-02-03 15:00 | 14.7384 | 144.726 | 650.7132
2015-02-03 16:00 | 14.5863 | 148.3223 | 654.0206
2015-02-03 17:00 | 14.3402 | 133.8895 | 635.9493
2015-02-03 18:00 | 11.8094 | 114.2339 | 673.5786
2015-02-03 19:00 | 11.8109 | 122.1481 | 666.0805
2015-02-03 20:00 | 11.8216 | 105.8131 | 666.3132
2015-02-03 21:00 | 11.8174 | 106.5939 | 656.8633
2015-02-03 22:00 | 11.8315 | 106.9473 | 664.8171
2015-02-03 23:00 | 11.8295 | 111.0447 | 659.6301
2015-02-04 | 11.8312 | 105.8422 | 660.7568
2015-02-04 01:00 | 11.8245 | 111.5074 | 670.6559
2015-02-04 02:00 | 11.8287 | 112.7018 | 648.3651
2015-02-04 03:00 | 11.8241 | 105.4789 | 662.8885
2015-02-04 04:00 | 11.8281 | 102.7157 | 658.1311
2015-02-04 05:00 | 11.8397 | 101.4056 | 666.8064
2015-02-04 06:00 | 11.8322 | 103.7501 | 647.1596
2015-02-04 07:00 | 11.8204 | 98.5742 | 667.9659
2015-02-04 08:00 | 11.8157 | 99.9542 | 661.0386
2015-02-04 09:00 | 11.8178 | 96.388 | 652.8975
2015-02-04 10:00 | 11.8193 | 95.159 | 651.2073
2015-02-04 11:00 | 11.9726 | 89.5803 | 660.4746
2015-02-04 12:00 | 11.8006 | 91.2549 | 654.3248
2015-02-04 13:00 | 11.8039 | 96.7905 | 659.9816
2015-02-04 14:00 | 11.7951 | 104.3868 | 665.9862
2015-02-04 15:00 | 11.7864 | 116.9151 | 660.8875
2015-02-04 16:00 | 13.8155 | 143.5442 | 658.9198
2015-02-04 17:00 | 14.2941 | 136.9634 | 662.96
2015-02-04 18:00 | 14.7914 | 149.148 | 661.8432
2015-02-04 19:00 | 14.6138 | 149.7662 | 658.7728
2015-02-04 20:00 | 14.4459 | 143.298 | 662.1413
2015-02-04 21:00 | 14.1616 | 125.8838 | 664.9135
2015-02-04 22:00 | 14.5584 | 137.0665 | 675.3907
2015-02-04 23:00 | 14.3846 | 143.1023 | 637.6138
2015-02-05 | 14.0817 | 137.5202 | 650.7761
2015-02-05 01:00 | 14.0693 | 136.0776 | 652.1595
2015-02-05 02:00 | 14.2253 | 133.575 | 659.7356
2015-02-05 03:00 | 14.2067 | 127.6233 | 660.1835
2015-02-05 04:00 | 14.3476 | 130.6956 | 659.6174
2015-02-05 05:00 | 14.3617 | 128.6438 | 662.3096
2015-02-05 06:00 | 14.3004 | 125.0522 | 656.9486
2015-02-05 07:00 | 14.4661 | 130.0853 | 659.8063
2015-02-05 08:00 | 14.1334 | 126.5859 | 662.5338
2015-02-05 09:00 | 13.9645 | 123.8101 | 660.0111
2015-02-05 10:00 | 13.7915 | 124.9031 | 664.3026
2015-02-05 12:00 | 13.7867 | 117.5146 | 647.1612
2015-02-05 13:00 | 13.6903 | 108.6414 | 662.0721
2015-02-05 14:00 | 14.1559 | 115.6852 | 660.5118
2015-02-05 15:00 | 14.4109 | 115.5136 | 659.3748
2015-02-05 16:00 | 14.381 | 111.1759 | 664.9369
2015-02-05 17:00 | 14.0246 | 102.1525 | 658.7912
2015-02-05 18:00 | 13.9473 | 102.6632 | 657.7269
2015-02-05 19:00 | 13.6204 | 100.4698 | 661.7837
2015-02-05 20:00 | 13.7689 | 108.8082 | 660.9461
2015-02-05 21:00 | 14.1173 | 111.1114 | 662.9788
2015-02-05 22:00 | 14.0393 | 106.7691 | 661.8727
2015-02-05 23:00 | 14.183 | 117.6965 | 663.4834
2015-02-06 | 12.9175 | 108.3694 | 659.1979
2015-02-06 01:00 | 12.9331 | 105.6704 | 662.6816
2015-02-06 02:00 | 13.1391 | 110.4272 | 660.5009
2015-02-06 03:00 | 13.1538 | 110.8958 | 669.5887
2015-02-06 04:00 | 13.1223 | 114.8001 | 657.5033
2015-02-06 05:00 | 13.1415 | 107.3506 | 650.8895
2015-02-06 06:00 | 13.0571 | 102.2309 | 660.4809
2015-02-06 07:00 | 13.1481 | 111.0898 | 662.8067
2015-02-06 08:00 | 12.9269 | 106.9304 | 664.8839
2015-02-06 09:00 | 12.8937 | 109.187 | 660.1746
2015-02-06 10:00 | 12.8701 | 103.3231 | 668.3561
2015-02-06 11:00 | 12.9258 | 102.3919 | 645.5793
2015-02-06 12:00 | 13.0168 | 105.6437 | 660.0812
2015-02-06 13:00 | 13.163 | 107.6327 | 661.8177
2015-02-06 14:00 | 13.1002 | 119.5117 | 663.1163
2015-02-06 15:00 | 13.1953 | 127.8285 | 661.7391
2015-02-06 17:00 | 13.1673 | 131.3043 | 657.3303
2015-02-06 18:00 | 12.9509 | 138.2303 | 683.7863
2015-02-06 19:00 | 12.8831 | 138.9249 | 642.8517
2015-02-06 20:00 | 12.8978 | 121.2975 | 655.8934
2015-02-06 21:00 | 12.7772 | 128.447 | 660.7215
2015-02-06 22:00 | 12.5097 | 122.6938 | 664.2168
2015-02-06 23:00 | 13.2756 | 124.6665 | 663.676
2015-02-07 | 13.8396 | 131.5104 | 658.4596
2015-02-07 01:00 | 14.9755 | 136.8002 | 659.6538
2015-02-07 02:00 | 13.8559 | 129.5256 | 653.1216
2015-02-07 03:00 | 14.0694 | 137.5346 | 653.101
2015-02-07 04:00 | 12.539 | 125.0788 | 660.6419
2015-02-07 05:00 | 11.6324 | 117.2368 | 664.0435
2015-02-07 06:00 | 12.6472 | 123.1748 | 671.365
2015-02-07 07:00 | 13.0902 | 130.4948 | 665.1153
2015-02-07 08:00 | 13.382 | 127.1447 | 647.2131
2015-02-07 09:00 | 12.115 | 126.0191 | 656.1125
2015-02-07 10:00 | 11.6823 | 115.1612 | 659.5643
2015-02-07 11:00 | 11.7434 | 107.98 | 665.267
2015-02-07 12:00 | 12.6226 | 111.4748 | 669.7629
2015-02-07 13:00 | 12.85 | 119.6747 | 677.1222
2015-02-07 14:00 | 13.0242 | 125.8655 | 631.7374
2015-02-07 15:00 | 12.8425 | 130.2887 | 657.7575
2015-02-07 16:00 | 12.7046 | 137.1328 | 657.0055
2015-02-07 17:00 | 12.2037 | 111.6637 | 660.8948
2015-02-07 18:00 | 12.2746 | 109.099 | 664.1169
2015-02-07 19:00 | 12.3151 | 113.2359 | 659.6959
2015-02-07 20:00 | 12.202 | 118.6326 | 655.4973
2015-02-07 21:00 | 12.2664 | 114.4301 | 663.2517
2015-02-07 22:00 | 13.6236 | 120.7448 | 669.8231
2015-02-07 23:00 | 12.9327 | 130.6677 | 647.2057
2015-02-08 | 12.7806 | 120.5852 | 657.2782
2015-02-08 01:00 | 14.9399 | 111.3611 | 658.9716
2015-02-08 02:00 | 16.1701 | 120.4829 | 665.7776
2015-02-08 03:00 | 14.7751 | 129.3128 | 653.4217
2015-02-08 04:00 | 14.5471 | 122.0325 | 666.2251
2015-02-08 05:00 | 13.4239 | 107.7103 | 661.7635
2015-02-08 06:00 | 12.8557 | 105.9715 | 654.6997
2015-02-08 07:00 | 12.8812 | 108.0355 | 659.0457
2015-02-08 08:00 | 11.7676 | 112.8154 | 665.6992
2015-02-08 09:00 | 11.3415 | 118.8975 | 656.7416
2015-02-08 10:00 | 11.1365 | 116.8836 | 661.2702
2015-02-08 11:00 | 11.0032 | 118.5486 | 662.6339
2015-02-08 12:00 | 11.9573 | 117.6097 | 662.1395
2015-02-08 13:00 | 12.322 | 115.3237 | 653.727
2015-02-08 14:00 | 12.7297 | 126.0818 | 657.1717
2015-02-08 15:00 | 12.8364 | 124.4542 | 664.2667
2015-02-08 16:00 | 12.5037 | 120.6051 | 660.7647
2015-02-08 17:00 | 12.1276 | 111.8061 | 655.8763
2015-02-08 18:00 | 12.3776 | 115.6383 | 664.171
2015-02-08 19:00 | 12.4636 | 112.0387 | 661.6939
2015-02-08 20:00 | 12.4337 | 117.0505 | 652.4553
2015-02-08 21:00 | 12.2869 | 118.4711 | 655.0282
2015-02-08 22:00 | 12.5012 | 129.4289 | 655.5275
2015-02-08 23:00 | 12.6584 | 128.6217 | 659.6593
2015-02-09 | 12.7569 | 123.1785 | 661.1689
2015-02-09 01:00 | 12.4502 | 118.6255 | 660.8568
2015-02-09 02:00 | 12.2676 | 122.0636 | 659.8775
2015-02-09 03:00 | 11.9402 | 107.7819 | 658.3295
2015-02-09 04:00 | 12.1022 | 112.8125 | 660.7795
2015-02-09 05:00 | 12.1634 | 108.9074 | 662.9503
2015-02-09 06:00 | 11.9472 | 108.3644 | 652.9142
2015-02-09 07:00 | 11.0766 | 118.7379 | 668.2871
2015-02-09 08:00 | 10.6655 | 104.0908 | 661.7443
2015-02-09 09:00 | 10.5744 | 104.0862 | 663.8075
2015-02-09 10:00 | 10.9395 | 103.7691 | 657.2821
2015-02-09 11:00 | 11.3569 | 98.8826 | 655.1165
2015-02-09 12:00 | 11.7027 | 106.6069 | 660.3675
2015-02-09 13:00 | 12.9193 | 115.2272 | 663.2425
2015-02-09 14:00 | 13.3798 | 123.8506 | 660.3724
2015-02-09 15:00 | 13.2251 | 122.3434 | 659.8579
2015-02-09 16:00 | 12.9236 | 120.0716 | 657.157
2015-02-09 17:00 | 12.4834 | 106.4415 | 662.575
2015-02-09 18:00 | 12.054 | 105.7325 | 672.9029
2015-02-09 19:00 | 11.9612 | 98.035 | 671.2402
2015-02-09 20:00 | 11.9006 | 106.0509 | 659.1102
2015-02-09 21:00 | 12.2002 | 114.2547 | 647.9404
2015-02-09 22:00 | 12.0853 | 108.3943 | 655.0923
2015-02-09 23:00 | 12.0488 | 107.0811 | 663.8305
2015-02-10 | 12.2241 | 105.8353 | 670.184
2015-02-10 01:00 | 12.5759 | 114.8162 | 660.2784
2015-02-10 02:00 | 12.7004 | 123.0629 | 654.3771
2015-02-10 03:00 | 12.6063 | 128.6252 | 655.6646
2015-02-10 04:00 | 12.6253 | 135.2818 | 665.2828
2015-02-10 05:00 | 12.3499 | 119.9046 | 659.5966
2015-02-10 06:00 | 12.0673 | 111.2457 | 659.1784
2015-02-10 07:00 | 11.3008 | 120.2732 | 651.8694
2015-02-10 08:00 | 10.8744 | 122.5196 | 665.9351
2015-02-10 09:00 | 10.8918 | 119.0468 | 664.6579
2015-02-10 10:00 | 10.9054 | 108.6559 | 638.8412
2015-02-10 11:00 | 11.7889 | 109.799 | 658.9548
2015-02-10 12:00 | 12.4791 | 119.8835 | 665.0313
2015-02-10 13:00 | 12.397 | 133.461 | 653.7331
2015-02-10 14:00 | 13.1401 | 141.1274 | 661.6984
2015-02-10 15:00 | 13.1257 | 142.6136 | 662.5735
2015-02-10 16:00 | 12.758 | 128.2723 | 654.7768
2015-02-10 17:00 | 12.345 | 107.8315 | 667.6971
2015-02-10 18:00 | 12.4142 | 112.4498 | 664.4596
2015-02-10 19:00 | 12.6084 | 118.357 | 653.2837
2015-02-10 20:00 | 12.6603 | 123.8619 | 649.3246
2015-02-10 21:00 | 12.5242 | 127.0001 | 662.2107
2015-02-10 22:00 | 12.4633 | 128.2954 | 656.4262
2015-02-10 23:00 | 12.2316 | 122.6116 | 660.3998
2015-02-11 | 12.0153 | 110.9651 | 659.0098
2015-02-11 01:00 | 11.677 | 107.5768 | 663.1954
2015-02-11 02:00 | 11.4244 | 110.1641 | 663.1176
2015-02-11 03:00 | 11.4207 | 104.352 | 675.4327
2015-02-11 04:00 | 11.4875 | 101.6313 | 633.9948
2015-02-11 05:00 | 10.3943 | 99.0327 | 661.3004
2015-02-11 06:00 | 10.2987 | 97 | 660.3648
2015-02-11 07:00 | 10.2949 | 99.8904 | 663.761
2015-02-11 08:00 | 10.5536 | 93.1313 | 664.8688
2015-02-11 09:00 | 10.6853 | 94.5398 | 670.5062
2015-02-11 10:00 | 10.8762 | 97.1303 | 655.3838
2015-02-11 11:00 | 11.1522 | 105.0142 | 658.2685
2015-02-11 12:00 | 11.3662 | 110.4878 | 658.9117
2015-02-11 13:00 | 11.6665 | 119.2606 | 659.6331
2015-02-11 16:00 | 11.8261 | 131.4043 | 683.5823
2015-02-11 17:00 | 11.5645 | 122.5913 | 648.7826
2015-02-11 18:00 | 11.5117 | 120.7986 | 660.0951
2015-02-11 19:00 | 11.705 | 134.1818 | 668.8039
2015-02-11 20:00 | 12.3688 | 127.1691 | 656.6005
2015-02-11 21:00 | 12.2194 | 125.8905 | 654.5849
2015-02-11 22:00 | 12.5016 | 124.7026 | 666.107
2015-02-11 23:00 | 12.4918 | 126.2231 | 674.0872
2015-02-12 | 11.8914 | 128.5757 | 654.8433
2015-02-12 01:00 | 11.3809 | 134.4059 | 649.6393
2015-02-12 02:00 | 11.3965 | 134.8023 | 656.0374
2015-02-12 03:00 | 11.2134 | 126.4395 | 657.0142
2015-02-12 04:00 | 11.2987 | 127.0964 | 666.2927
2015-02-12 05:00 | 10.9627 | 111.2022 | 668.1838
2015-02-12 06:00 | 10.948 | 111.1965 | 648.4617
2015-02-12 07:00 | 10.6912 | 110.1447 | 660.3143
2015-02-12 08:00 | 10.9061 | 110.0614 | 669.724
2015-02-12 09:00 | 10.8413 | 100.7834 | 667.5173
2015-02-12 10:00 | 10.8832 | 105.3528 | 649.5443
2015-02-12 11:00 | 11.0461 | 103.1858 | 657.2425
2015-02-12 12:00 | 11.289 | 110.8731 | 655.021
2015-02-12 13:00 | 11.6724 | 122.3101 | 656.3085
2015-02-12 14:00 | 12.0126 | 123.3181 | 665.8544
2015-02-12 15:00 | 12.0667 | 129.0913 | 665.3017
2015-02-12 16:00 | 11.8766 | 134.3618 | 655.3733
2015-02-12 17:00 | 11.5573 | 126.3108 | 662.0419
2015-02-12 18:00 | 11.543 | 133.982 | 658.0776
2015-02-12 19:00 | 12.2222 | 152.183 | 655.5205
2015-02-12 20:00 | 12.3851 | 134.2204 | 662.3976
2015-02-12 21:00 | 12.094 | 123.6987 | 660.8166
2015-02-12 22:00 | 12.1089 | 135.4752 | 657.5675
2015-02-12 23:00 | 11.5154 | 122.3328 | 663.4271
2015-02-13 | 11.3642 | 133.339 | 662.4181
2015-02-13 01:00 | 11.5716 | 122.4061 | 653.8003
2015-02-13 02:00 | 11.76 | 112.3856 | 658.8957
2015-02-13 03:00 | 11.8419 | 110.2002 | 659.4203
2015-02-13 04:00 | 10.6705 | 104.0722 | 658.6943
2015-02-13 05:00 | 10.5328 | 104.4272 | 662.7549
2015-02-13 06:00 | 10.8904 | 108.5669 | 666.0581
2015-02-13 07:00 | 10.9464 | 113.7458 | 653.4564
2015-02-13 08:00 | 10.7377 | 112.1504 | 657.3009
2015-02-13 09:00 | 10.9583 | 106.6115 | 655.1124
2015-02-13 10:00 | 11.1708 | 104.0763 | 660.9854
2015-02-13 11:00 | 11.3185 | 108.8745 | 663.7324
2015-02-13 12:00 | 11.5603 | 115.891 | 654.4411
2015-02-13 13:00 | 11.924 | 122.6887 | 655.3616
2015-02-13 14:00 | 12.1568 | 126.425 | 662.3622
2015-02-13 15:00 | 12.35 | 133.5828 | 665.905
2015-02-13 16:00 | 12.1974 | 133.5782 | 656.7766
2015-02-13 17:00 | 11.9298 | 132.4464 | 659.091
2015-02-13 18:00 | 11.9083 | 139.7366 | 662.7885
2015-02-13 19:00 | 12.251 | 124.4244 | 662.6675
2015-02-13 20:00 | 12.8727 | 123.4108 | 655.8853
2015-02-13 21:00 | 12.6899 | 129.1478 | 660.248
2015-02-13 22:00 | 12.3226 | 131.6591 | 660.2694
2015-02-13 23:00 | 11.8321 | 133.0193 | 659.3642
2015-02-14 | 11.737 | 142.384 | 662.2811
2015-02-14 01:00 | 11.687 | 131.1045 | 665.9041
2015-02-14 02:00 | 11.4673 | 128.3426 | 668.7749
2015-02-14 03:00 | 11.3381 | 128.6813 | 650.1002
2015-02-14 04:00 | 11.1194 | 123.1041 | 657.1849
2015-02-14 05:00 | 11.0002 | 112.0834 | 658.6745
2015-02-14 06:00 | 11.3148 | 123.0913 | 659.9568
2015-02-14 07:00 | 11.3222 | 127.6268 | 661.1071
2015-02-14 08:00 | 11.2123 | 133.5229 | 660.3117
2015-02-14 09:00 | 11.0565 | 129.8346 | 661.7684
2015-02-14 10:00 | 11.0557 | 120.4629 | 662.0577
2015-02-14 11:00 | 11.3699 | 129.1275 | 655.1371
2015-02-14 12:00 | 11.5912 | 125.4143 | 654.5019
2015-02-14 13:00 | 11.9613 | 134.6819 | 663.3907
2015-02-14 14:00 | 12.3024 | 140.6635 | 660.6486
2015-02-14 15:00 | 12.0179 | 143.5355 | 656.639
2015-02-14 16:00 | 11.9909 | 149.8089 | 657.9696
2015-02-14 17:00 | 11.6335 | 129.754 | 658.602
2015-02-14 18:00 | 11.705 | 135.8147 | 663.2157
2015-02-14 19:00 | 11.4947 | 131.913 | 660.6825
2015-02-14 20:00 | 11.2776 | 120.891 | 663.495
2015-02-14 21:00 | 11.1538 | 118.264 | 663.913
2015-02-14 22:00 | 11.4417 | 128.2129 | 664.5885
2015-02-14 23:00 | 11.5151 | 117.8572 | 669.2555
2015-02-15 | 11.3502 | 122.5055 | 661.6967
2015-02-15 01:00 | 11.1977 | 118.5838 | 652.4481
2015-02-15 02:00 | 10.8749 | 110.3186 | 654.2644
2015-02-15 03:00 | 10.9986 | 107.8462 | 655.753
2015-02-15 04:00 | 10.9047 | 110.4775 | 661.3041
2015-02-15 05:00 | 10.6711 | 105.0599 | 666.417
2015-02-15 06:00 | 10.5614 | 106.2873 | 656.1698
2015-02-15 07:00 | 10.6618 | 108.8446 | 662.9448
2015-02-15 08:00 | 10.866 | 102.0465 | 662.0595
2015-02-15 09:00 | 10.7625 | 89.2323 | 658.1394
2015-02-15 10:00 | 10.8571 | 92.0242 | 658.1282
2015-02-15 11:00 | 11.0155 | 98.7919 | 661.1424
2015-02-15 12:00 | 11.2489 | 108.1735 | 657.6874
2015-02-15 13:00 | 11.598 | 121.1736 | 664.8771
2015-02-15 14:00 | 11.8264 | 130.9861 | 655.4067
2015-02-15 15:00 | 11.6694 | 139.3902 | 658.4767
2015-02-15 16:00 | 11.4523 | 138.898 | 664.4429
2015-02-15 17:00 | 11.0815 | 106.2874 | 660.3509
2015-02-15 18:00 | 11.3987 | 106.2965 | 659.3633
2015-02-15 19:00 | 11.5252 | 108.4099 | 661.4572
2015-02-15 20:00 | 11.5276 | 120.067 | 653.8971
2015-02-15 21:00 | 11.2911 | 121.7325 | 654.7277
2015-02-15 22:00 | 11.3305 | 128.7208 | 658.096
2015-02-15 23:00 | 11.501 | 134.9471 | 658.6168
2015-02-16 | 11.3933 | 123.8125 | 660.2471
2015-02-16 01:00 | 11.1839 | 126.3527 | 657.4788
2015-02-16 02:00 | 10.9045 | 118.1919 | 660.0792
2015-02-16 03:00 | 10.8745 | 103.1952 | 659.6101
2015-02-16 04:00 | 11.1856 | 104.7424 | 659.9148
2015-02-16 05:00 | 10.8973 | 102.382 | 660.0635
2015-02-16 06:00 | 11.1777 | 109.2649 | 662.4482
2015-02-16 07:00 | 11.1682 | 114.1179 | 667.0532
2015-02-16 08:00 | 10.9454 | 114.5869 | 662.2267
2015-02-16 09:00 | 11.0505 | 112.0199 | 664.1238
2015-02-16 10:00 | 11.1216 | 96.6889 | 655.0341
2015-02-16 11:00 | 11.2113 | 103.0728 | 655.4214
2015-02-16 12:00 | 11.5112 | 118.083 | 663.765
2015-02-16 13:00 | 11.7757 | 129.6069 | 661.4426
2015-02-16 14:00 | 12.3182 | 146.3081 | 661.4938
2015-02-16 15:00 | 12.2209 | 154.0531 | 657.81
2015-02-16 16:00 | 11.9541 | 152.4799 | 654.2987
2015-02-16 17:00 | 11.4538 | 128.774 | 663.7499
2015-02-16 18:00 | 11.6594 | 124.9541 | 662.0359
2015-02-16 19:00 | 11.5745 | 129.6814 | 659.9579
2015-02-16 20:00 | 11.3988 | 133.2238 | 660.6769
2015-02-16 21:00 | 11.4636 | 145.1337 | 658.1368
2015-02-16 22:00 | 11.6527 | 148.3983 | 656.0682
2015-02-16 23:00 | 11.6774 | 137.5521 | 659.4934
2015-02-17 | 11.5375 | 146.4735 | 660.3423
2015-02-17 01:00 | 11.5069 | 131.7574 | 661.1707
2015-02-17 02:00 | 11.3049 | 119.4746 | 663.2959
2015-02-17 03:00 | 11.2272 | 115.0891 | 659.5535
2015-02-17 04:00 | 11.0226 | 114.213 | 659.1862
2015-02-17 05:00 | 10.9046 | 117.993 | 658.5371
2015-02-17 06:00 | 10.7235 | 119.1003 | 661.2513
2015-02-17 07:00 | 10.7906 | 132.9545 | 660.8546
2015-02-17 08:00 | 10.9107 | 112.1567 | 659.6745
2015-02-17 09:00 | 11.3773 | 117.4655 | 658.6635
2015-02-17 10:00 | 11.1983 | 107.332 | 660.2168
2015-02-17 11:00 | 12.0257 | 114.2547 | 657.4762
2015-02-17 12:00 | 13.454 | 128.2714 | 656.3028
2015-02-17 13:00 | 14.0492 | 132.3285 | 666.6979
2015-02-17 14:00 | 13.5296 | 135.9823 | 657.1207
2015-02-17 15:00 | 14.0235 | 130.7148 | 665.7697
2015-02-17 16:00 | 14.482 | 116.6462 | 659.8391
2015-02-17 17:00 | 14.0422 | 119.1765 | 657.1435
2015-02-17 18:00 | 13.9065 | 122.7586 | 661.9176
2015-02-17 19:00 | 14.1047 | 128.8183 | 669.4921
2015-02-17 20:00 | 14.379 | 135.2087 | 667.948
2015-02-17 21:00 | 14.1831 | 139.214 | 659.0615
2015-02-17 22:00 | 14.302 | 128.3059 | 628.6148
2015-02-17 23:00 | 14.6536 | 124.7722 | 643.0333
2015-02-18 | 15.0941 | 127.2848 | 665.1514
2015-02-18 01:00 | 15.0257 | 126.8136 | 649.8125
2015-02-18 02:00 | 14.8328 | 107.8644 | 671.8784
2015-02-18 03:00 | 14.8438 | 111.0355 | 669.3395
2015-02-18 04:00 | 14.8602 | 120.8844 | 655.3952
2015-02-18 05:00 | 15.226 | 122.3374 | 638.0381
2015-02-18 06:00 | 15.3315 | 132.4003 | 632.1881
2015-02-18 07:00 | 15.0151 | 126.987 | 662.551
2015-02-18 08:00 | 14.6464 | 128.6921 | 667.6658
2015-02-18 09:00 | 14.3215 | 127.3602 | 678.318
2015-02-18 10:00 | 13.9735 | 120.8974 | 677.032
2015-02-18 11:00 | 13.8295 | 122.3205 | 672.9029
2015-02-18 12:00 | 13.4545 | 132.1955 | 656.0806
2015-02-18 13:00 | 12.9603 | 141.3416 | 669.2336
2015-02-18 14:00 | 13.2587 | 140.3306 | 657.5715
2015-02-18 15:00 | 13.4333 | 141.806 | 655.8147
2015-02-18 16:00 | 13.9988 | 122.8381 | 642.2163
2015-02-18 17:00 | 13.7498 | 129.6988 | 661.1097
2015-02-18 18:00 | 13.8976 | 138.2959 | 667.3369
2015-02-18 19:00 | 13.9947 | 143.9885 | 680.626
2015-02-18 20:00 | 14.0464 | 139.4777 | 674.2065
2015-02-18 21:00 | 14.3277 | 127.8959 | 648.3535
2015-02-18 22:00 | 14.3216 | 126.6229 | 650.4394
2015-02-18 23:00 | 14.5801 | 129.3253 | 679.7116
2015-02-19 | 15.146 | 130.3635 | 648.5012
2015-02-19 01:00 | 14.6561 | 131.3755 | 643.4934
2015-02-19 02:00 | 14.6022 | 132.3876 | 657.6959
2015-02-19 03:00 | 15.0457 | 133.3996 | 658.7687
2015-02-19 04:00 | 15.3337 | 134.4117 | 662.2192
2015-02-19 05:00 | 15.2826 | 135.4237 | 681.2204
2015-02-19 06:00 | 15.1649 | 136.4358 | 671.4789
2015-02-19 07:00 | 15.1241 | 137.4478 | 662.2807
2015-02-19 08:00 | 15.0464 | 138.4599 | 652.9517
2015-02-19 09:00 | 14.9049 | 139.4719 | 659.7754
2015-02-19 10:00 | 14.1669 | 140.484 | 672.366
2015-02-19 11:00 | 13.5488 | 141.496 | 637.3822
2015-02-19 12:00 | 13.0981 | 142.5081 | 698.8801
2015-02-19 13:00 | 12.7566 | 143.5201 | 663.9434
2015-02-19 14:00 | 12.8429 | 144.5322 | 644.9349
2015-02-19 15:00 | 12.8635 | 145.5442 | 645.485
2015-02-19 16:00 | 12.9686 | 146.5563 | 668.3318
2015-02-19 17:00 | 13.0685 | 147.5683 | 668.7006
2015-02-19 18:00 | 13.0568 | 148.5804 | 651.0815
2015-02-19 19:00 | 13.2463 | 149.6439 | 654.5871
2015-02-19 20:00 | 12.0749 | 147.3986 | 661.3025
2015-02-19 21:00 | 12.3029 | 155.8875 | 657.71
2015-02-19 22:00 | 11.8812 | 142.5802 | 654.3772
2015-02-19 23:00 | 11.9693 | 143.4717 | 665.704
2015-02-20 | 11.774 | 138.2319 | 660.4955
2015-02-20 01:00 | 11.6584 | 152.6576 | 661.9926
2015-02-20 02:00 | 11.3626 | 139.7175 | 657.2625
2015-02-20 03:00 | 11.0188 | 119.056 | 652.1389
2015-02-20 04:00 | 11.2073 | 119.147 | 675.9891
2015-02-20 05:00 | 11.0514 | 115.7578 | 660.1653
2015-02-20 06:00 | 10.8339 | 118.1613 | 651.6286
2015-02-20 07:00 | 10.7575 | 117.5921 | 666.308
2015-02-20 08:00 | 10.7992 | 117.2983 | 669.3232
2015-02-20 09:00 | 10.8944 | 103.2594 | 667.1789
2015-02-20 10:00 | 11.0598 | 105.4064 | 655.7975
2015-02-20 11:00 | 11.4076 | 114.7643 | 644.7138
2015-02-20 12:00 | 11.7106 | 127.7073 | 657.134
2015-02-20 13:00 | 12.1184 | 142.966 | 658.2855
2015-02-20 14:00 | 12.4938 | 154.4162 | 662.3632
2015-02-20 15:00 | 12.4233 | 152.6209 | 662.5595
2015-02-20 16:00 | 12.0308 | 147.8662 | 660.6279
2015-02-20 17:00 | 11.7578 | 139.2315 | 667.8045
2015-02-20 18:00 | 11.8793 | 145.509 | 652.1269
2015-02-20 19:00 | 11.7725 | 147.266 | 657.1953
2015-02-20 20:00 | 11.6378 | 151.1629 | 663.3371
2015-02-20 21:00 | 11.4573 | 131.5831 | 663.9129
2015-02-20 22:00 | 11.3304 | 134.9256 | 658.5918
2015-02-20 23:00 | 11.6484 | 137.0263 | 659.724
2015-02-21 | 11.624 | 138.7371 | 662.3115
2015-02-21 01:00 | 11.3906 | 141.0561 | 659.6669
2015-02-21 02:00 | 11.2194 | 128.4174 | 663.8359
2015-02-21 03:00 | 11.0817 | 113.658 | 667.5553
2015-02-21 04:00 | 11.191 | 107.0206 | 665.7438
2015-02-21 05:00 | 10.9376 | 110.9747 | 652.0667
2015-02-21 06:00 | 10.7627 | 115.1447 | 659.4159
2015-02-21 07:00 | 10.6726 | 128.1935 | 660.9169
2015-02-21 08:00 | 10.7898 | 115.8712 | 664.0591
2015-02-21 09:00 | 11.0986 | 122.9773 | 652.56
2015-02-21 10:00 | 11.3304 | 128.0576 | 654.1953
2015-02-21 11:00 | 11.3842 | 118.3879 | 662.7691
2015-02-21 12:00 | 11.6633 | 122.0803 | 668.2587
2015-02-21 13:00 | 11.8926 | 127.8733 | 649.1113
2015-02-21 14:00 | 12.0226 | 120.5697 | 657.1407
2015-02-21 15:00 | 11.7715 | 126.0221 | 672.2538
2015-02-21 16:00 | 11.5139 | 134.347 | 656.3082
2015-02-21 17:00 | 11.2057 | 114.411 | 656.1937
2015-02-21 18:00 | 11.4656 | 112.3584 | 655.5295
2015-02-21 19:00 | 11.507 | 120.1907 | 662.837
2015-02-21 20:00 | 11.5356 | 122.1218 | 665.668
2015-02-21 21:00 | 11.3984 | 130.4282 | 680.8541
2015-02-21 22:00 | 11.5404 | 133.6934 | 683.3288
2015-02-22 | 12.0923 | 142.9041 | 655.483
2015-02-22 01:00 | 11.5786 | 133.467 | 664.5019
2015-02-22 02:00 | 11.3759 | 124.608 | 676.5601
2015-02-22 03:00 | 11.2618 | 116.0357 | 684.9809
2015-02-22 04:00 | 11.1323 | 109.8219 | 692.5097
2015-02-22 05:00 | 10.9019 | 110.4033 | 657.1892
2015-02-22 06:00 | 10.8069 | 115.0547 | 656.7377
2015-02-22 07:00 | 10.6973 | 116.5213 | 626.9506
2015-02-22 08:00 | 10.9454 | 115.6819 | 648.3555
2015-02-22 09:00 | 11.1987 | 112.1738 | 657.308
2015-02-22 10:00 | 11.3251 | 110.059 | 666.4823
2015-02-22 11:00 | 11.5471 | 115.2965 | 662.7227
2015-02-22 12:00 | 11.8488 | 124.9399 | 657.478
2015-02-22 13:00 | 12.1162 | 133.9162 | 656.6561
2015-02-22 14:00 | 12.331 | 132.7123 | 666.5892
2015-02-22 15:00 | 11.9483 | 126.37 | 657.8475
2015-02-22 16:00 | 11.6767 | 129.689 | 662.421
2015-02-22 17:00 | 11.3855 | 119.8626 | 656.7902
2015-02-22 18:00 | 11.4541 | 122.0843 | 663.0328
2015-02-22 19:00 | 11.1728 | 118.1187 | 660.1141
2015-02-22 20:00 | 11.3201 | 132.4871 | 655.0971
2015-02-22 21:00 | 11.5194 | 130.6963 | 661.225
2015-02-22 22:00 | 11.4928 | 131.2307 | 665.5855
2015-02-22 23:00 | 11.5733 | 134.778 | 656.9143
2015-02-23 | 11.4173 | 131.3859 | 672.1186
2015-02-23 01:00 | 11.3497 | 127.9843 | 688.5636
2015-02-23 02:00 | 11.3024 | 123.0189 | 622.4478
2015-02-23 03:00 | 11.1917 | 123.6877 | 681.706
2015-02-23 04:00 | 11.1585 | 114.282 | 658.0508
2015-02-23 05:00 | 11.1129 | 111.8469 | 676.5315
2015-02-23 06:00 | 10.8881 | 111.4961 | 633.8035
2015-02-23 07:00 | 10.7096 | 119.7198 | 651.9875
2015-02-23 08:00 | 10.6433 | 107.3166 | 654.7187
2015-02-23 09:00 | 10.7484 | 97.8212 | 671.1436
2015-02-23 10:00 | 10.9631 | 99.8997 | 666.1582
2015-02-23 11:00 | 11.3039 | 110.633 | 672.4409
2015-02-23 12:00 | 11.6431 | 121.0491 | 639.4977
2015-02-23 13:00 | 11.9498 | 137.0494 | 646.257
2015-02-23 14:00 | 12.1659 | 146.2876 | 658.427
2015-02-23 15:00 | 11.959 | 149.9816 | 662.2761
2015-02-23 16:00 | 11.6909 | 151.7668 | 660.9272
2015-02-23 17:00 | 11.3646 | 133.9087 | 668.0632
2015-02-23 18:00 | 11.5351 | 133.7567 | 653.7283
2015-02-23 19:00 | 11.5663 | 135.298 | 635.1731
2015-02-23 20:00 | 11.3155 | 137.371 | 664.3206
2015-02-23 21:00 | 11.2921 | 148.489 | 660.6694
2015-02-23 22:00 | 11.3173 | 135.5893 | 668.1531
2015-02-23 23:00 | 11.5822 | 139.4003 | 661.5498
2015-02-24 | 11.4774 | 135.392 | 655.2777
2015-02-24 01:00 | 11.3378 | 141.8067 | 664.8553
2015-02-24 02:00 | 11.2317 | 133.7621 | 661.0121
2015-02-24 03:00 | 11.1248 | 123.006 | 656.7871
2015-02-24 04:00 | 11.2682 | 109.4675 | 661.3828
2015-02-24 05:00 | 11.0178 | 113.3347 | 661.4789
2015-02-24 06:00 | 10.8133 | 115.7107 | 672.5835
2015-02-24 07:00 | 10.7101 | 117.9694 | 655.6233
2015-02-24 08:00 | 10.772 | 116.0745 | 659.8727
2015-02-24 09:00 | 10.8683 | 101.0773 | 657.0866
2015-02-24 10:00 | 11.0739 | 106.6627 | 676.048
2015-02-24 11:00 | 11.292 | 112.0095 | 673.8649
2015-02-24 12:00 | 11.6184 | 124.6872 | 649.1078
2015-02-24 13:00 | 11.9342 | 135.9715 | 640.2107
2015-02-24 14:00 | 12.2423 | 142.4746 | 665.0951
2015-02-24 15:00 | 12.0625 | 144.7326 | 667.566
2015-02-24 16:00 | 11.6175 | 144.3692 | 663.5632
2015-02-24 17:00 | 11.456 | 136.4762 | 662.4061
2015-02-24 18:00 | 11.6043 | 136.3734 | 652.9543
2015-02-24 19:00 | 11.789 | 144.4411 | 676.6775
2015-02-24 20:00 | 11.9052 | 149.8639 | 632.0286
2015-02-24 21:00 | 12.0225 | 146.1635 | 658.8806
2015-02-24 22:00 | 11.9224 | 152.4827 | 666.2625
2015-02-24 23:00 | 11.6237 | 148.2796 | 690.0311
2015-02-25 | 11.3844 | 147.9989 | 691.7041
2015-02-25 01:00 | 11.4134 | 132.812 | 668.7568
2015-02-25 02:00 | 11.458 | 124.3953 | 612.0261
2015-02-25 03:00 | 11.6832 | 131.3664 | 662.2503
2015-02-25 04:00 | 11.3549 | 124.8545 | 666.5579
2015-02-25 05:00 | 10.9576 | 116.4353 | 655.8646
2015-02-25 06:00 | 10.8422 | 121.5914 | 680.7648
2015-02-25 07:00 | 10.8112 | 128.9125 | 644.2962
2015-02-25 08:00 | 10.9173 | 109.1542 | 654.6147
2015-02-25 09:00 | 11.0877 | 102.9832 | 654.3201
2015-02-25 10:00 | 11.2792 | 100.7636 | 668.2717
2015-02-25 11:00 | 11.5555 | 104.0481 | 659.0071
2015-02-25 12:00 | 11.8497 | 110.4742 | 652.4114
2015-02-25 13:00 | 12.3338 | 130.0323 | 680.3389
2015-02-25 14:00 | 12.6876 | 135.2682 | 693.1968
2015-02-25 15:00 | 12.4234 | 125.9793 | 643.8903
2015-02-25 16:00 | 12.0831 | 131.7193 | 658.4691
2015-02-25 17:00 | 11.5638 | 111.4833 | 657.9171
2015-02-25 18:00 | 11.5731 | 113.4547 | 643.023
2015-02-25 19:00 | 11.4966 | 118.9175 | 670.4177
2015-02-25 20:00 | 11.6321 | 128.2298 | 665.2202
2015-02-25 21:00 | 11.3455 | 127.4897 | 665.6201
2015-02-25 22:00 | 11.5222 | 124.2443 | 664.8156
2015-02-25 23:00 | 11.4645 | 117.4467 | 649.7102
2015-02-26 | 11.3958 | 128.4768 | 661.6182
2015-02-26 01:00 | 11.1171 | 119.6081 | 650.7498
2015-02-26 02:00 | 11.286 | 117.0796 | 666.8698
2015-02-26 03:00 | 11.3452 | 109.7513 | 663.1169
2015-02-26 04:00 | 11.1884 | 116.0408 | 673.5386
2015-02-26 05:00 | 11.0387 | 104.8783 | 643.8893
2015-02-26 06:00 | 11.0105 | 105.2302 | 657.6784
2015-02-26 07:00 | 10.9787 | 109.2789 | 660.1522
2015-02-26 08:00 | 11.0606 | 97.3077 | 664.048
2015-02-26 09:00 | 11.144 | 93.6315 | 656.8023
2015-02-26 10:00 | 11.6042 | 104.5765 | 664.6748
2015-02-26 11:00 | 11.8221 | 114.4213 | 659.2955
2015-02-26 12:00 | 12.1295 | 123.6934 | 666.2897
2015-02-26 13:00 | 12.4658 | 132.6705 | 650.9506
2015-02-26 14:00 | 12.8526 | 141.5496 | 656.5553
2015-02-26 15:00 | 12.8039 | 130.4575 | 663.9377
2015-02-26 16:00 | 12.6546 | 130.2041 | 664.0068
2015-02-26 17:00 | 12.1783 | 119.1931 | 655.2293
2015-02-26 18:00 | 12.057 | 118.9649 | 656.211
2015-02-26 19:00 | 11.8874 | 126.7284 | 663.3652
2015-02-26 20:00 | 11.9696 | 133.8091 | 667.5835
2015-02-26 21:00 | 11.8636 | 125.0338 | 657.6562
2015-02-26 22:00 | 11.8535 | 130.3004 | 657.8613
2015-02-26 23:00 | 12.1191 | 138.3003 | 659.4847
2015-02-27 | 12.2047 | 136.8098 | 670.2682
2015-02-27 01:00 | 11.9052 | 134.514 | 657.464
2015-02-27 02:00 | 11.7367 | 130.8146 | 650.4856
2015-02-27 03:00 | 11.7434 | 123.5546 | 658.9734
2015-02-27 04:00 | 11.4547 | 122.6628 | 665.5695
2015-02-27 05:00 | 11.1509 | 112.5112 | 667.3082
2015-02-27 06:00 | 11.0782 | 113.2541 | 662.8738
2015-02-27 07:00 | 11.0516 | 114.6255 | 669.1216
2015-02-27 08:00 | 11.0058 | 109.7946 | 666.1585
2015-02-27 09:00 | 11.1439 | 108.5529 | 635.7234
2015-02-27 10:00 | 11.4096 | 111.0174 | 653.5055
2015-02-27 11:00 | 11.5285 | 120.6349 | 658.5812
2015-02-27 12:00 | 11.8289 | 133.55 | 664.9835
2015-02-27 13:00 | 12.2232 | 143.7163 | 668.8144
2015-02-27 15:00 | 12.4358 | 145.4014 | 670.9246
2015-02-27 16:00 | 12.1502 | 146.834 | 652.023
2015-02-27 17:00 | 11.6623 | 136.1504 | 659.5084
2015-02-27 18:00 | 11.655 | 134.0904 | 660.1302
2015-02-27 19:00 | 11.604 | 143.0732 | 660.6979
2015-02-27 20:00 | 11.5223 | 141.7731 | 662.2453
2015-02-27 21:00 | 11.3403 | 128.7959 | 664.3978
2015-02-27 22:00 | 11.5197 | 132.3146 | 656.1873
2015-02-27 23:00 | 11.494 | 132.434 | 661.1134
2015-02-28 | 11.4315 | 127.8221 | 670.0727
2015-02-28 01:00 | 11.4659 | 140.0394 | 672.0948
2015-02-28 02:00 | 11.1409 | 117.9648 | 671.7403
2015-02-28 03:00 | 11.1992 | 113.255 | 628.1694
2015-02-28 04:00 | 11.1026 | 111.4705 | 652.852
2015-02-28 05:00 | 10.7875 | 107.3002 | 660.6502
2015-02-28 06:00 | 10.6851 | 114.0618 | 658.7967
2015-02-28 07:00 | 10.7242 | 119.0646 | 657.5384
2015-02-28 08:00 | 10.8588 | 118.3573 | 659.3365
2015-02-28 09:00 | 10.8846 | 96.7981 | 678.0802
2015-02-28 10:00 | 11.1289 | 100.218 | 651.7027
2015-02-28 11:00 | 11.6296 | 109.8624 | 656.0137
2015-02-28 12:00 | 11.8366 | 116.1867 | 660.2503
2015-02-28 13:00 | 12.1715 | 129.1264 | 652.6047
2015-02-28 14:00 | 12.3998 | 140.1098 | 670.7145
2015-02-28 15:00 | 12.2725 | 143.3288 | 671.5772
2015-02-28 16:00 | 12.0843 | 138.7504 | 650.8931
2015-02-28 17:00 | 11.7885 | 124.1042 | 652.3162
2015-02-28 18:00 | 11.8118 | 121.5812 | 652.9345
2015-02-28 19:00 | 11.7681 | 134.4852 | 657.8779
2015-02-28 20:00 | 11.8398 | 131.6545 | 667.4378
2015-02-28 21:00 | 11.9404 | 126.2552 | 662.4271
2015-02-28 22:00 | 11.9704 | 134.8027 | 655.7406
2015-02-28 23:00 | 11.9247 | 139.1445 | 658.1993
2018-03-01 | 11.7784 | 140.9094 | 661.8919
2018-03-01 01:00 | 11.521 | 122.5113 | 660.4242
2018-03-01 02:00 | 11.4653 | 109.5694 | 659.4817
2018-03-01 03:00 | 11.1103 | 108.2883 | 663.1027
2018-03-01 04:00 | 11.2484 | 118.4573 | 659.8636
2018-03-01 05:00 | 11.2912 | 111.9451 | 656.7305
2018-03-01 06:00 | 12.4204 | 115.4301 | 663.5829
2018-03-01 07:00 | 12.4173 | 127.9324 | 665.7658
2018-03-01 08:00 | 11.6129 | 122.1238 | 659.3335
2018-03-01 09:00 | 11.6387 | 113.0997 | 665.156
2018-03-01 10:00 | 12.4719 | 112.472 | 657.3668
2018-03-01 11:00 | 12.9169 | 121.1543 | 661.9348
2018-03-01 12:00 | 12.1957 | 124.8603 | 658.2289
2018-03-01 13:00 | 12.4479 | 133.312 | 657.5906
2018-03-01 14:00 | 12.7357 | 140.7708 | 662.7792
2018-03-01 15:00 | 12.4313 | 143.6477 | 660.1146
2018-03-01 16:00 | 12.1657 | 144.3023 | 658.6284
2018-03-01 17:00 | 12.081 | 137.7608 | 655.1383
2018-03-01 18:00 | 11.9957 | 129.0498 | 670.2895
2018-03-01 19:00 | 11.8033 | 132.6151 | 656.2555
2018-03-01 20:00 | 11.7027 | 134.465 | 663.2785
2018-03-01 21:00 | 11.6282 | 136.2046 | 657.2886
2018-03-01 22:00 | 11.7974 | 125.6692 | 656.3242
2018-03-01 23:00 | 12.0992 | 133.6649 | 668.1477
2018-03-02 | 11.9786 | 139.417 | 660.7809
2018-03-02 01:00 | 11.7442 | 125.831 | 650.1588
2018-03-02 02:00 | 11.4623 | 118.0347 | 660.7503
2018-03-02 03:00 | 11.7304 | 117.5769 | 657.8371
2018-03-02 04:00 | 11.7062 | 117.055 | 662.3431
2018-03-02 05:00 | 11.5276 | 121.2218 | 659.1626
2018-03-02 06:00 | 11.4988 | 125.1017 | 658.4947
2018-03-02 07:00 | 11.4752 | 126.2893 | 655.2243
2018-03-02 08:00 | 11.5191 | 121.6203 | 662.0508
2018-03-02 09:00 | 11.4853 | 110.9323 | 677.1409
2018-03-02 10:00 | 11.8169 | 111.196 | 667.3426
2018-03-02 11:00 | 12.1772 | 122.6303 | 649.89
2018-03-02 12:00 | 12.4524 | 135.3366 | 659.0178
2018-03-02 13:00 | 12.7498 | 147.1079 | 654.7288
2018-03-02 14:00 | 13.0354 | 153.4631 | 655.6317
2018-03-02 15:00 | 13.0479 | 155.534 | 667.1491
2018-03-02 16:00 | 12.7746 | 161.0285 | 651.5024
2018-03-02 17:00 | 12.5754 | 152.4318 | 667.3863
2018-03-02 18:00 | 13.0651 | 146.1643 | 657.3146
2018-03-02 19:00 | 12.992 | 145.6879 | 654.7464
2018-03-02 20:00 | 12.5323 | 133.5325 | 669.7163
2018-03-02 21:00 | 12.0005 | 130.1311 | 676.326
2018-03-02 22:00 | 12.1714 | 137.9101 | 648.7353
2018-03-02 23:00 | 12.9489 | 141.7533 | 649.5488
2018-03-03 | 13.7623 | 148.8164 | 655.6118
2018-03-03 01:00 | 13.2349 | 147.3214 | 656.5029
2018-03-03 02:00 | 12.1319 | 129.4444 | 657.8166
2018-03-03 03:00 | 11.6307 | 117.3679 | 666.6878
2018-03-03 04:00 | 12.2831 | 117.7482 | 659.1728
2018-03-03 05:00 | 12.0894 | 117.6714 | 655.4142
2018-03-03 06:00 | 12.5901 | 110.5878 | 668.3852
2018-03-03 07:00 | 11.7693 | 124.8346 | 655.1614
2018-03-03 08:00 | 10.6472 | 127.948 | 660.4263
2018-03-03 09:00 | 10.989 | 114.0012 | 667.5104
2018-03-03 10:00 | 11.8092 | 105.5014 | 657.0051
2018-03-03 11:00 | 12.1236 | 115.061 | 667.1807
2018-03-03 12:00 | 12.5377 | 128.2811 | 658.5503
2018-03-03 13:00 | 12.8673 | 139.8071 | 654.3248
2018-03-03 14:00 | 13.2346 | 139.8748 | 659.8
2018-03-03 15:00 | 13.5369 | 146.6307 | 658.697
2018-03-03 16:00 | 12.8059 | 155.4534 | 660.869
2018-03-03 17:00 | 12.3913 | 133.355 | 659.4946
2018-03-03 18:00 | 12.6648 | 133.2776 | 660.071
2018-03-03 19:00 | 12.7953 | 141.7072 | 665.7532
2018-03-03 20:00 | 12.6142 | 146.5335 | 662.3543
2018-03-03 21:00 | 12.6712 | 141.601 | 651.2596
2018-03-03 22:00 | 12.9085 | 141.1101 | 659.2469
2018-03-03 23:00 | 13.011 | 139.6082 | 659.1088
2018-03-04 | 13.0828 | 136.6256 | 668.6118
2018-03-04 01:00 | 13.1203 | 145.2754 | 667.0437
2018-03-04 02:00 | 13.097 | 141.7498 | 671.1631
2018-03-04 03:00 | 13.0188 | 143.8523 | 629.3838
2018-03-04 04:00 | 12.9573 | 133.8643 | 662.7911
2018-03-04 05:00 | 12.6506 | 134.4162 | 656.2576
2018-03-04 06:00 | 12.5974 | 141.0008 | 668.8963
2018-03-04 07:00 | 12.636 | 149.3439 | 663.4779
2018-03-04 08:00 | 12.3838 | 147.8776 | 654.5148
2018-03-04 09:00 | 12.1644 | 126.0196 | 654.0219
2018-03-04 10:00 | 12.1196 | 125.9973 | 658.8677
2018-03-04 11:00 | 12.0383 | 117.0257 | 670.4682
2018-03-04 12:00 | 12.2755 | 123.6046 | 666.8389
2018-03-04 13:00 | 12.6895 | 134.5353 | 658.4097
2018-03-04 14:00 | 13.0972 | 145.68 | 647.3425
2018-03-04 15:00 | 12.9644 | 153.7722 | 661.6958
2018-03-04 16:00 | 12.6173 | 155.2958 | 660.8527
2018-03-04 17:00 | 12.1131 | 129.4837 | 667.8622
2018-03-04 18:00 | 12.3041 | 128.6452 | 660.9109
2018-03-04 19:00 | 12.5983 | 126.7029 | 667.0199
2018-03-04 20:00 | 12.5735 | 132.9569 | 651.641
2018-03-04 21:00 | 12.6097 | 135.448 | 666.6497
2018-03-04 22:00 | 12.6621 | 147.8578 | 658.6633
2018-03-04 23:00 | 12.6289 | 141.3933 | 653.9709
2018-03-05 | 12.5801 | 137.1339 | 657.8436
2018-03-05 01:00 | 12.4213 | 136.0618 | 676.2186
2018-03-05 02:00 | 12.1772 | 131.0877 | 651.95
2018-03-05 03:00 | 12.0333 | 124.5207 | 652.7333
2018-03-05 04:00 | 12.0717 | 122.5369 | 659.4661
2018-03-05 05:00 | 12.0782 | 116.7238 | 669.3574
2018-03-05 06:00 | 11.9094 | 119.0299 | 646.3675
2018-03-05 07:00 | 11.5716 | 121.7807 | 657.2863
2018-03-05 08:00 | 11.4927 | 116.1988 | 657.7113
2018-03-05 11:00 | 11.8922 | 111.4385 | 648.259
2018-03-05 12:00 | 12.3318 | 123.7018 | 658.421
2018-03-05 13:00 | 12.7665 | 132.1175 | 673.8111
2018-03-05 14:00 | 13.2054 | 138.0171 | 653.9898
2018-03-05 15:00 | 12.6181 | 140.2787 | 648.3349
2018-03-05 16:00 | 12.4808 | 127.3254 | 666.7333
2018-03-05 17:00 | 12.5448 | 118.4279 | 661.0653
2018-03-05 18:00 | 12.6972 | 120.4637 | 667.0912
2018-03-05 19:00 | 12.6255 | 125.0818 | 665.0861
2018-03-05 20:00 | 12.4658 | 123.414 | 662.3791
2018-03-05 21:00 | 12.354 | 121.3594 | 655.5479
2018-03-05 22:00 | 12.6278 | 134.2606 | 663.4279
2018-03-05 23:00 | 12.6128 | 137.0825 | 655.82
2018-03-06 | 12.5887 | 144.4129 | 668.0381
2018-03-06 01:00 | 12.2729 | 131.6448 | 657.8961
2018-03-06 02:00 | 12.4095 | 128.3277 | 645.1162
2018-03-06 03:00 | 12.1557 | 133.0577 | 660.8952
2018-03-06 04:00 | 12.1968 | 137.2053 | 664.9208
2018-03-06 05:00 | 12.3078 | 129.7527 | 677.0684
2018-03-06 06:00 | 11.7377 | 134.634 | 656.0746
2018-03-06 07:00 | 11.0694 | 130.0498 | 654.6284
2018-03-06 08:00 | 10.7836 | 121.1989 | 651.9368
2018-03-06 09:00 | 11.1272 | 114.914 | 663.3884
2018-03-06 10:00 | 11.4678 | 115.8364 | 654.6849
2018-03-06 11:00 | 11.0947 | 115.9471 | 662.0673
2018-03-06 12:00 | 12.1768 | 121.4159 | 667.6941
2018-03-06 13:00 | 12.6224 | 132.7665 | 653.8022
2018-03-06 14:00 | 13.0268 | 142.9137 | 659.6418
2018-03-06 15:00 | 12.9661 | 141.1622 | 658.5515
2018-03-06 16:00 | 12.5434 | 140.2578 | 660.6655
2018-03-06 17:00 | 12.2263 | 121.3009 | 657.4907
2018-03-06 18:00 | 12.4709 | 131.3311 | 659.8558
2018-03-06 19:00 | 12.7726 | 117.0191 | 655.4785
2018-03-06 20:00 | 12.9447 | 121.2731 | 656.4082
2018-03-06 21:00 | 12.7299 | 131.4986 | 660.2916
2018-03-06 22:00 | 12.6177 | 141.1403 | 655.2205
2018-03-06 23:00 | 12.6651 | 155.4585 | 659.6691
2018-03-07 | 12.6616 | 135.304 | 661.74
2018-03-07 01:00 | 12.8938 | 142.6237 | 661.8443
2018-03-07 02:00 | 12.7031 | 144.2886 | 661.1217
2018-03-07 03:00 | 12.6916 | 150.9946 | 662.6796
2018-03-07 04:00 | 12.4834 | 135.4135 | 665.9475
2018-03-07 05:00 | 12.3229 | 131.058 | 661.0009
2018-03-07 06:00 | 11.6925 | 128.5054 | 662.0226
2018-03-07 07:00 | 10.7714 | 136.4298 | 658.1173
2018-03-07 08:00 | 10.665 | 133.5312 | 662.1441
2018-03-07 09:00 | 10.862 | 127.2479 | 661.6462
2018-03-07 10:00 | 12.0456 | 126.9299 | 662.9762
2018-03-07 11:00 | 12.2929 | 128.4141 | 655.7008
2018-03-07 12:00 | 12.5209 | 129.5596 | 652.9483
2018-03-07 13:00 | 13.1389 | 138.4445 | 669.2887
2018-03-07 14:00 | 13.377 | 144.2674 | 662.4302
2018-03-07 15:00 | 13.3026 | 143.2813 | 654.7535
2018-03-07 16:00 | 12.9691 | 141.8691 | 659.7643
2018-03-07 17:00 | 13.1421 | 148.915 | 656.8929
2018-03-07 18:00 | 13.1647 | 143.7124 | 664.1899
2018-03-07 19:00 | 12.9796 | 150.3392 | 666.2788
2018-03-07 20:00 | 12.8267 | 142.2101 | 657.837
2018-03-07 21:00 | 13.0309 | 134.8277 | 661.3625
2018-03-07 22:00 | 12.9224 | 143.4625 | 678.5499
2018-03-07 23:00 | 12.8099 | 154.2961 | 640.5118
2018-03-08 | 12.8388 | 154.4711 | 658.6351
2018-03-08 01:00 | 12.7008 | 144.5379 | 658.0439
2018-03-08 02:00 | 12.3884 | 143.3885 | 666.521
2018-03-08 03:00 | 11.9652 | 131.4232 | 679.3786
2018-03-08 04:00 | 11.8461 | 124.6242 | 660.5425
2018-03-08 05:00 | 11.7588 | 127.68 | 640.5912
2018-03-08 06:00 | 11.6523 | 123.2097 | 662.0825
2018-03-08 07:00 | 11.7278 | 126.2436 | 657.7072
2018-03-08 08:00 | 11.4351 | 118.8841 | 665.9114
2018-03-08 09:00 | 11.2569 | 123.9256 | 666.7086
2018-03-08 10:00 | 12.2135 | 130.4883 | 659.0516
2018-03-08 11:00 | 12.2501 | 126.9851 | 658.7988
2018-03-08 12:00 | 12.7006 | 132.4437 | 652.8453
2018-03-08 13:00 | 13.0518 | 139.0488 | 659.0537
2018-03-08 14:00 | 13.2934 | 132.5789 | 660.6673
2018-03-08 15:00 | 13.2233 | 136.5451 | 667.4809
2018-03-08 16:00 | 13.1244 | 140.1666 | 656.3711
2018-03-08 17:00 | 13.1675 | 145.1166 | 656.8989
2018-03-08 18:00 | 13.2096 | 144.3469 | 659.3589
2018-03-08 19:00 | 13.0578 | 148.2959 | 658.4948
2018-03-08 20:00 | 12.874 | 147.9541 | 668.592
2018-03-08 21:00 | 12.7779 | 135.5382 | 657.8591
2018-03-08 22:00 | 12.7763 | 149.3255 | 658.4902
2018-03-08 23:00 | 12.7126 | 149.672 | 659.6304
2018-03-09 | 12.8513 | 148.3564 | 663.7284
2018-03-09 01:00 | 12.5589 | 143.3265 | 660.6788
2018-03-09 02:00 | 12.3249 | 137.8857 | 657.086
2018-03-09 03:00 | 12.5519 | 137.0468 | 655.7308
2018-03-09 04:00 | 12.5928 | 128.0349 | 662.0128
2018-03-09 05:00 | 12.3121 | 133.88 | 668.9557
2018-03-09 06:00 | 12.1426 | 137.5805 | 653.3131
2018-03-09 07:00 | 12.0979 | 136.8174 | 658.9135
2018-03-09 08:00 | 12.2045 | 151.1251 | 654.3584
2018-03-09 09:00 | 11.6332 | 136.5928 | 668.3725
2018-03-09 10:00 | 13.7135 | 130.8285 | 651.8226
2018-03-09 11:00 | 13.1773 | 128.7536 | 664.9811
2018-03-09 12:00 | 13.4413 | 126.3982 | 657.0491
2018-03-09 13:00 | 13.8222 | 134.0744 | 673.3913
2018-03-09 14:00 | 14.3005 | 141.4172 | 675.5451
2018-03-09 15:00 | 14.8099 | 144.7178 | 630.0714
2018-03-09 16:00 | 13.2154 | 149.5098 | 656.5449
2018-03-09 17:00 | 13.1769 | 135.7817 | 657.1807
2018-03-09 18:00 | 13.6744 | 141.1639 | 659.0995
2018-03-09 19:00 | 13.7591 | 143.6578 | 668.2164
2018-03-09 20:00 | 13.77 | 147.8191 | 670.8488
2018-03-09 21:00 | 13.555 | 143.9886 | 652.7615
2018-03-09 22:00 | 13.4022 | 148.0356 | 657.6013
2018-03-09 23:00 | 13.1527 | 141.7731 | 651.7038
2018-03-10 | 12.9087 | 135.0514 | 662.3222
2018-03-10 01:00 | 12.9221 | 129.7319 | 658.0313
2018-03-10 02:00 | 13.0013 | 134.3898 | 664.8889
2018-03-10 03:00 | 13.0142 | 139.8183 | 659.0905
2018-03-10 04:00 | 12.8666 | 142.8165 | 663.9354
2018-03-10 05:00 | 12.4469 | 138.8831 | 659.1427
2018-03-10 06:00 | 12.3985 | 149.5725 | 659.8806
2018-03-10 07:00 | 12.2932 | 152.9296 | 656.5072
2018-03-10 08:00 | 11.9562 | 146.616 | 659.1537
2018-03-10 09:00 | 11.5838 | 131.0786 | 677.454
2018-03-10 10:00 | 12.4907 | 118.6242 | 665.1975
2018-03-10 11:00 | 12.9592 | 125.5705 | 660.1323
2018-03-10 12:00 | 13.2163 | 126.4565 | 638.3292
2018-03-10 13:00 | 13.378 | 134.2406 | 664.0449
2018-03-10 14:00 | 13.8069 | 145.1791 | 669.2977
2018-03-10 15:00 | 13.6564 | 144.7185 | 643.2885
2018-03-10 16:00 | 13.5828 | 153.5964 | 662.6392
2018-03-10 17:00 | 13.0708 | 144.3399 | 668.8213
2018-03-10 18:00 | 13.0528 | 146.208 | 657.4383
2018-03-10 19:00 | 13.4377 | 159.0442 | 653.9309
2018-03-10 20:00 | 13.0906 | 151.1181 | 664.7094
2018-03-10 21:00 | 13.0247 | 154.4631 | 661.1628
2018-03-10 22:00 | 12.8851 | 152.0793 | 659.8589
2018-03-10 23:00 | 13.1155 | 153.1282 | 660.1589
2018-03-11 | 13.1256 | 152.9818 | 656.3448
2018-03-11 01:00 | 12.9659 | 145.1996 | 660.8277
2018-03-11 02:00 | 12.8061 | 134.8098 | 660.0859
2018-03-11 03:00 | 12.8529 | 136.974 | 654.3061
2018-03-11 04:00 | 12.642 | 130.0482 | 661.0973
2018-03-11 05:00 | 12.371 | 132.5465 | 664.1443
2018-03-11 06:00 | 12.2445 | 139.1927 | 662.7075
2018-03-11 07:00 | 11.9773 | 137.063 | 663.7396
2018-03-11 08:00 | 12.0154 | 130.0204 | 655.4767
2018-03-11 09:00 | 11.7205 | 100.0805 | 655.476
2018-03-11 10:00 | 13.1312 | 102.79 | 657.0522
2018-03-11 11:00 | 12.5416 | 110.9322 | 669.9652
2018-03-11 12:00 | 12.4541 | 116.8733 | 665.2683
2018-03-11 13:00 | 12.844 | 123.8903 | 661.0682
2018-03-11 14:00 | 13.1167 | 129.7476 | 650.6009
2018-03-11 15:00 | 12.7804 | 133.7457 | 654.0366
2018-03-11 16:00 | 12.3605 | 137.9121 | 658.8634
2018-03-11 17:00 | 11.9456 | 121.9892 | 664.5323
2018-03-11 18:00 | 12.2018 | 121.3774 | 659.932
2018-03-11 19:00 | 12.0671 | 122.441 | 659.7089
2018-03-11 20:00 | 12.056 | 128.7166 | 658.6213
2018-03-11 21:00 | 12.3678 | 126.3575 | 658.523
2018-03-11 22:00 | 12.407 | 131.6673 | 661.5783
2018-03-11 23:00 | 12.3266 | 138.8303 | 662.9864
2018-03-12 | 12.4796 | 142.3689 | 664.3295
2018-03-12 01:00 | 12.4196 | 131.2205 | 660.529
2018-03-12 02:00 | 12.2619 | 136.4979 | 649.7428
2018-03-12 03:00 | 11.9164 | 139.7239 | 658.8368
2018-03-12 04:00 | 11.8226 | 155.4305 | 660.5002
2018-03-12 05:00 | 11.4904 | 129.9572 | 666.3392
2018-03-12 06:00 | 11.3661 | 127.1391 | 661.7191
2018-03-12 07:00 | 11.4745 | 135.9669 | 664.0097
2018-03-12 08:00 | 11.4473 | 121.6907 | 662.3617
2018-03-12 09:00 | 11.4555 | 105.7476 | 663.8215
2018-03-12 10:00 | 11.1146 | 105.8381 | 667.6595
2018-03-12 11:00 | 10.9701 | 109.9997 | 652.4335
2018-03-12 12:00 | 11.2923 | 118.7809 | 649.234
2018-03-12 13:00 | 11.6942 | 128.209 | 657.0051
2018-03-12 14:00 | 12.0484 | 136.7944 | 665.0619
2018-03-12 15:00 | 11.8937 | 143.2384 | 657.3888
2018-03-12 16:00 | 11.8441 | 145.3715 | 657.5679
2018-03-12 17:00 | 11.5652 | 132.8374 | 661.2889
2018-03-12 18:00 | 13.0293 | 129.686 | 660.9955
2018-03-12 19:00 | 13.1026 | 139.2372 | 658.373
2018-03-12 20:00 | 13.0075 | 146.218 | 669.2279
2018-03-12 21:00 | 12.5432 | 144.3744 | 666.5832
2018-03-12 22:00 | 11.2361 | 148.9056 | 649.9149
2018-03-12 23:00 | 11.0754 | 154.5276 | 651.5107
2018-03-13 | 11.0298 | 152.732 | 664.959
2018-03-13 01:00 | 11.087 | 157.4224 | 667.6079
2018-03-13 02:00 | 10.9248 | 147.5323 | 659.9111
2018-03-13 03:00 | 10.9833 | 143.9754 | 659.2953
2018-03-13 04:00 | 10.7429 | 143.3865 | 658.7528
2018-03-13 05:00 | 10.5467 | 138.7494 | 649.2787
2018-03-13 06:00 | 10.3532 | 138.4955 | 650.9553
2018-03-13 07:00 | 10.4951 | 151.3968 | 658.5364
2018-03-13 08:00 | 10.4053 | 127.9409 | 660.3386
2018-03-13 09:00 | 10.2648 | 114.193 | 661.6419
2018-03-13 10:00 | 10.4981 | 115.9499 | 661.6172
2018-03-13 11:00 | 10.7827 | 124.5345 | 663.9868
2018-03-13 12:00 | 11.0965 | 130.7697 | 657.798
2018-03-13 13:00 | 11.5305 | 141.9094 | 657.1228
2018-03-13 14:00 | 11.883 | 148.8565 | 658.5857
2018-03-13 15:00 | 11.4966 | 133.3392 | 658.2762
2018-03-13 16:00 | 11.0245 | 127.2398 | 662.2685
2018-03-13 17:00 | 10.7984 | 123.7081 | 664.0361
2018-03-13 18:00 | 11.811 | 127.5763 | 659.0778
2018-03-13 19:00 | 11.9185 | 127.3024 | 661.0357
2018-03-13 20:00 | 11.7551 | 127.1817 | 662.3487
2018-03-13 21:00 | 11.3406 | 118.4731 | 660.4408
2018-03-13 22:00 | 10.7483 | 134.6884 | 660.4728
2018-03-13 23:00 | 10.5061 | 120.4629 | 665.5918
2018-03-14 | 10.1733 | 111.2161 | 661.6645
2018-03-14 01:00 | 9.9664 | 115.1823 | 652.0267
2018-03-14 02:00 | 10.2935 | 120.1668 | 659.6791
2018-03-14 03:00 | 10.088 | 112.9023 | 659.2956
2018-03-14 04:00 | 9.9108 | 110.5637 | 654.8739
2018-03-14 05:00 | 9.769 | 103.7154 | 661.3241
2018-03-14 06:00 | 11.684 | 116.0499 | 655.3225
2018-03-14 07:00 | 11.8033 | 123.2317 | 662.9631
2018-03-14 08:00 | 12.1086 | 110.7555 | 661.9886
2018-03-14 09:00 | 13.0455 | 109.6772 | 668.6014
2018-03-14 10:00 | 13.2701 | 102.1448 | 656.472
2018-03-14 11:00 | 13.5423 | 108.2322 | 665.3904
2018-03-14 12:00 | 14.0986 | 119.6851 | 669.6233
2018-03-14 13:00 | 14.504 | 129.2173 | 653.437
2018-03-14 14:00 | 14.7404 | 128.5537 | 645.8621
2018-03-14 15:00 | 12.8116 | 117.478 | 728.4211
2018-03-14 16:00 | 12.7382 | 122.2185 | 633.7308
2018-03-14 17:00 | 10.94 | 108.9921 | 655.8178
2018-03-14 18:00 | 11.2922 | 114.2848 | 642.736
2018-03-14 19:00 | 11.441 | 127.3295 | 661.8104
2018-03-14 20:00 | 11.4242 | 139.5781 | 661.5907
2018-03-14 21:00 | 11.1951 | 138.5599 | 659.6418
2018-03-14 22:00 | 11.3936 | 123.5967 | 661.8258
2018-03-14 23:00 | 11.4116 | 123.88 | 662.2644
2018-03-15 | 11.7838 | 135.4047 | 666.652
2018-03-15 01:00 | 11.5499 | 139.8211 | 669.5778
2018-03-15 02:00 | 11.5226 | 143.0408 | 662.0353
2018-03-15 03:00 | 10.986 | 126.6687 | 652.2494
2018-03-15 04:00 | 10.9839 | 139.6862 | 653.6378
2018-03-15 05:00 | 10.7482 | 126.4473 | 655.5909
2018-03-15 06:00 | 10.9188 | 132.398 | 663.454
2018-03-15 07:00 | 10.912 | 126.7553 | 651.8583
2018-03-15 08:00 | 10.9776 | 127.9441 | 671.0662
2018-03-15 09:00 | 11.2902 | 120.0509 | 663.7632
2018-03-15 10:00 | 11.6153 | 112.7398 | 641.4385
2018-03-15 11:00 | 12.3572 | 125.7972 | 659.4241
2018-03-15 12:00 | 12.8962 | 138.994 | 666.4833
2018-03-15 13:00 | 13.3159 | 146.3575 | 663.2162
2018-03-15 14:00 | 13.7481 | 148.5645 | 663.9299
2018-03-15 15:00 | 13.5969 | 149.479 | 656.4483
2018-03-15 16:00 | 13.0773 | 142.4884 | 660.0429
2018-03-15 17:00 | 12.0267 | 136.5129 | 651.4263
2018-03-15 18:00 | 12.0588 | 129.7191 | 662.0664
2018-03-15 19:00 | 11.6949 | 141.6114 | 664.7939
2018-03-15 20:00 | 11.643 | 132.5455 | 665.9684
2018-03-15 21:00 | 12.0514 | 131.3073 | 656.775
2018-03-15 22:00 | 12.3725 | 135.7001 | 663.3164
2018-03-15 23:00 | 12.3693 | 147.1029 | 659.0886
2018-03-16 | 12.2584 | 150.2486 | 665.5314
2018-03-16 01:00 | 11.9954 | 133.3167 | 658.4453
2018-03-16 02:00 | 11.6672 | 123.5025 | 668.2348
2018-03-16 03:00 | 11.5285 | 129.711 | 655.6307
2018-03-16 04:00 | 11.7587 | 134.6959 | 668.4944
2018-03-16 05:00 | 11.7253 | 127.7299 | 655.6062
2018-03-16 06:00 | 11.6679 | 130.4054 | 660.3668
2018-03-16 07:00 | 11.9483 | 136.3713 | 676.0346
2018-03-16 08:00 | 12.3847 | 144.2721 | 675.7602
2018-03-16 09:00 | 12.7789 | 132.2524 | 676.7659
2018-03-16 10:00 | 12.6085 | 115.2278 | 640.9622
2018-03-16 11:00 | 12.8654 | 119.8645 | 659.8643
2018-03-16 12:00 | 13.2319 | 129.4005 | 660.4491
2018-03-16 13:00 | 13.5506 | 137.6317 | 664.1212
2018-03-16 16:00 | 14.1074 | 150.23 | 669.147
2018-03-16 17:00 | 14.4551 | 151.8084 | 658.1241
2018-03-16 18:00 | 13.9219 | 149.0724 | 662.8417
2018-03-16 19:00 | 13.241 | 149.0563 | 659.9709
2018-03-16 20:00 | 12.6772 | 128.4272 | 660.818
2018-03-16 21:00 | 12.3209 | 121.6479 | 659.3041
2018-03-16 22:00 | 12.7539 | 144.5645 | 659.3243
2018-03-16 23:00 | 12.8962 | 152.1398 | 656.3127
2018-03-17 | 12.7178 | 153.385 | 654.6967
2018-03-17 01:00 | 12.8182 | 157.7501 | 658.5639
2018-03-17 02:00 | 12.6012 | 152.1975 | 671.4038
2018-03-17 03:00 | 11.9343 | 123.2074 | 661.9211
2018-03-17 04:00 | 11.7637 | 123.4114 | 663.8729
2018-03-17 05:00 | 12.8751 | 127.477 | 650.2596
2018-03-17 06:00 | 11.9584 | 129.2452 | 673.0112
2018-03-17 07:00 | 11.8287 | 140.8445 | 680.0501
2018-03-17 08:00 | 11.8861 | 126.8934 | 695.1734
2018-03-17 09:00 | 11.838 | 104.099 | 665.9646
2018-03-17 10:00 | 12.1715 | 110.116 | 664.0949
2018-03-17 11:00 | 12.5377 | 25.8876 | 632.5732
2018-03-17 12:00 | 12.8979 | 108.3897 | 668.4407
2018-03-17 13:00 | 13.3591 | 143.9793 | 655.062
2018-03-17 14:00 | 13.8006 | 153.0486 | 651.0377
2018-03-17 15:00 | 13.5882 | 153.3916 | 668.3952
2018-03-17 16:00 | 13.3476 | 153.6996 | 661.3431
2018-03-17 17:00 | 12.6167 | 140.5759 | 667.8914
2018-03-17 18:00 | 12.7936 | 138.9072 | 676.481
2018-03-17 19:00 | 12.9839 | 130.5446 | 658.1986
2018-03-17 20:00 | 12.549 | 130.6415 | 646.6863
2018-03-17 21:00 | 11.9617 | 133.4047 | 658.7495
2018-03-17 22:00 | 12.253 | 126.7571 | 681.9616
2018-03-17 23:00 | 12.1703 | 118.3131 | 681.2657
2018-03-18 | 11.6218 | 126.3023 | 712.9559
2018-03-18 01:00 | 10.9957 | 127.8911 | 718.6748
2018-03-18 02:00 | 10.586 | 115.4862 | 665.2314
2018-03-18 03:00 | 10.42 | 115.8355 | 637.7485
2018-03-18 04:00 | 10.3093 | 116.9806 | 652.7065
2018-03-18 05:00 | 10.3621 | 105.3946 | 642.0518
2018-03-18 06:00 | 10.5652 | 109.8748 | 660.7858
2018-03-18 07:00 | 10.7255 | 113.0528 | 659.8582
2018-03-18 08:00 | 10.8873 | 109.6555 | 662.2323
2018-03-18 09:00 | 10.9253 | 103.2758 | 663.6335
2018-03-18 10:00 | 11.3207 | 114.8268 | 659.912
2018-03-18 11:00 | 11.6284 | 120.8265 | 660.9621
2018-03-18 12:00 | 11.8775 | 117.8767 | 659.5993
2018-03-18 13:00 | 12.1861 | 123.4018 | 657.437
2018-03-18 14:00 | 12.325 | 132.903 | 657.8521
2018-03-18 15:00 | 12.2678 | 142.1693 | 653.9822
2018-03-18 16:00 | 12.2338 | 140.941 | 661.5812
2018-03-18 17:00 | 12.2187 | 130.1698 | 668.4051
2018-03-18 18:00 | 12.3015 | 137.577 | 660.1323
2018-03-18 19:00 | 12.0065 | 145.3593 | 652.0225
2018-03-18 20:00 | 11.7855 | 144.1077 | 661.8673
2018-03-18 21:00 | 11.8562 | 147.4446 | 668.7811
2018-03-18 22:00 | 11.8121 | 137.587 | 660.5083
2018-03-18 23:00 | 11.7686 | 137.7324 | 658.8876
2018-03-19 | 11.5598 | 141.2397 | 659.6298
2018-03-19 01:00 | 11.807 | 146.2793 | 663.6136
2018-03-19 02:00 | 11.4566 | 139.9874 | 659.3937
2018-03-19 03:00 | 11.2045 | 140.6517 | 655.1105
2018-03-19 04:00 | 11.0517 | 132.5886 | 670.3734
2018-03-19 05:00 | 10.6742 | 122.9691 | 658.1711
2018-03-19 06:00 | 10.6366 | 128.8002 | 661.1892
2018-03-19 07:00 | 10.6983 | 130.6334 | 649.7701
2018-03-19 08:00 | 10.82 | 123.9034 | 654.7358
2018-03-19 09:00 | 11.0103 | 115.8783 | 667.7155
2018-03-19 10:00 | 12.0317 | 115.0693 | 652.5185
2018-03-19 11:00 | 11.5902 | 124.2928 | 666.2531
2018-03-19 12:00 | 12.197 | 137.0759 | 681.5366
2018-03-19 13:00 | 12.5875 | 149.5447 | 649.5539
2018-03-19 14:00 | 12.9503 | 163.8923 | 639.7958
2018-03-19 15:00 | 12.4255 | 161.9288 | 648.7286
2018-03-19 16:00 | 11.8651 | 158.2383 | 668.8952
2018-03-19 17:00 | 11.6356 | 155.2644 | 632.9016
2018-03-19 18:00 | 11.5907 | 151.4118 | 625.9756
2018-03-19 19:00 | 11.315 | 163.3989 | 618.6699
2018-03-19 20:00 | 11.0416 | 148.7473 | 614.4675
2018-03-19 21:00 | 10.8948 | 149.3434 | 623.6643
2018-03-19 22:00 | 10.756 | 149.7441 | 631.2657
2018-03-19 23:00 | 10.5202 | 137.4052 | 649.643
2018-03-20 | 10.2768 | 132.9328 | 657.9338
2018-03-20 01:00 | 10.1855 | 128.0287 | 627.7257
2018-03-20 02:00 | 10.4698 | 137.5529 | 625.9688
2018-03-20 03:00 | 10.0747 | 130.5733 | 661.8677
2018-03-20 04:00 | 9.8964 | 135.2648 | 660.5704
2018-03-20 05:00 | 9.7449 | 124.1289 | 663.9698
2018-03-20 06:00 | 10.068 | 128.6064 | 663.6924
2018-03-20 07:00 | 9.9954 | 131.1893 | 655.6083
2018-03-20 08:00 | 9.8895 | 123.465 | 667.0306
2018-03-20 09:00 | 10.0347 | 116.6466 | 666.8259
2018-03-20 10:00 | 10.219 | 120.1827 | 670.1538
2018-03-20 11:00 | 10.3941 | 125.0056 | 645.3792
2018-03-20 12:00 | 10.5763 | 132.2998 | 654.1362
2018-03-20 13:00 | 10.854 | 140.8888 | 654.9398
2018-03-20 14:00 | 11.2534 | 151.1371 | 669.5821
2018-03-20 15:00 | 11.2509 | 154.2357 | 668.0892
2018-03-20 16:00 | 10.9712 | 156.6435 | 666.4785
2018-03-20 17:00 | 10.605 | 146.2973 | 651.1264
2018-03-20 18:00 | 10.536 | 146.202 | 657.6013
2018-03-20 19:00 | 10.5315 | 149.4428 | 674.3266
2018-03-20 20:00 | 10.4626 | 144.0853 | 649.0716
2018-03-20 21:00 | 10.6106 | 154.9679 | 648.4955
2018-03-20 22:00 | 10.865 | 160.5263 | 672.6758
2018-03-20 23:00 | 11.0529 | 145.586 | 653.6141
2018-03-21 | 11.9178 | 154.6439 | 652.4284
2018-03-21 01:00 | 11.1163 | 137.8839 | 677.1048
2018-03-21 02:00 | 10.4526 | 140.3682 | 674.1632
2018-03-21 03:00 | 10.0781 | 123.1516 | 637.42
2018-03-21 04:00 | 10.0555 | 132.6468 | 654.9001
2018-03-21 05:00 | 9.9131 | 133.5929 | 669.1202
2018-03-21 06:00 | 9.829 | 138.6842 | 661.0918
2018-03-21 07:00 | 9.9861 | 138.6771 | 662.3014
2018-03-21 08:00 | 9.9047 | 110.2087 | 655.5828
2018-03-21 09:00 | 10.0797 | 109.8927 | 656.413
2018-03-21 10:00 | 10.1041 | 113.593 | 661.2138
2018-03-21 11:00 | 10.4487 | 123.7864 | 655.8617
2018-03-21 12:00 | 10.7787 | 131.402 | 655.606
2018-03-21 13:00 | 11.0905 | 139.5079 | 662.9529
2018-03-21 14:00 | 11.3685 | 148.4599 | 662.4413
2018-03-21 15:00 | 11.1651 | 145.1135 | 659.458
2018-03-21 16:00 | 10.9692 | 133.9722 | 662.2602
2018-03-21 17:00 | 11.8433 | 130.0633 | 669.5133
2018-03-21 18:00 | 10.5482 | 130.6432 | 650.8926
2018-03-21 19:00 | 10.436 | 130.227 | 660.7413
2018-03-21 20:00 | 10.3219 | 123.4811 | 660.9156
2018-03-21 21:00 | 10.8988 | 127.0058 | 652.7106
2018-03-21 22:00 | 11.4968 | 120.2427 | 690.2141
2018-03-21 23:00 | 11.2752 | 120.0378 | 630.8577
2018-03-22 | 10.9086 | 127.8355 | 676.1169
2018-03-22 01:00 | 9.7977 | 120.3807 | 658.8466
2018-03-22 02:00 | 9.8572 | 116.6559 | 658.8735
2018-03-22 03:00 | 9.8034 | 127.1896 | 657.7594
2018-03-22 04:00 | 9.715 | 134.826 | 654.7609
2018-03-22 05:00 | 10.2824 | 120.5521 | 669.2567
2018-03-22 06:00 | 9.8273 | 124.1158 | 662.1732
2018-03-22 07:00 | 10.0606 | 130.0019 | 655.7183
2018-03-22 08:00 | 10.149 | 120.2572 | 665.575
2018-03-22 09:00 | 10.283 | 120.9766 | 660.2833
2018-03-22 10:00 | 10.4581 | 128.5672 | 657.5864
2018-03-22 11:00 | 10.6305 | 131.3843 | 663.1033
2018-03-22 12:00 | 10.8235 | 138.0201 | 662.2651
2018-03-22 13:00 | 11.0387 | 143.7776 | 646.3148
2018-03-22 14:00 | 11.397 | 151.7183 | 650.1502
2018-03-22 15:00 | 11.0348 | 140.4202 | 666.0727
2018-03-22 16:00 | 10.4999 | 136.0317 | 676.0635
2018-03-22 17:00 | 10.239 | 124.6085 | 653.8437
2018-03-22 18:00 | 10.6439 | 132.6015 | 648.4654
2018-03-22 19:00 | 11.2593 | 138.458 | 673.6288
2018-03-22 20:00 | 10.7399 | 141.5582 | 655.7505
2018-03-22 21:00 | 10.5734 | 148.9098 | 659.566
2018-03-22 22:00 | 10.3094 | 134.0068 | 656.4666
2018-03-22 23:00 | 10.1315 | 135.7941 | 660.7202
2018-03-23 | 9.945 | 141.1343 | 674.5507
2018-03-23 01:00 | 9.7569 | 131.5179 | 656.5026
2018-03-23 02:00 | 9.8914 | 132.2405 | 664.0496
2018-03-23 03:00 | 9.7025 | 135.2564 | 659.9856
2018-03-23 04:00 | 9.6284 | 129.0004 | 649.2474
2018-03-23 05:00 | 9.5444 | 126.8152 | 649.731
2018-03-23 06:00 | 9.6312 | 122.7571 | 657.2508
2018-03-23 07:00 | 10.2675 | 128.6533 | 655.3512
2018-03-23 08:00 | 9.7989 | 108.1317 | 660.3634
2018-03-23 09:00 | 9.7874 | 100.4838 | 665.6854
2018-03-23 10:00 | 10.2439 | 112.0214 | 658.9641
2018-03-23 11:00 | 10.6065 | 118.7101 | 657.3154
2018-03-23 12:00 | 10.9265 | 124.0053 | 663.1401
2018-03-23 13:00 | 11.2499 | 134.8369 | 655.9105
2018-03-23 14:00 | 12.0888 | 137.0682 | 670.2048
2018-03-23 15:00 | 12.3428 | 139.0139 | 655.6111
2018-03-23 16:00 | 11.6206 | 138.3388 | 654.2294
2018-03-23 17:00 | 11.7704 | 142.0125 | 657.2072
2018-03-23 18:00 | 11.5068 | 149.5232 | 662.3472
2018-03-23 19:00 | 11.031 | 146.8568 | 663.727
2018-03-23 20:00 | 11.2545 | 151.6852 | 663.1898
2018-03-23 21:00 | 10.795 | 152.2718 | 661.048
2018-03-23 22:00 | 10.756 | 151.4832 | 660.9391
2018-03-23 23:00 | 10.4806 | 145.3682 | 660.3127
2018-03-24 | 10.34 | 155.3634 | 662.1092
2018-03-24 01:00 | 10.2269 | 154.532 | 659.9302
2018-03-24 02:00 | 10.2423 | 156.7722 | 661.213
2018-03-24 03:00 | 10.1535 | 149.6929 | 663.6706
2018-03-24 04:00 | 9.9898 | 143.5796 | 663.4957
2018-03-24 05:00 | 9.6456 | 131.3548 | 653.9686
2018-03-24 06:00 | 9.6009 | 133.2087 | 657.0378
2018-03-24 07:00 | 9.7283 | 129.9397 | 657.4324
2018-03-24 08:00 | 9.8368 | 120.3813 | 660.4034
2018-03-24 09:00 | 10.0593 | 126.5902 | 663.9298
2018-03-24 10:00 | 10.2407 | 133.0091 | 655.8919
2018-03-24 11:00 | 10.4754 | 125.1433 | 664.5258
2018-03-24 12:00 | 10.6689 | 127.9465 | 654.3445
2018-03-24 13:00 | 10.9586 | 134.593 | 665.622
2018-03-24 14:00 | 11.2439 | 140.2841 | 642.9397
2018-03-24 15:00 | 11.3596 | 139.3286 | 681.1896
2018-03-24 16:00 | 11.1842 | 137.706 | 662.3363
2018-03-24 17:00 | 11.0125 | 136.3739 | 658.9449
2018-03-24 18:00 | 11.0629 | 139.6281 | 658.538
2018-03-24 19:00 | 11.2312 | 147.083 | 659.4141
2018-03-24 20:00 | 12.2588 | 140.2929 | 645.3621
2018-03-24 21:00 | 12.1923 | 145.5125 | 664.4523
2018-03-24 22:00 | 12.0185 | 143.7698 | 680.4484
2018-03-24 23:00 | 11.9492 | 143.8487 | 649.0222
2018-03-25 | 11.805 | 142.3959 | 653.2311
2018-03-25 01:00 | 11.0354 | 146.1025 | 660.241
2018-03-25 02:00 | 10.6546 | 144.3498 | 662.3479
2018-03-25 03:00 | 10.2005 | 135.252 | 670.838
2018-03-25 04:00 | 10.1852 | 128.473 | 660.4482
2018-03-25 05:00 | 9.9194 | 112.6766 | 652.0834
2018-03-25 06:00 | 9.7244 | 110.1663 | 659.7515
2018-03-25 07:00 | 9.8707 | 118.1582 | 650.7269
2018-03-25 08:00 | 10.024 | 116.0124 | 660.6957
2018-03-25 09:00 | 10.1898 | 124.8984 | 659.2288
2018-03-25 10:00 | 10.3341 | 121.4516 | 662.4916
2018-03-25 11:00 | 10.5135 | 123.431 | 663.9143
2018-03-25 12:00 | 10.7743 | 132.9298 | 648.574
2018-03-25 13:00 | 11.1361 | 143.2361 | 674.5224
2018-03-25 14:00 | 11.402 | 150.5405 | 649.2844
2018-03-25 15:00 | 11.4169 | 154.5199 | 666.578
2018-03-25 16:00 | 11.1113 | 155.6707 | 655.6536
2018-03-25 17:00 | 10.948 | 151.333 | 656.6829
2018-03-25 18:00 | 10.8351 | 154.5706 | 656.6509
2018-03-25 19:00 | 10.7604 | 151.2199 | 666.495
2018-03-25 20:00 | 10.7103 | 146.9697 | 661.6611
2018-03-25 21:00 | 10.7803 | 138.5195 | 663.865
2018-03-25 22:00 | 10.9583 | 144.808 | 673.0786
2018-03-25 23:00 | 10.7233 | 140.1488 | 654.1115
2018-03-26 | 10.5728 | 139.7436 | 660.9001
2018-03-26 01:00 | 10.3708 | 130.609 | 650.9551
2018-03-26 02:00 | 10.4313 | 141.0541 | 657.393
2018-03-26 03:00 | 10.1842 | 127.9973 | 658.0841
2018-03-26 04:00 | 10.0743 | 128.4184 | 663.7801
2018-03-26 05:00 | 9.9037 | 128.1297 | 658.6885
2018-03-26 06:00 | 10.0118 | 128.9865 | 641.3665
2018-03-26 07:00 | 10.2336 | 138.8172 | 675.9701
2018-03-26 08:00 | 10.1063 | 126.5132 | 664.8776
2018-03-26 09:00 | 10.1432 | 117.7119 | 657.3878
2018-03-26 10:00 | 10.2945 | 116.0531 | 657.2405
2018-03-26 11:00 | 10.5674 | 127.1737 | 658.8323
2018-03-26 12:00 | 10.8503 | 137.0205 | 657.6722
2018-03-26 13:00 | 11.126 | 143.6188 | 663.857
2018-03-26 16:00 | 11.169 | 155.0112 | 655.5607
2018-03-26 17:00 | 10.8476 | 154.4936 | 651.0542
2018-03-26 18:00 | 10.8837 | 156.6081 | 657.6881
2018-03-26 19:00 | 11.022 | 146.9085 | 665.5755
2018-03-26 20:00 | 10.8943 | 138.9405 | 661.1257
2018-03-26 21:00 | 10.7505 | 154.734 | 659.9532
2018-03-26 22:00 | 10.742 | 154.6598 | 669.7502
2018-03-26 23:00 | 10.5604 | 145.658 | 659.7615
2018-03-27 | 10.5218 | 148.3126 | 664.463
2018-03-27 01:00 | 10.4205 | 153.5168 | 650.7054
2018-03-27 02:00 | 10.0988 | 131.6361 | 652.1107
2018-03-27 03:00 | 10.1543 | 139.7573 | 663.1655
2018-03-27 04:00 | 9.9922 | 126.0508 | 661.9316
2018-03-27 05:00 | 9.8307 | 129.0319 | 665.2365
2018-03-27 06:00 | 9.7515 | 137.5286 | 662.5092
2018-03-27 07:00 | 9.7318 | 143.856 | 666.57
2018-03-27 08:00 | 9.7594 | 112.6158 | 657.5417
2018-03-27 09:00 | 10.0075 | 103.5568 | 660.9488
2018-03-27 10:00 | 10.2177 | 113.4409 | 655.8484
2018-03-27 11:00 | 10.5135 | 123.3307 | 661.8768
2018-03-27 12:00 | 12.1481 | 133.8232 | 661.1341
2018-03-27 13:00 | 11.5432 | 136.9217 | 667.1464
2018-03-27 14:00 | 11.5902 | 146.7949 | 636.5977
2018-03-27 15:00 | 11.1654 | 151.2826 | 676.1355
2018-03-27 16:00 | 10.7872 | 150.8847 | 674.3955
2018-03-27 17:00 | 10.6234 | 137.3066 | 656.8894
2018-03-27 18:00 | 10.8146 | 136.3314 | 644.2204
2018-03-27 19:00 | 10.7381 | 141.7206 | 658.4726
2018-03-27 20:00 | 10.6815 | 144.1841 | 657.8746
2018-03-27 21:00 | 10.6091 | 134.431 | 651.262
2018-03-27 22:00 | 10.6573 | 149.6248 | 660.0959
2018-03-27 23:00 | 10.5912 | 136.6827 | 657.7332
2018-03-28 | 10.3356 | 135.8496 | 678.4363
2018-03-28 01:00 | 10.1429 | 146.7045 | 661.4011
2018-03-28 02:00 | 9.9752 | 145.4014 | 658.674
2018-03-28 03:00 | 9.8919 | 133.9918 | 661.0834
2018-03-28 04:00 | 9.758 | 133.7579 | 648.9613
2018-03-28 05:00 | 9.658 | 135.1232 | 663.1026
2018-03-28 06:00 | 9.759 | 130.6266 | 668.3639
2018-03-28 07:00 | 9.9196 | 134.1759 | 659.2435
2018-03-28 08:00 | 10.0607 | 120.1729 | 653.4755
2018-03-28 09:00 | 10.2656 | 122.1926 | 658.8467
2018-03-28 10:00 | 11.2282 | 128.0024 | 655.7025
2018-03-28 11:00 | 10.6533 | 138.6605 | 674.5319
2018-03-28 12:00 | 10.887 | 142.7268 | 652.9058
2018-03-28 13:00 | 11.1887 | 153.6715 | 656.6362
2018-03-28 14:00 | 11.4831 | 158.8002 | 655.3897
2018-03-28 15:00 | 11.0301 | 145.5104 | 650.6865
2018-03-28 16:00 | 10.7228 | 151.0141 | 678.0231
2018-03-28 17:00 | 10.409 | 134.3999 | 662.1266
2018-03-28 18:00 | 10.5702 | 138.8873 | 665.5278
2018-03-28 19:00 | 10.5294 | 144.7096 | 667.5996
2018-03-28 20:00 | 10.5349 | 159.9662 | 673.7199
2018-03-28 21:00 | 10.4036 | 147.0782 | 651.8632
2018-03-28 22:00 | 10.3616 | 153.3906 | 641.6104
2018-03-28 23:00 | 10.163 | 148.883 | 653.7971
2018-03-29 | 9.9693 | 138.177 | 655.7796
2018-03-29 01:00 | 10.0401 | 151.8653 | 658.3245
2018-03-29 02:00 | 9.9493 | 146.5082 | 668.8513
2018-03-29 03:00 | 9.8547 | 155.3432 | 652.3503
2018-03-29 04:00 | 9.7078 | 137.1073 | 655.3655
2018-03-29 05:00 | 9.6822 | 121.8728 | 663.2134
2018-03-29 06:00 | 9.8935 | 126.9746 | 664.967
2018-03-29 07:00 | 10.1334 | 132.1038 | 658.5934
2018-03-29 08:00 | 10.2198 | 109.8662 | 659.3542
2018-03-29 09:00 | 10.2736 | 106.3976 | 658.5432
2018-03-29 10:00 | 10.4122 | 110.1762 | 660.6016
2018-03-29 11:00 | 10.6851 | 118.3501 | 656.8121
2018-03-29 12:00 | 11.0568 | 126.3109 | 655.1146
2018-03-29 13:00 | 11.3282 | 135.1035 | 675.6215
2018-03-29 14:00 | 11.5783 | 143.0343 | 662.1753
2018-03-29 15:00 | 11.2163 | 145.8644 | 647.7522
2018-03-29 16:00 | 10.9235 | 144.0907 | 654.7999
2018-03-29 17:00 | 10.7786 | 137.3152 | 676.1754
2018-03-29 18:00 | 11.0398 | 139.4306 | 666.7263
2018-03-29 19:00 | 10.7264 | 136.7036 | 642.0372
2018-03-29 20:00 | 10.6525 | 148.22 | 661.2606
2018-03-29 21:00 | 10.5941 | 150.9042 | 663.4017
2018-03-29 22:00 | 10.8168 | 152.4113 | 672.6502
2018-03-29 23:00 | 10.7684 | 147.8041 | 660.5289
2018-03-30 | 10.4893 | 148.3598 | 642.3011
2018-03-30 01:00 | 10.3837 | 157.2351 | 661.322
2018-03-30 02:00 | 10.1744 | 137.8672 | 661.3352
2018-03-30 03:00 | 10.3129 | 142.9067 | 662.938
2018-03-30 04:00 | 10.1345 | 145.8783 | 660.9589
2018-03-30 05:00 | 10.0659 | 151.7584 | 665.4824
2018-03-30 06:00 | 10.0543 | 146.7005 | 660.1185
2018-03-30 07:00 | 10.1079 | 132.314 | 654.5601
2018-03-30 08:00 | 10.2096 | 113.7267 | 659.6338
2018-03-30 09:00 | 10.4144 | 120.331 | 657.1607
2018-03-30 12:00 | 12.1516 | 125.3257 | 644.6557
2018-03-30 13:00 | 11.408 | 129.7231 | 660.2964
2018-03-30 14:00 | 11.7098 | 138.6209 | 672.8571
2018-03-30 15:00 | 11.6127 | 137.7503 | 675.0156
2018-03-30 16:00 | 11.1831 | 140.0632 | 647.667
2018-03-30 17:00 | 10.9075 | 136.8999 | 650.6216
2018-03-30 18:00 | 10.8386 | 140.2527 | 659.3154
2018-03-30 19:00 | 10.7395 | 139.7801 | 665.857
2018-03-30 20:00 | 10.559 | 144.2124 | 663.7615
2018-03-30 21:00 | 10.6132 | 154.6847 | 666.7247
2018-03-30 22:00 | 10.7389 | 156.4683 | 664.0167
2018-03-30 23:00 | 10.4505 | 143.2401 | 647.6435
2018-03-31 | 10.18 | 147.6333 | 651.7523
2018-03-31 01:00 | 10.2271 | 143.19 | 657.9706
2018-03-31 02:00 | 10.1114 | 130.4308 | 663.9613
2018-03-31 03:00 | 9.9281 | 141.0849 | 668.6177
2018-03-31 04:00 | 9.7808 | 142.3246 | 651.0892
2018-03-31 05:00 | 9.6194 | 135.0983 | 653.8496
2018-03-31 06:00 | 9.8306 | 123.0761 | 663.0354
2018-03-31 07:00 | 10.1361 | 133.3791 | 660.3205
2018-03-31 08:00 | 10.2987 | 122.5103 | 665.5713
2018-03-31 09:00 | 11.4611 | 111.1125 | 669.3897
2018-03-31 10:00 | 10.6466 | 114.7717 | 676.8378
2018-03-31 11:00 | 10.8099 | 104.4327 | 665.9197
2018-03-31 12:00 | 11.2254 | 107.3252 | 638.2025
2018-03-31 13:00 | 11.5384 | 114.8648 | 656.5037
2018-03-31 14:00 | 11.7756 | 119.827 | 659.4032
2018-03-31 15:00 | 11.8885 | 126.8335 | 657.3007
2018-03-31 16:00 | 12.5985 | 132.4149 | 658.0155
2018-03-31 17:00 | 11.4875 | 128.9255 | 666.6172
2018-03-31 18:00 | 11.7717 | 139.0026 | 656.1962
2018-03-31 19:00 | 12.7222 | 153.3087 | 650.6746
2018-03-31 20:00 | 11.423 | 143.4893 | 660.1156
2018-03-31 21:00 | 11.0003 | 128.4657 | 660.2237
2018-03-31 22:00 | 10.8204 | 137.3898 | 675.0721
2018-03-31 23:00 | 10.735 | 138.7836 | 653.292
2018-04-01 | 10.7655 | 137.526 | 658.9747
2018-04-01 01:00 | 10.7274 | 135.2924 | 654.1991
2018-04-01 02:00 | 10.6765 | 151.2927 | 651.99
2018-04-01 03:00 | 10.3795 | 143.8362 | 667.0835
2018-04-01 04:00 | 10.0514 | 133.4874 | 657.6487
2018-04-01 05:00 | 9.7101 | 118.5398 | 665.4194
2018-04-01 06:00 | 9.6388 | 116.1955 | 660.8261
2018-04-01 07:00 | 9.6432 | 124.4288 | 653.4036
2018-04-01 08:00 | 9.5187 | 104.8023 | 662.6423
2018-04-01 09:00 | 9.5817 | 86.3398 | 654.7217
2018-04-01 10:00 | 9.8936 | 93.08 | 657.5282
2018-04-01 11:00 | 10.3097 | 104.2373 | 659.4106
2018-04-01 12:00 | 10.7625 | 115.7045 | 666.8408
2018-04-01 13:00 | 10.9122 | 119.7389 | 667.4164
2018-04-01 14:00 | 11.3275 | 123.1538 | 652.1878
2018-04-01 15:00 | 11.123 | 119.5914 | 659.6719
2018-04-01 16:00 | 10.6672 | 126.6667 | 656.5377
2018-04-01 17:00 | 10.3219 | 116.8524 | 658.8781
2018-04-01 18:00 | 10.4576 | 113.661 | 662.2588
2018-04-01 19:00 | 10.3315 | 120.3314 | 659.6498
2018-04-01 20:00 | 10.4646 | 125.9481 | 658.5621
2018-04-01 21:00 | 10.5181 | 124.4216 | 665.2902
2018-04-01 22:00 | 10.6367 | 129.4437 | 657.3125
2018-04-01 23:00 | 10.481 | 131.7723 | 654.1363
2018-04-02 | 10.3168 | 130.3025 | 658.6002
2018-04-02 01:00 | 10.0771 | 124.6336 | 663.0477
2018-04-02 02:00 | 10.2232 | 126.5979 | 661.0536
2018-04-02 03:00 | 9.9898 | 122.6081 | 661.5272
2018-04-02 04:00 | 10.2468 | 113.8172 | 656.6716
2018-04-02 05:00 | 10.9652 | 108.427 | 660.4823
2018-04-02 06:00 | 10.0948 | 108.8135 | 661.6105
2018-04-02 07:00 | 10.4142 | 118.3301 | 667.046
2018-04-02 08:00 | 10.4395 | 119.0671 | 675.422
2018-04-02 09:00 | 10.3017 | 118.818 | 648.8322
2018-04-02 10:00 | 10.2986 | 119.6062 | 652.2743
2018-04-02 11:00 | 10.2586 | 106.9754 | 656.9622
2018-04-02 12:00 | 10.7568 | 113.4649 | 670.3545
2018-04-02 13:00 | 11.2079 | 121.888 | 675.5049
2018-04-02 14:00 | 11.3545 | 126.2332 | 644.9989
2018-04-02 15:00 | 11.3439 | 126.771 | 655.888
2018-04-02 16:00 | 11.4988 | 124.0723 | 657.9744
2018-04-02 17:00 | 11.3592 | 131.2284 | 652.54
2018-04-02 18:00 | 11.0748 | 137.8424 | 675.3848
2018-04-02 19:00 | 10.7699 | 136.068 | 660.8877
2018-04-02 20:00 | 10.7368 | 137.5594 | 651.6749
2018-04-02 21:00 | 10.7731 | 128.6763 | 657.6915
2018-04-02 22:00 | 10.4913 | 131.6298 | 649.2443
2018-04-02 23:00 | 10.5027 | 131.4584 | 657.9858
2018-04-03 | 10.6616 | 140.4811 | 662.3589
2018-04-03 01:00 | 10.6891 | 143.7046 | 661.1519
2018-04-03 02:00 | 10.9584 | 139.0169 | 659.2562
2018-04-03 03:00 | 11.4239 | 129.9374 | 662.8245
2018-04-03 04:00 | 11.3122 | 128.6629 | 658.4627
2018-04-03 05:00 | 10.9946 | 118.1189 | 659.2279
2018-04-03 06:00 | 11.1715 | 113.7192 | 655.9767
2018-04-03 07:00 | 11.1166 | 122.8329 | 661.0356
2018-04-03 08:00 | 10.0687 | 122.1004 | 660.3089
2018-04-03 09:00 | 10.1477 | 112.5106 | 663.3196
2018-04-03 10:00 | 10.215 | 113.0241 | 661.4723
2018-04-03 11:00 | 10.5324 | 116.6452 | 661.3185
2018-04-03 12:00 | 10.8288 | 126.5733 | 660.3269
2018-04-03 13:00 | 11.0979 | 130.54 | 665.5087
2018-04-03 14:00 | 11.3469 | 130.7987 | 657.0607
2018-04-03 15:00 | 10.971 | 128.8559 | 655.0705
2018-04-03 16:00 | 10.7988 | 141.17 | 657.1968
2018-04-03 17:00 | 10.5624 | 131.4032 | 660.4931
2018-04-03 18:00 | 10.7453 | 137.4889 | 663.5514
2018-04-03 19:00 | 10.3601 | 122.7381 | 660.9605
2018-04-03 20:00 | 10.4012 | 121.1107 | 672.9713
2018-04-03 21:00 | 10.3443 | 123.144 | 653.5602
2018-04-03 22:00 | 10.1753 | 121.813 | 655.1155
2018-04-03 23:00 | 10.1188 | 121.8752 | 656.9049
2018-04-04 | 10.0225 | 119.4781 | 658.6777
2018-04-04 01:00 | 9.6379 | 108.5058 | 658.725
2018-04-04 02:00 | 9.5053 | 106.5176 | 659.7688
2018-04-04 03:00 | 9.6222 | 106.8639 | 662.2704
2018-04-04 04:00 | 9.6934 | 112.658 | 659.3418
2018-04-04 05:00 | 9.6133 | 100.4068 | 664.7032
2018-04-04 06:00 | 9.5979 | 94.1827 | 654.9145
2018-04-04 07:00 | 9.8719 | 96.7017 | 657.8061
2018-04-04 08:00 | 9.8092 | 97.7364 | 661.0992
2018-04-04 09:00 | 9.8564 | 83.199 | 663.7274
2018-04-04 10:00 | 9.9907 | 81.6786 | 662.9085
2018-04-04 11:00 | 10.3197 | 88.4156 | 658.3753
2018-04-04 12:00 | 10.6343 | 98.3628 | 667.0638
2018-04-04 13:00 | 10.9121 | 104.4703 | 672.9983
2018-04-04 14:00 | 11.1009 | 111.355 | 665.0671
2018-04-04 15:00 | 9.6567 | 109.1412 | 638.4682
2018-04-04 16:00 | 10.7631 | 112.5999 | 648.7376
2018-04-04 17:00 | 10.2511 | 101.3662 | 665.8302
2018-04-04 18:00 | 10.2533 | 102.3413 | 661.2389
2018-04-04 19:00 | 10.7267 | 114.3524 | 675.4226
2018-04-04 20:00 | 11.0519 | 121.7613 | 657.2115
2018-04-04 21:00 | 10.9265 | 121.2317 | 660.1498
2018-04-04 22:00 | 10.6552 | 118.9188 | 656.3822
2018-04-04 23:00 | 10.3447 | 109.7943 | 664.9455
2018-04-05 | 10.3517 | 115.9414 | 660.5524
2018-04-05 01:00 | 10.1621 | 109.806 | 660.1546
2018-04-05 02:00 | 9.977 | 110.5427 | 656.4863
2018-04-05 03:00 | 9.9124 | 113.7057 | 660.6908
2018-04-05 04:00 | 9.88 | 116.7415 | 665.6894
2018-04-05 05:00 | 9.8628 | 111.2361 | 657.1616
2018-04-05 06:00 | 9.697 | 106.7803 | 650.0395
2018-04-05 07:00 | 10.0076 | 100.1569 | 657.6023
2018-04-05 08:00 | 10.1168 | 88.5716 | 666.6807
2018-04-05 09:00 | 10.3113 | 97.2026 | 672.2481
2018-04-05 10:00 | 10.4277 | 112.3728 | 640.961
2018-04-05 11:00 | 10.947 | 123.1938 | 666.3798
2018-04-05 12:00 | 11.2923 | 132.3402 | 667.0564
2018-04-05 13:00 | 11.4995 | 139.9646 | 664.614
2018-04-05 14:00 | 11.7737 | 150.0565 | 644.6121
2018-04-05 15:00 | 11.1644 | 149.3335 | 644.3332
2018-04-05 16:00 | 11.0082 | 150.8312 | 678.0038
2018-04-05 17:00 | 10.4923 | 134.6983 | 669.161
2018-04-05 18:00 | 10.7838 | 135.7068 | 651.1815
2018-04-05 19:00 | 10.298 | 131.1212 | 651.7233
2018-04-05 20:00 | 10.1345 | 138.6165 | 654.1334
2018-04-05 21:00 | 10.116 | 146.5514 | 661.5908
2018-04-05 22:00 | 10.1605 | 134.5985 | 669.7026
2018-04-05 23:00 | 10.421 | 131.291 | 646.2206
2018-04-06 | 9.776 | 132.5228 | 669.6053
2018-04-06 01:00 | 10.3915 | 131.2646 | 661.3746
2018-04-06 02:00 | 11.0481 | 141.7881 | 669.2231
2018-04-06 03:00 | 10.1193 | 136.6585 | 663.803
2018-04-06 04:00 | 9.5504 | 121.786 | 649.0439
2018-04-06 05:00 | 9.5483 | 112.8483 | 669.3806
2018-04-06 06:00 | 9.813 | 119.1919 | 664.0993
2018-04-06 07:00 | 10.0965 | 121.6608 | 646.8088
2018-04-06 08:00 | 10.2366 | 112.8527 | 657.35
2018-04-06 09:00 | 10.3355 | 99.5598 | 655.7275
2018-04-06 10:00 | 10.1301 | 93.7652 | 665.3531
2018-04-06 11:00 | 10.3436 | 92.9711 | 678.9028
2018-04-06 12:00 | 10.4955 | 92.1672 | 654.6816
2018-04-06 13:00 | 10.7754 | 97.853 | 657.2866
2018-04-06 14:00 | 10.8785 | 100.5189 | 670.3272
2018-04-06 15:00 | 10.5259 | 106.9083 | 645.5938
2018-04-06 16:00 | 10.2171 | 109.6403 | 654.824
2018-04-06 17:00 | 9.9539 | 101.3972 | 661.3091
2018-04-06 18:00 | 10.9609 | 98.8172 | 659.3738
2018-04-06 19:00 | 11.1624 | 108.9575 | 656.9
2018-04-06 20:00 | 10.4285 | 114.5271 | 666.0041
2018-04-06 21:00 | 10.2047 | 122.6642 | 665.5177
2018-04-06 22:00 | 10.3297 | 109.5747 | 663.2719
2018-04-06 23:00 | 10.4821 | 110.2901 | 652.1214
2018-04-07 | 10.3083 | 120.6727 | 657.201
2018-04-07 01:00 | 10.0938 | 125.6552 | 660.183
2018-04-07 02:00 | 10.0838 | 128.1831 | 664.4847
2018-04-07 03:00 | 10.0493 | 110.691 | 665.8748
2018-04-07 04:00 | 9.7834 | 112.6367 | 656.1732
2018-04-07 05:00 | 9.849 | 107.5262 | 670.5146
2018-04-07 06:00 | 10.1523 | 108.1686 | 658.0615
2018-04-07 07:00 | 10.3649 | 112.4628 | 655.256
2018-04-07 08:00 | 10.428 | 107.8027 | 655.8284
2018-04-07 09:00 | 10.3174 | 100.8064 | 654.3091
2018-04-07 10:00 | 10.3039 | 107.4791 | 667.644
2018-04-07 11:00 | 10.8063 | 109.8145 | 669.7572
2018-04-07 12:00 | 11.3795 | 110.7367 | 670.0555
2018-04-07 13:00 | 11.5936 | 113.5501 | 646.052
2018-04-07 14:00 | 11.9797 | 122.3018 | 657.9833
2018-04-07 15:00 | 11.6154 | 122.7173 | 663.229
2018-04-07 16:00 | 11.6664 | 119.8105 | 660.6664
2018-04-07 17:00 | 11.1062 | 116.8196 | 659.0322
2018-04-07 18:00 | 11.8593 | 113.1191 | 656.4316
2018-04-07 19:00 | 11.4606 | 117.3702 | 660.7561
2018-04-07 20:00 | 10.6308 | 122.6569 | 666.5935
2018-04-07 21:00 | 10.2804 | 124.3356 | 659.5508
2018-04-07 22:00 | 10.2361 | 119.2433 | 660.0596
2018-04-07 23:00 | 10.1483 | 112.2267 | 661.0334
2018-04-08 | 9.9788 | 118.3961 | 661.6574
2018-04-08 01:00 | 10.0772 | 126.1334 | 663.8689
2018-04-08 02:00 | 9.8903 | 119.6329 | 654.6813
2018-04-08 03:00 | 9.4379 | 102.5665 | 657.1851
2018-04-08 04:00 | 9.3383 | 108.1088 | 659.0488
2018-04-08 05:00 | 9.3912 | 107.9863 | 659.3449
2018-04-08 06:00 | 9.6564 | 109.2545 | 656.6079
2018-04-08 07:00 | 9.8745 | 104.0834 | 664.7504
2018-04-08 08:00 | 10.0577 | 96.5468 | 662.9997
2018-04-08 09:00 | 9.7104 | 99.261 | 662.9858
2018-04-08 10:00 | 10.4648
2018-04-08 11:00 | 10.5014 | 104.3708 | 662.3768
2018-04-08 12:00 | 10.6846 | 112.2423 | 656.9449
2018-04-08 13:00 | 10.9548 | 120.2641 | 664.1722
2018-04-08 14:00 | 11.0711 | 115.3653 | 654.0834
2018-04-08 15:00 | 10.7846 | 113.9509 | 656.6921
2018-04-08 16:00 | 10.333 | 109.26 | 639.298
2018-04-08 17:00 | 10.1279 | 103.6126 | 669.5395
2018-04-08 18:00 | 10.2723 | 110.8457 | 658.7903
2018-04-08 19:00 | 10.2324 | 124.3028 | 669.8172
2018-04-08 20:00 | 9.9771 | 114.8311 | 658.2254
2018-04-08 21:00 | 9.8034 | 114.6685 | 653.2013
2018-04-08 22:00 | 10.0056 | 119.128 | 664.9662
2018-04-08 23:00 | 9.8067 | 125.3018 | 658.4342
2018-04-09 | 9.5988 | 123.997 | 650.7252
2018-04-09 01:00 | 9.6049 | 126.1192 | 652.437
2018-04-09 02:00 | 9.4419 | 110.1616 | 663.7947
2018-04-09 03:00 | 9.2538 | 109.6007 | 660.3994
2018-04-09 04:00 | 9.3214 | 109.7773 | 654.7445
2018-04-09 05:00 | 9.6224 | 110.5028 | 659.2987
2018-04-09 06:00 | 9.765 | 115.5657 | 661.5642
2018-04-09 07:00 | 10.5201 | 108.861 | 663.1786
2018-04-09 08:00 | 10.576 | 94.2022 | 661.0611
2018-04-09 09:00 | 11.5211 | 95.6271 | 663.9965
2018-04-09 10:00 |  | 96.8465 | 654.6785
2018-04-09 11:00 | 10.0755 | 88.5396 | 668.899
2018-04-09 12:00 | 11.367 | 77.9463 | 659.4379
2018-04-09 13:00 | 11.6392 | 104.8599 | 664.7366
2018-04-09 14:00 | 12.1259 | 108.3156 | 654.8889
2018-04-09 15:00 | 12.4539 | 108.9087 | 658.0016
2018-04-09 16:00 | 11.5246 | 98.6768 | 657.3451
2018-04-09 17:00 | 11.1215 | 106.7362 | 662.6264
2018-04-09 18:00 | 11.4004 | 118.0684 | 656.4528
2018-04-09 19:00 | 11.3484 | 130.4679 | 659.5767
2018-04-09 20:00 | 11.1288 | 128.6138 | 662.715
2018-04-09 21:00 | 10.8846 | 116.4613 | 658.6902
2018-04-09 22:00 | 11.0182 | 111.6531 | 661.9738
2018-04-09 23:00 | 10.9143 | 119.9785 | 661.3573
2018-04-10 | 10.611 | 121.2539 | 657.3918
2018-04-10 01:00 | 10.4137 | 113.5125 | 656.9852
2018-04-10 02:00 | 10.3793 | 111.9491 | 661.6018
2018-04-10 03:00 | 10.1458 | 115.4804 | 659.6211
2018-04-10 04:00 | 9.9279 | 105.5382 | 658.9672
2018-04-10 05:00 | 10.0232 | 95.7755 | 665.194
2018-04-10 06:00 | 10.3052 | 99.7308 | 661.0538
2018-04-10 07:00 | 10.5066 | 105.8264 | 660.9011
2018-04-10 08:00 | 10.7601 | 106.8821 | 665.0096
2018-04-10 09:00 | 10.7326 | 92.1952 | 664.064
2018-04-10 10:00 | 11.5265 | 84.9743 | 654.0181
2018-04-10 11:00 | 10.2239 | 87.6889 | 655.3467
2018-04-10 12:00 | 10.0787 | 95.5211 | 665.4185
2018-04-10 13:00 | 10.3108 | 101.9073 | 655.664
2018-04-10 14:00 | 10.5862 | 103.2363 | 656.7269
2018-04-10 15:00 | 10.3737 | 107.211 | 668.074
2018-04-10 16:00 | 10.3536 | 117.5189 | 655.1235
2018-04-10 17:00 | 10.1029 | 110.6442 | 659.5194
2018-04-10 18:00 | 10.394 | 119.2025 | 660.7947
2018-04-10 19:00 | 10.3636 | 125.1747 | 655.3929
2018-04-10 20:00 | 10.4621 | 109.65 | 660.3688
2018-04-10 21:00 | 10.15 | 121.4667 | 661.1326
2018-04-10 22:00 | 10.2704 | 118.9172 | 676.1705
2018-04-10 23:00 | 10.2119 | 123.5445 | 651.0903
2018-04-11 | 9.9297 | 120.5874 | 652.9363
2018-04-11 01:00 | 9.8403 | 123.4777 | 662.3842
2018-04-11 02:00 | 9.6978 | 111.2664 | 660.3187
2018-04-11 03:00 | 9.43 | 107.1316 | 670.8698
2018-04-11 04:00 | 9.4109 | 110.954 | 649.7894
2018-04-11 05:00 | 9.2524 | 109.272 | 659.1541
2018-04-11 06:00 | 9.1876 | 100.8984 | 665.8395
2018-04-11 07:00 | 9.3202 | 101.5766 | 659.5364
2018-04-11 08:00 | 9.4314 | 89.8703 | 655.7152
2018-04-11 09:00 | 9.4935 | 90.9712 | 654.957
2018-04-11 10:00 | 9.6808 | 97.4317 | 665.9851
2018-04-11 11:00 | 9.9383 | 104.6798 | 658.3407
2018-04-11 12:00 | 10.2834 | 114.5402 | 670.336
2018-04-11 13:00 | 10.5429 | 120.1444 | 655.3263
2018-04-11 14:00 | 10.7848 | 127.7397 | 660.0899
2018-04-11 15:00 | 10.4663 | 125.7444 | 653.8008
2018-04-11 16:00 | 10.1258 | 119.863 | 655.8708
2018-04-11 17:00 | 9.8906 | 108.1693 | 671.7041
2018-04-11 18:00 | 10.2641 | 117.8292 | 668.8969
2018-04-11 19:00 | 10.283 | 118.7863 | 655.088
2018-04-11 20:00 | 9.9448 | 113.2749 | 638.3226
2018-04-11 21:00 | 9.8103 | 122.1036 | 671.2947
2018-04-11 22:00 | 9.9235 | 126.8993 | 660.1101
2018-04-11 23:00 | 9.8615 | 111.7055 | 674.7327
2018-04-12 | 9.783 | 110.9337 | 657.1755
2018-04-12 01:00 | 9.6879 | 120.2975 | 664.0661
2018-04-12 02:00 | 9.8793 | 115.3411 | 658.4378
2018-04-12 03:00 | 9.6027 | 115.3452 | 650.4291
2018-04-12 04:00 | 9.4439 | 112.4956 | 662.8029
2018-04-12 05:00 | 9.15 | 106.6597 | 660.6852
2018-04-12 06:00 | 9.2685 | 112.1623 | 659.5667
2018-04-12 07:00 | 9.2776 | 120.7982 | 663.8569
2018-04-12 08:00 | 9.3851 | 108.3882 | 661.0497
2018-04-12 09:00 | 9.3989 | 86.3223 | 651.9495
2018-04-12 10:00 | 9.6032 | 92.2063 | 668.5639
2018-04-12 11:00 | 9.8832 | 101.0106 | 655.0337
2018-04-12 12:00 | 10.4097 | 110.2898 | 662.9854
2018-04-12 13:00 | 10.9062 | 118.9679 | 662.9699
2018-04-12 14:00 | 11.4013 | 128.4073 | 672.0982
2018-04-12 15:00 | 11.5928 | 135.3826 | 672.7535
2018-04-12 16:00 | 11.2316 | 136.8096 | 653.748
2018-04-12 17:00 | 10.955 | 127.5355 | 656.4069
2018-04-12 18:00 | 10.8902 | 117.5793 | 647.5272
2018-04-12 19:00 | 11.2874 | 126.6652 | 655.5974
2018-04-12 20:00 | 11.2181 | 133.0943 | 656.8718
2018-04-12 21:00 | 10.9084 | 134.2599 | 656.2951
2018-04-12 22:00 | 10.5326 | 121.4858 | 659.0053
2018-04-12 23:00 | 10.6778 | 134.7004 | 669.0856
2018-04-13 | 10.4844 | 124.0655 | 646.9918
2018-04-13 01:00 | 10.4653 | 129.2137 | 663.8388
2018-04-13 02:00 | 10.613 | 130.1353 | 659.2019
2018-04-13 03:00 | 10.3488 | 125.5341 | 667.16
2018-04-13 04:00 | 10.1642 | 111.5168 | 660.5097
2018-04-13 05:00 | 10.0814 | 107.7866 | 655.4579
2018-04-13 06:00 | 10.1739 | 106.9872 | 665.084
2018-04-13 07:00 | 10.3655 | 100.6176 | 676.8841
2018-04-13 08:00 | 10.5285 | 98.9935 | 672.4563
2018-04-13 09:00 | 10.6749 | 98.7079 | 646.7033
2018-04-13 10:00 | 10.8416 | 99.3691 | 645.7238
2018-04-13 11:00 | 11.2338 | 114.414 | 644.4752
2018-04-13 12:00 | 11.5452 | 124.0491 | 676.0887
2018-04-13 13:00 | 11.9354 | 131.1614 | 667.027
2018-04-13 14:00 | 12.1691 | 132.6764 | 661.9064
2018-04-13 15:00 | 11.5789 | 131.2757 | 659.4691
2018-04-13 16:00 | 11.298 | 128.4847 | 656.6182
2018-04-13 17:00 | 11.1589 | 121.0864 | 663.9269
2018-04-13 18:00 | 11.3545 | 125.495 | 649.6742
2018-04-13 19:00 | 11.4185 | 133.645 | 655.173
2018-04-13 20:00 | 11.0515 | 128.607 | 663.4822
2018-04-13 21:00 | 10.7884 | 127.5648 | 657.2727
2018-04-13 22:00 | 10.5685 | 120.8674 | 652.7679
2018-04-13 23:00 | 10.4701 | 125.5944 | 665.7631
2018-04-14 | 10.129 | 120.965 | 656.7852
2018-04-14 01:00 | 9.978 | 119.0273 | 658.4536
2018-04-14 02:00 | 10.0307 | 117.1107 | 664.372
2018-04-14 03:00 | 9.8223 | 114.3101 | 669.0926
2018-04-14 04:00 | 9.8784 | 126.1168 | 649.6155
2018-04-14 05:00 | 9.9761 | 108.4845 | 657.1742
2018-04-14 06:00 | 10.1597 | 105.7815 | 660.5595
2018-04-14 07:00 | 10.2284 | 111.9852 | 654.8753
2018-04-14 08:00 | 10.3154 | 106.3912 | 665.4846
2018-04-14 09:00 | 10.4735 | 105.736 | 669.1299
2018-04-14 10:00 | 10.6825 | 99.2238 | 663.7763
2018-04-14 11:00 | 10.7838 | 102.6344 | 650.8894
2018-04-14 12:00 | 10.9891 | 97.1878 | 655.1437
2018-04-14 13:00 | 11.8483 | 105.2133 | 663.373
2018-04-14 14:00 | 11.5133 | 109.1048 | 660.3945
2018-04-14 15:00 | 11.1045 | 111.3502 | 669.1518
2018-04-14 16:00 | 10.7387 | 106.5803 | 654.3772
2018-04-14 17:00 | 10.4516 | 98.7637 | 659.425
2018-04-14 18:00 | 10.7123 | 100.9138 | 656.1725
2018-04-14 19:00 | 10.6216 | 102.3785 | 663.0909
2018-04-14 20:00 | 10.944 | 106.7559 | 666.719
2018-04-14 21:00 | 11.0609 | 107.2575 | 666.8207
2018-04-14 22:00 | 10.7784 | 113.334 | 663.6001
2018-04-14 23:00 | 10.7319 | 116.8851 | 662.6806
2018-04-15 | 10.7323 | 120.6312 | 658.6571
2018-04-15 01:00 | 10.4401 | 114.7094 | 662.5431
2018-04-15 02:00 | 10.4544 | 114.0884 | 654.6682
2018-04-15 03:00 | 10.5121 | 110.9448 | 658.8549
2018-04-15 04:00 | 10.3437 | 108.8402 | 656.8277
2018-04-15 05:00 | 10.2539 | 107.2802 | 655.355
2018-04-15 06:00 | 10.0525 | 110.4449 | 655.5592
2018-04-15 07:00 | 10.2341 | 110.5826 | 657.5727
2018-04-15 08:00 | 10.3908 | 101.9952 | 663.7733
2018-04-15 09:00 | 10.4145 | 99.4216 | 657.2293
2018-04-15 10:00 | 10.7403 | 105.8359 | 662.2467
2018-04-15 11:00 | 10.9749 | 110.9286 | 645.8673
2018-04-15 12:00 | 11.291 | 108.4284 | 671.9499
2018-04-15 13:00 | 11.4476 | 108.0919 | 664.5198
2018-04-15 14:00 | 11.6432 | 110.461 | 661.0228
2018-04-15 15:00 | 11.1582 | 108.1177 | 653.0828
2018-04-15 16:00 | 10.9369 | 116.3922 | 650.2495
2018-04-15 17:00 | 10.7733 | 104.558 | 654.099
2018-04-15 18:00 | 11.0103 | 114.6187 | 678.5703
2018-04-15 19:00 | 10.8096 | 111.1965 | 665.114
2018-04-15 20:00 | 10.6703 | 122.5389 | 661.1812
2018-04-15 21:00 | 10.7909 | 131.34 | 671.2373
2018-04-15 22:00 | 10.5569 | 115.2089 | 662.2393
2018-04-15 23:00 | 10.2898 | 113.2674 | 651.8775
2018-04-16 | 10.2943 | 109.1488 | 641.1
2018-04-16 01:00 | 10.1638 | 106.6112 | 660.7072
2018-04-16 02:00 | 10.0291 | 106.9469 | 662.9954
2018-04-16 03:00 | 10.0623 | 116.6367 | 661.5561
2018-04-16 04:00 | 9.9598 | 121.1809 | 662.4927
2018-04-16 05:00 | 9.8826 | 89.3945 | 655.7316
2018-04-16 06:00 | 10.0118 | 92.0732 | 663.9142
2018-04-16 07:00 | 10.2908 | 98.9925 | 665.8886
2018-04-16 08:00 | 10.3553 | 93.3128 | 660.6392
2018-04-16 09:00 | 10.4119 | 89.9674 | 648.2474
2018-04-16 10:00 | 10.468 | 92.7037 | 650.1609
2018-04-16 11:00 | 10.6571 | 89.6739 | 663.2871
2018-04-16 12:00 | 10.9153 | 92.5776 | 658.7313
2018-04-16 13:00 | 11.1933 | 96.4605 | 659.4771
2018-04-16 14:00 | 11.3417 | 99.1785 | 657.1403
2018-04-16 15:00 | 10.842 | 105.1777 | 620.6422
2018-04-16 16:00 | 10.4354 | 111.4515 | 633.2853
2018-04-16 17:00 | 10.125 | 98.3775 | 645.9983
2018-04-16 18:00 | 10.3464 | 104.6755 | 661.8941
2018-04-16 19:00 | 9.7959 | 99.9541 | 662.3738
2018-04-16 20:00 | 9.9119 | 103.8722 | 655.6651
2018-04-16 21:00 | 10.021 | 107.2395 | 665.7819
2018-04-16 22:00 | 9.9037 | 112.5187 | 657.4667
2018-04-16 23:00 | 9.8573 | 114.4408 | 654.0551
2018-04-17 | 9.9637 | 124.0637 | 664.9821
2018-04-17 01:00 | 9.7073 | 129.3717 | 661.5005
2018-04-17 02:00 | 9.5922 | 116.9546 | 663.6423
2018-04-17 03:00 | 9.4372 | 102.6806 | 662.0085
2018-04-17 04:00 | 9.3357 | 108.3274 | 658.6532
2018-04-17 05:00 | 9.1816 | 103.3788 | 651.7928
2018-04-17 06:00 | 9.3337 | 99.9699 | 671.1495
2018-04-17 07:00 | 9.5277 | 97.3202 | 662.393
2018-04-17 08:00 | 9.5307 | 79.0661 | 656.8669
2018-04-17 09:00 | 9.6216 | 82.1865 | 645.1203
2018-04-17 10:00 | 10.2406 | 89.4922 | 662.4239
2018-04-17 11:00 | 10.1508 | 97.0472 | 660.7398
2018-04-17 12:00 | 10.3944 | 105.4214 | 656.1815
2018-04-17 13:00 | 10.6589 | 106.6603 | 662.3928
2018-04-17 14:00 | 10.6514 | 100.4432 | 661.4017
2018-04-17 15:00 | 10.4651 | 102.71 | 661.9055
2018-04-17 16:00 | 10.1704 | 107.927 | 663.0015
2018-04-17 17:00 | 9.7945 | 103.2245 | 663.4682
2018-04-17 18:00 | 9.9959 | 103.7601 | 663.0191
2018-04-17 19:00 | 10.1944 | 120.4143 | 658.2169
2018-04-17 20:00 | 9.7965 | 121.1894 | 650.1202
2018-04-17 21:00 | 9.6028 | 111.2549 | 665.0331
2018-04-17 22:00 | 9.712 | 107.1128 | 659.5013
2018-04-17 23:00 | 9.6384 | 114.6844 | 665.6107
2018-04-18 | 9.5063 | 118.9607 | 662.9693
2018-04-18 01:00 | 9.5554 | 138.0712 | 653.8122
2018-04-18 02:00 | 9.3008 | 117.0279 | 660.6233
2018-04-18 03:00 | 9.0211 | 100.5625 | 664.912
2018-04-18 04:00 | 8.9589 | 105.9366 | 658.3415
2018-04-18 05:00 | 8.9964 | 97.8225 | 652.2255
2018-04-18 06:00 | 9.2567 | 97.7226 | 668.877
2018-04-18 07:00 | 9.4743 | 105.6445 | 666.5108
2018-04-18 08:00 | 9.5837 | 98.924 | 665.1441
2018-04-18 09:00 | 9.4967 | 85.479 | 657.8951
2018-04-18 10:00 | 9.6616 | 90.0573 | 651.5906
2018-04-18 11:00 | 9.8836 | 92.9639 | 648.8073
2018-04-18 12:00 | 10.1428 | 99.5383 | 667.4505
2018-04-18 13:00 | 10.3762 | 106.1943 | 664.0938
2018-04-18 14:00 | 10.5121 | 104.6805 | 657.1982
2018-04-18 15:00 | 10.5246 | 111.0426 | 658.4508
2018-04-18 16:00 | 10.3222 | 113.7273 | 663.8298
2018-04-18 17:00 | 10.056 | 97.0723 | 661.0079
2018-04-18 18:00 | 10.0959 | 102.7823 | 661.808
2018-04-18 19:00 | 10.006 | 99.922 | 656.523
2018-04-18 20:00 | 9.8716 | 104.8572 | 662.7497
2018-04-18 21:00 | 9.8919 | 117.5298 | 659.9581
2018-04-18 22:00 | 9.7873 | 120.5979 | 662.2186
2018-04-18 23:00 | 9.6268 | 120.906 | 652.8916
2018-04-19 | 9.4743 | 110.9686 | 658.296
2018-04-19 01:00 | 9.419 | 122.3775 | 665.9352
2018-04-19 02:00 | 9.46 | 114.3409 | 670.6575
2018-04-19 03:00 | 9.4071 | 107.863 | 653.674
2018-04-19 04:00 | 9.231 | 107.8267 | 664.7594
2018-04-19 05:00 | 9.1748 | 102.401 | 660.6173
2018-04-19 06:00 | 9.3028 | 107.5383 | 655.8497
2018-04-19 07:00 | 9.3927 | 117.0223 | 664.2953
2018-04-19 08:00 | 9.4049 | 100.6833 | 649.9549
2018-04-19 09:00 | 9.3432 | 84.6088 | 657.9146
2018-04-19 10:00 | 9.5734 | 89.6821 | 654.5257
2018-04-19 11:00 | 9.7357 | 90.822 | 666.9897
2018-04-19 12:00 | 9.95 | 97.1119 | 653.7151
2018-04-19 13:00 | 10.3105 | 106.2613 | 667.3427
2018-04-19 14:00 | 10.2445 | 108.5489 | 663.772
2018-04-19 15:00 | 10.0728 | 119.6542 | 660.9414
2018-04-19 16:00 | 9.7875 | 106.6786 | 655.242
2018-04-19 17:00 | 9.5971 | 95.5693 | 652.1416
2018-04-19 18:00 | 9.6313 | 101.4708 | 663.8052
2018-04-19 19:00 | 9.5286 | 114.0132 | 656.5371
2018-04-19 20:00 | 9.423 | 109.1741 | 666.3352
2018-04-19 21:00 | 9.669 | 118.4581 | 666.1805
2018-04-19 22:00 | 9.5455 | 107.5745 | 659.5592
2018-04-19 23:00 | 9.3962 | 118.1625 | 653.5628
2018-04-20 | 9.3513 | 122.9132 | 668.3346
2018-04-20 01:00 | 9.3501 | 110.8814 | 657.3439
2018-04-20 02:00 | 9.0986 | 105.6861 | 654.1085
2018-04-20 03:00 | 9.0921 | 111.9926 | 661.3379
2018-04-20 04:00 | 8.986 | 109.0196 | 658.5673
2018-04-20 05:00 | 9.0184 | 95.5227 | 662.0364
2018-04-20 06:00 | 9.0292 | 94.5201 | 663.0897
2018-04-20 07:00 | 9.1797 | 97.2106 | 658.5471
2018-04-20 08:00 | 9.3157 | 94.0618 | 664.6621
2018-04-20 09:00 | 9.413 | 92.8742 | 664.8804
2018-04-20 10:00 | 9.5012 | 84.863 | 655.1645
2018-04-20 11:00 | 9.7814 | 92.9428 | 657.6889
2018-04-20 12:00 | 10.0388 | 100.3769 | 657.4449
2018-04-20 13:00 | 10.2646 | 105.0471 | 654.3126
2018-04-20 14:00 | 10.5374 | 110.2904 | 658.0831
2018-04-20 15:00 | 10.1849 | 111.9856 | 657.9553
2018-04-20 16:00 | 10.0055 | 114.9817 | 658.296
2018-04-20 17:00 | 9.6736 | 100.3735 | 657.8971
2018-04-20 18:00 | 9.9944 | 109.5533 | 672.3869
2018-04-20 19:00 | 9.849 | 115.8658 | 660.9921
2018-04-20 20:00 | 9.7003 | 121.5583 | 648.5693
2018-04-20 21:00 | 9.642 | 127.6261 | 660.6177
2018-04-20 22:00 | 9.4227 | 107.2157 | 667.9541
2018-04-20 23:00 | 9.4609 | 124.3254 | 669.0908
2018-04-21 | 9.5868 | 129.3578 | 655.2399
2018-04-21 01:00 | 9.6781 | 123.6683 | 656.1703
2018-04-21 02:00 | 9.8516 | 119.9367 | 652.9666
2018-04-21 03:00 | 9.6719 | 117.6738 | 661.3949
2018-04-21 04:00 | 9.3413 | 117.8385 | 661.6651
2018-04-21 05:00 | 9.2739 | 111.9679 | 664.2904
2018-04-21 06:00 | 9.4693 | 109.7259 | 666.1077
2018-04-21 07:00 | 9.5711 | 108.0689 | 657.3901
2018-04-21 08:00 | 8.6133 | 103.2025 | 657.3
2018-04-21 09:00 | 8.647 | 94.7565 | 657.8873
2018-04-21 10:00 | 8.6869 | 91.3517 | 661.7552
2018-04-21 11:00 | 10.1903 | 97.4927 | 651.973
2018-04-21 12:00 | 10.3233 | 107.1944 | 670.9025
2018-04-21 13:00 | 10.4995 | 114.1727 | 660.6067
2018-04-21 14:00 | 10.8501 | 117.6115 | 657.5673
2018-04-21 15:00 | 10.4962 | 118.0147 | 650.9169
2018-04-21 16:00 | 10.3276 | 126.843 | 662.9735
2018-04-21 17:00 | 10.1564 | 119.8452 | 659.5568
2018-04-21 18:00 | 10.2365 | 122.3197 | 662.2885
2018-04-21 19:00 | 9.9317 | 125.9093 | 668.2648
2018-04-21 20:00 | 9.7544 | 121.8149 | 653.3481
2018-04-21 21:00 | 9.7045 | 121.7251 | 658.1569
2018-04-21 22:00 | 9.6016 | 118.5143 | 659.2481
2018-04-21 23:00 | 9.6826 | 125.0552 | 665.8796
2018-04-22 | 9.3844 | 121.7843 | 652.0683
2018-04-22 01:00 | 9.2629 | 117.7769 | 662.9905
2018-04-22 02:00 | 9.1901 | 115.2074 | 660.854
2018-04-22 03:00 | 9.1601 | 107.1591 | 662.5238
2018-04-22 04:00 | 9.2562 | 108.2487 | 658.3685
2018-04-22 05:00 | 9.4024 | 103.0125 | 664.0398
2018-04-22 06:00 | 9.2444 | 98.312 | 651.9063
2018-04-22 07:00 | 9.4067 | 104.0409 | 655.8248
2018-04-22 08:00 | 9.4215 | 94.0952 | 666.5519
2018-04-22 09:00 | 9.6339 | 95.0678 | 665.1108
2018-04-22 10:00 | 9.7326 | 91.1024 | 657.2284
2018-04-22 11:00 | 9.983 | 96.0519 | 662.2195
2018-04-22 12:00 | 10.3979 | 104.3776 | 652.2088
2018-04-22 13:00 | 10.5796 | 105.8089 | 656.6117
2018-04-22 14:00 | 10.6729 | 105.0922 | 667.0113
2018-04-22 15:00 | 10.2622 | 95.476 | 655.5694
2018-04-22 16:00 | 10.1717 | 102.5625 | 670.8457
2018-04-22 17:00 | 9.8481 | 95.807 | 663.5147
2018-04-22 18:00 | 10.076 | 97.1805 | 665.0244
2018-04-22 19:00 | 9.9515 | 104.5943 | 658.3613
2018-04-22 20:00 | 9.763 | 105.1975 | 657.2245
2018-04-22 21:00 | 9.861 | 120.3071 | 660.6094
2018-04-22 22:00 | 9.9169 | 107.9279 | 670.9413
2018-04-22 23:00 | 9.7963 | 103.421 | 652.6161
2018-04-23 | 9.8995 | 115.1901 | 654.4103
2018-04-23 01:00 | 9.8606 | 111.4015 | 661.5642
2018-04-23 02:00 | 9.7565 | 110.1971 | 661.0337
2018-04-23 03:00 | 9.4825 | 109.0979 | 663.7949
2018-04-23 04:00 | 9.2745 | 113.0502 | 649.7654
2018-04-23 05:00 | 9.2378 | 98.9198 | 668.2575
2018-04-23 06:00 | 9.43 | 96.4787 | 661.741
2018-04-23 07:00 | 9.5793 | 100.2473 | 657.4336
2018-04-23 08:00 | 9.72 | 95.8502 | 658.3588
2018-04-23 09:00 | 9.8571 | 90.5236 | 653.6449
2018-04-23 10:00 | 9.9461 | 93.3858 | 652.1151
2018-04-23 11:00 | 10.1208 | 97.4109 | 664.7711
2018-04-23 12:00 | 10.3107 | 93.737 | 662.944
2018-04-23 13:00 | 10.5094 | 97.7425 | 666.679
2018-04-23 14:00 | 10.6165 | 100.8918 | 666.9962
2018-04-23 15:00 | 10.4068 | 107.9465 | 661.7244
2018-04-23 16:00 | 10.0676 | 112.3571 | 647.3794
2018-04-23 17:00 | 9.8214 | 102.3619 | 661.5352
2018-04-23 18:00 | 10.1735 | 101.2544 | 659.6284
2018-04-23 19:00 | 10.0597 | 103.7758 | 662.3638
2018-04-23 20:00 | 10.0951 | 112.2784 | 655.5652
2018-04-23 21:00 | 9.909 | 113.2416 | 661.8426
2018-04-23 22:00 | 10.0199 | 108.7593 | 671.9351
2018-04-23 23:00 | 9.9762 | 106.4527 | 657.3002
2018-04-24 | 9.8342 | 112.5456 | 659.1292
2018-04-24 01:00 | 9.5738 | 111.3623 | 640.4432
2018-04-24 02:00 | 9.5091 | 111.836 | 668.6445
2018-04-24 03:00 | 9.4407 | 114.9598 | 663.0015
2018-04-24 04:00 | 9.3991 | 123.0246 | 663.7941
2018-04-24 05:00 | 9.2935 | 100.0183 | 664.7952
2018-04-24 06:00 | 9.546 | 100.3604 | 653.4003
2018-04-24 07:00 | 9.6085 | 101.9959 | 654.7776
2018-04-24 08:00 | 9.6096 | 92.493 | 669.9573
2018-04-24 09:00 | 9.6375 | 86.2991 | 666.4459
2018-04-24 10:00 | 9.6782 | 84.4766 | 669.0933
2018-04-24 11:00 | 9.9637 | 90.4965 | 661.6782
2018-04-24 12:00 | 10.2346 | 98.3906 | 662.1055
2018-04-24 13:00 | 10.5 | 105.2657 | 653.3842
2018-04-24 14:00 | 10.8341 | 109.8795 | 646.9633
2018-04-24 15:00 | 10.5225 | 111.2665 | 643.2167
2018-04-24 17:00 | 10.1724 | 93.1779 | 676.2917
2018-04-24 18:00 | 10.311 | 100.7325 | 659.8787
2018-04-24 19:00 | 10.185 | 102.7618 | 632.5506
2018-04-24 20:00 | 10.0518 | 106.954 | 650.1615
2018-04-24 21:00 | 9.9211 | 96.8189 | 667.6828
2018-04-24 22:00 | 10.0516 | 108.2426 | 668.2807
2018-04-24 23:00 | 9.9894 | 116.9989 | 646.8498
2018-04-25 | 9.6998 | 114.652 | 653.0289
2018-04-25 01:00 | 9.5858 | 119.5728 | 667.0385
2018-04-25 02:00 | 9.701 | 106.4494 | 664.8428
2018-04-25 03:00 | 9.5025 | 108.6326 | 660.3582
2018-04-25 04:00 | 9.6136 | 110.6152 | 662.426
2018-04-25 05:00 | 9.6248 | 104.7078 | 665.8201
2018-04-25 06:00 | 9.6753 | 105.4576 | 662.8426
2018-04-25 07:00 | 9.7433 | 115.5304 | 666.405
2018-04-25 08:00 | 9.7282 | 106.1237 | 648.0173
2018-04-25 09:00 | 9.744 | 100.7191 | 649.8403
2018-04-25 10:00 | 9.8181 | 91.5248 | 677.2326
2018-04-25 11:00 | 10.1519 | 99.5645 | 667.1844
2018-04-25 12:00 | 10.4843 | 108.8974 | 658.8527
2018-04-25 13:00 | 10.8307 | 113.1181 | 662.1065
2018-04-25 14:00 | 10.9048 | 109.6715 | 658.7536
2018-04-25 15:00 | 10.6025 | 109.7058 | 654.6717
2018-04-25 16:00 | 10.3909 | 116.3098 | 637.8677
2018-04-25 17:00 | 9.9256 | 102.7926 | 664.5014
2018-04-25 18:00 | 10.1352 | 101.4895 | 659.7682
2018-04-25 19:00 | 9.9731 | 111.6097 | 664.2821
2018-04-25 20:00 | 9.9299 | 113.9083 | 659.4446
2018-04-25 21:00 | 9.7818 | 106.5007 | 659.8407
2018-04-25 22:00 | 9.9522 | 104.5939 | 659.9695
2018-04-25 23:00 | 10.0868 | 114.9931 | 666.1003
2018-04-26 | 9.9782 | 120.1987 | 658.4051
2018-04-26 01:00 | 9.6809 | 113.6771 | 651.4098
2018-04-26 02:00 | 9.8697 | 113.8572 | 656.5915
2018-04-26 03:00 | 9.9478 | 105.8748 | 669.0324
2018-04-26 04:00 | 9.9895 | 110.1847 | 671.4531
2018-04-26 05:00 | 9.9162 | 103.6196 | 665.4416
2018-04-26 06:00 | 9.9601 | 96.6439 | 643.9313
2018-04-26 07:00 | 10.1213 | 102.1026 | 652.0466
2018-04-26 08:00 | 10.2671 | 99.4318 | 659.8086
2018-04-26 09:00 | 10.3278 | 98.8127 | 660.235
2018-04-26 10:00 | 10.3342 | 100.0419 | 664.0157
2018-04-26 11:00 | 10.2263 | 106.029 | 659.3565
2018-04-26 12:00 | 10.2372 | 107.538 | 659.6142
2018-04-26 13:00 | 10.3859 | 114.2074 | 671.6338
2018-04-26 14:00 | 10.6046 | 112.5302 | 665.9998
2018-04-26 15:00 | 10.3309 | 109.6687 | 663.037
2018-04-26 16:00 | 10.3423 | 123.6057 | 656.5312
2018-04-26 17:00 | 10.0848 | 110.5314 | 644.64
2018-04-26 18:00 | 10.262 | 114.5529 | 654.1856
2018-04-26 19:00 | 10.0526 | 112.844 | 660.1598
2018-04-26 20:00 | 9.8699 | 118.7249 | 660.7193
2018-04-26 21:00 | 9.9194 | 123.878 | 665.3882
2018-04-26 22:00 | 9.9312 | 106.8017 | 661.9232
2018-04-26 23:00 | 9.7726 | 112.5635 | 665.4273
2018-04-27 | 10.1225 | 118.8195 | 666.7243
2018-04-27 01:00 | 10.6554 | 112.6181 | 645.1285
2018-04-27 02:00 | 10.9048 | 115.3891 | 657.073
2018-04-27 03:00 | 10.542 | 117.2226 | 667.7002
2018-04-27 04:00 | 10.6158 | 106.2888 | 656.6013
2018-04-27 05:00 | 10.3588 | 102.9508 | 662.1235
2018-04-27 06:00 | 9.5951 | 98.3607 | 660.9421
2018-04-27 07:00 | 8.4663 | 91.6321 | 665.1304
2018-04-27 08:00 | 8.4547 | 84.7343 | 661.0497
2018-04-27 09:00 | 9.4509 | 79.9634 | 673.5172
2018-04-27 10:00 | 10.2159 | 86.8252 | 659.297
2018-04-27 11:00 | 10.013 | 87.7798 | 646.6788
2018-04-27 12:00 | 9.573 | 93.2482 | 664.344
2018-04-27 13:00 | 10.6059 | 98.3545 | 665.0694
2018-04-27 14:00 | 10.2159 | 102.1695 | 655.3615
2018-04-27 15:00 | 10.0088 | 104.1468 | 662.7999
2018-04-27 16:00 | 10.2054 | 108.4332 | 663.8979
2018-04-27 17:00 | 9.962 | 99.8061 | 656.8894
2018-04-27 18:00 | 10.1736 | 102.3654 | 656.4013
2018-04-27 19:00 | 9.9786 | 103.9889 | 653.5807
2018-04-27 20:00 | 9.7772 | 105.1503 | 655.0854
2018-04-27 21:00 | 9.7878 | 111.7211 | 656.3714
2018-04-27 22:00 | 9.7092 | 104.9749 | 657.1148
2018-04-27 23:00 | 9.6325 | 111.071 | 665.5554
2018-04-28 | 9.4686 | 110.1325 | 662.156
2018-04-28 01:00 | 9.6053 | 107.603 | 660.5895
2018-04-28 02:00 | 9.5952 | 104.8316 | 656.6859
2018-04-28 03:00 | 9.6886 | 112.0878 | 657.396
2018-04-28 04:00 | 9.5888 | 109.7955 | 661.0575
2018-04-28 05:00 | 9.5341 | 106.0269 | 660.0819
2018-04-28 06:00 | 9.6065 | 108.4712 | 660.7581
2018-04-28 07:00 | 9.8513 | 116.2735 | 659.9597
2018-04-28 08:00 | 9.9011 | 103.479 | 655.4597
2018-04-28 09:00 | 10.2881 | 93.5407 | 663.2564
2018-04-28 10:00 | 9.8518 | 93.2523 | 658.2594
2018-04-28 11:00 | 10.1392 | 103.2962 | 658.1737
2018-04-28 12:00 | 10.506 | 114.3393 | 661.2259
2018-04-28 13:00 | 10.8567 | 125.5888 | 669.1642
2018-04-28 14:00 | 11.1723 | 126.8463 | 659.0149
2018-04-28 15:00 | 11.3773 | 129.5919 | 652.3133
2018-04-28 16:00 | 11.1573 | 129.7045 | 654.1017
2018-04-28 17:00 | 10.6803 | 119.292 | 663.591
2018-04-28 18:00 | 10.4766 | 120.8944 | 668.7626
2018-04-28 19:00 | 10.3953 | 122.329 | 663.7942
2018-04-28 20:00 | 10.245 | 122.8189 | 653.6828
2018-04-28 21:00 | 9.8563 | 110.7473 | 654.5829
2018-04-28 22:00 | 9.7341 | 110.6008 | 665.3829
2018-04-28 23:00 | 9.8733 | 116.6559 | 671.5275
2018-04-29 | 9.8188 | 128.2319 | 662.2283
2018-04-29 01:00 | 9.6104 | 112.7393 | 642.6457
2018-04-29 02:00 | 9.4549 | 110.4518 | 663.1409
2018-04-29 03:00 | 9.3097 | 107.2396 | 666.5662
2018-04-29 04:00 | 9.1977 | 103.0366 | 659.9968
2018-04-29 05:00 | 9.2939 | 99.0232 | 652.7807
2018-04-29 06:00 | 9.4932 | 95.5138 | 661.5344
2018-04-29 07:00 | 9.647 | 102.1942 | 657.4693
2018-04-29 08:00 | 9.7688 | 101.2108 | 657.4512
2018-04-29 09:00 | 9.7113 | 84.8047 | 665.2299
2018-04-29 10:00 | 9.8402 | 88.1807 | 659.2154
2018-04-29 11:00 | 10.1226 | 98.6357 | 663.9449
2018-04-29 12:00 | 10.4259 | 108.9956 | 667.6493
2018-04-29 13:00 | 10.6933 | 119.8412 | 669.0283
2018-04-29 14:00 | 10.908 | 122.7579 | 641.0985
2018-04-29 15:00 | 10.8704 | 126.5272 | 659.8294
2018-04-29 16:00 | 10.5399 | 121.2619 | 659.2641
2018-04-29 17:00 | 10.1137 | 113.4189 | 660.4825
2018-04-29 18:00 | 9.996 | 112.216 | 658.4199
2018-04-29 19:00 | 9.9228 | 116.6119 | 665.7069
2018-04-29 20:00 | 9.6555 | 109.4656 | 663.677
2018-04-29 21:00 | 9.7543 | 120.8388 | 652.7236
2018-04-29 22:00 | 9.5856 | 113.0038 | 661.7827
2018-04-29 23:00 | 9.5594 | 117.7357 | 661.7188
2018-04-30 | 9.4354 | 117.1005 | 655.7789
2018-04-30 01:00 | 9.5773 | 117.4474 | 661.657
2018-04-30 02:00 | 9.4941 | 109.0984 | 659.3154
2018-04-30 03:00 | 9.2925 | 103.5187 | 658.7085
2018-04-30 04:00 | 9.1 | 110.823 | 667.6032
2018-04-30 05:00 | 9.2527 | 96.2661 | 665.9781
2018-04-30 06:00 | 9.2838 | 93.3747 | 649.4322
2018-04-30 07:00 | 9.4985 | 100.1287 | 657.0262
2018-04-30 08:00 | 9.7034 | 104.0204 | 663.2731
2018-04-30 09:00 | 9.5272 | 81.9408 | 657.9733
2018-04-30 10:00 | 9.6934 | 82.7278 | 664.0426
2018-04-30 11:00 | 10.0939 | 92.4639 | 661.1669
2018-04-30 12:00 | 10.3123 | 96.6346 | 655.4565
2018-04-30 13:00 | 10.5 | 100.5139 | 660.1365
2018-04-30 14:00 | 10.6246 | 102.5676 | 659.327
2018-04-30 16:00 | 9.8301 | 92.8512 | 701.8019
2018-04-30 17:00 | 9.5764 | 95.5138 | 638.0751
2018-04-30 18:00 | 9.8462 | 98.423 | 646.924
2018-04-30 19:00 | 9.5989 | 97.8688 | 672.3153
2018-04-30 20:00 | 9.5607 | 108.6985 | 660.4477
2018-04-30 21:00 | 9.8259 | 110.5037 | 647.9203
2018-04-30 22:00 | 10.7373 | 102.3053 | 657.5375
2018-04-30 23:00 | 10.7177 | 103.402 | 659.501
2018-05-01 | 10.8149 | 105.4988 | 664.6248
2018-05-01 01:00 | 10.5291 | 111.8669 | 660.8742
2018-05-01 02:00 | 9.3808 | 99.359 | 657.5204
2018-05-01 03:00 | 9.2459 | 104.4376 | 658.1485
2018-05-01 04:00 | 9.3703 | 113.5565 | 667.2034
2018-05-01 05:00 | 9.1787 | 102.5576 | 661.5554
2018-05-01 06:00 | 9.0464 | 96.5696 | 650.6969
2018-05-01 07:00 | 8.3277 | 103.6942 | 661.663
2018-05-01 08:00 | 9.1831 | 99.5171 | 661.089
2018-05-01 09:00 | 8.3813 | 80.5561 | 659.1981
2018-05-01 10:00 | 8.4686 | 81.6979 | 659.4097
2018-05-01 11:00 | 9.4616 | 88.6875 | 662.9657
2018-05-01 12:00 | 10.1342 | 97.8846 | 661.3014
2018-05-01 13:00 | 10.3629 | 102.6347 | 660.5919
2018-05-01 14:00 | 10.4265 | 103.9538 | 657.1137
2018-05-01 15:00 | 10.0076 | 109.8892 | 655.242
2018-05-01 16:00 | 9.7017 | 101.0402 | 664.5877
2018-05-01 17:00 | 9.5616 | 98.917 | 663.6271
2018-05-01 18:00 | 9.6809 | 101.7871 | 658.0815
2018-05-01 19:00 | 9.4123 | 102.6172 | 660.5502
2018-05-01 20:00 | 9.2668 | 106.9644 | 660.2343
2018-05-01 21:00 | 9.3442 | 106.2183 | 660.1981
2018-05-01 22:00 | 9.4763 | 106.6484 | 662.3247
2018-05-01 23:00 | 10.3694 | 110.5982 | 651.2383
2018-05-02 | 12.3036 | 120.8287 | 661.2562
2018-05-02 01:00 | 11.8194 | 123.6956 | 660.7515
2018-05-02 02:00 | 10.5023 | 108.9671 | 662.6173
2018-05-02 03:00 | 10.0511 | 104.9345 | 657.699
2018-05-02 04:00 | 9.2983 | 108.0131 | 661.9224
2018-05-02 05:00 | 9.0827 | 106.2779 | 663.5517
2018-05-02 06:00 | 8.9621 | 111.5843 | 651.5337
2018-05-02 07:00 | 8.2658 | 111.7356 | 660.6148
2018-05-02 08:00 | 8.2683 | 96.5477 | 662.8014
2018-05-02 09:00 | 8.253 | 97.0546 | 668.0611
2018-05-02 10:00 | 8.4001 | 94.5919 | 652.31
2018-05-02 11:00 | 8.8158 | 97.746 | 665.2265
2018-05-02 12:00 | 10.1003 | 104.6919 | 660.3045
2018-05-02 13:00 | 10.3568 | 111.4105 | 654.9466
2018-05-02 14:00 | 10.5746 | 111.0606 | 660.3592
2018-05-02 15:00 | 10.3736 | 107.4581 | 656.6974
2018-05-02 16:00 | 10.1327 | 109.8803 | 663.6778
2018-05-02 17:00 | 9.9744 | 106.3073 | 661.19
2018-05-02 18:00 | 9.8943 | 108.9067 | 657.4664
2018-05-02 19:00 | 9.7973 | 116.7178 | 665.5943
2018-05-02 20:00 | 10.4339 | 115.7563 | 661.9847
2018-05-02 21:00 | 10.9074 | 115.3508 | 661.5713
2018-05-02 22:00 | 11.1746 | 108.2794 | 652.0393
2018-05-02 23:00 | 11.1479 | 112.0653 | 655.8108
2018-05-03 | 10.9669 | 117.3972 | 660.5642
2018-05-03 01:00 | 9.8017 | 116.4613 | 660.8973
2018-05-03 02:00 | 9.506 | 108.4261 | 659.9481
2018-05-03 03:00 | 9.0499 | 106.1151 | 658.0335
2018-05-03 04:00 | 8.4626 | 111.9181 | 662.4934
2018-05-03 05:00 | 8.8512 | 102.3932 | 659.5472
2018-05-03 06:00 | 9.055 | 101.1662 | 659.3956
2018-05-03 07:00 | 9.456 | 114.212 | 658.4161
2018-05-03 08:00 | 8.6612 | 112.9873 | 659.0731
2018-05-03 09:00 | 9.2099 | 97.3736 | 661.6516
2018-05-03 10:00 | 9.0399 | 89.1421 | 655.3964
2018-05-03 11:00 | 9.8739 | 97.2878 | 660.1652
2018-05-03 12:00 | 10.1958 | 106.7404 | 660.9919
2018-05-03 13:00 | 10.4658 | 112.6934 | 659.3716
2018-05-03 14:00 | 10.5856 | 111.5205 | 659.8689
2018-05-03 15:00 | 10.2143 | 108.5112 | 661.024
2018-05-03 16:00 | 10.1586 | 118.4405 | 663.4817
2018-05-03 17:00 | 9.93 | 108.5401 | 660.3195
2018-05-03 18:00 | 10.0082 | 113.746 | 660.6103
2018-05-03 19:00 | 9.705 | 112.9296 | 665.5654
2018-05-03 20:00 | 9.4588 | 108.6673 | 662.0267
2018-05-03 21:00 | 9.4123 | 109.841 | 660.3307
2018-05-03 22:00 | 9.5222 | 111.378 | 659.2372
2018-05-03 23:00 | 9.572 | 116.2123 | 659.223
2018-05-04 | 9.5656 | 122.1006 | 654.83
2018-05-04 01:00 | 9.3117 | 109.0638 | 658.0702
2018-05-04 02:00 | 9.2034 | 106.6634 | 659.7694
2018-05-04 03:00 | 9.2977 | 114.3627 | 656.8473
2018-05-04 04:00 | 9.1984 | 107.0044 | 658.4651
2018-05-04 05:00 | 9.1889 | 101.928 | 663.2893
2018-05-04 06:00 | 9.3161 | 100.7482 | 661.6043
2018-05-04 07:00 | 9.3283 | 103.7532 | 661.3859
2018-05-04 08:00 | 9.573 | 104.6441 | 661.2051
2018-05-04 09:00 | 9.4996 | 87.5496 | 660.8072
2018-05-04 10:00 | 10.1134 | 91.9601 | 665.5524
2018-05-04 11:00 | 10.2857 | 92.1098 | 657.3833
2018-05-04 12:00 | 10.8957 | 105.2268 | 657.3364
2018-05-04 13:00 | 11.0535 | 105.2974 | 662.6825
2018-05-04 14:00 | 10.9874 | 100.0604 | 657.1739
2018-05-04 15:00 | 10.7192 | 107.9243 | 656.1386
2018-05-04 16:00 | 10.4006 | 118.1317 | 661.7156
2018-05-04 17:00 | 10.1577 | 109.2273 | 656.7959
2018-05-04 18:00 | 10.9126 | 115.7383 | 662.463
2018-05-04 19:00 | 11.2652 | 117.6424 | 662.1441
2018-05-04 20:00 | 10.8749 | 108.7559 | 661.9598
2018-05-04 21:00 | 10.1041 | 117.3965 | 659.8658
2018-05-04 22:00 | 9.9491 | 125.1043 | 659.1806
2018-05-04 23:00 | 9.8842 | 126.7495 | 659.573
2018-05-05 | 9.7298 | 118.8968 | 659.8487
2018-05-05 01:00 | 9.77 | 125.588 | 666.539
2018-05-05 02:00 | 9.7856 | 112.7309 | 662.6066
2018-05-05 03:00 | 9.506 | 110.9 | 647.603
2018-05-05 04:00 | 9.79 | 122.5581 | 675.5865
2018-05-05 05:00 | 9.5119 | 106.4296 | 669.722
2018-05-05 06:00 | 9.5877 | 115.0467 | 635.5515
2018-05-05 07:00 | 9.1715 | 117.1175 | 661.5672
2018-05-05 08:00 | 8.7064 | 111.3156 | 660.0271
2018-05-05 09:00 | 8.8623 | 111.7177 | 666.0633
2018-05-05 10:00 | 9.072 | 116.2135 | 656.2362
2018-05-05 11:00 | 9.966 | 115.987 | 657.8346
2018-05-05 12:00 | 11.1263 | 116.5779 | 657.7204
2018-05-05 13:00 | 11.372 | 123.2869 | 657.1671
2018-05-05 14:00 | 11.6832 | 127.5322 | 663.4958
2018-05-05 15:00 | 11.2852 | 123.7875 | 663.1013
2018-05-05 16:00 | 11.6164 | 124.7063 | 659.6078
2018-05-05 17:00 | 10.8978 | 119.4617 | 657.938
2018-05-05 18:00 | 10.6102 | 121.453 | 665.7452
2018-05-05 19:00 | 11.0242 | 129.5207 | 661.118
2018-05-05 20:00 | 11.5424 | 121.7797 | 662.4715
2018-05-05 21:00 | 11.3148 | 120.7849 | 650.5718
2018-05-05 22:00 | 11.3075 | 117.9791 | 656.1622
2018-05-05 23:00 | 11.3376 | 121.5598 | 663.0181
2018-05-06 | 10.1995 | 131.3107 | 664.4046
2018-05-06 01:00 | 9.9847 | 125.9881 | 659.2822
2018-05-06 02:00 | 9.8127 | 116.4591 | 657.103
2018-05-06 03:00 | 9.6072 | 109.4355 | 659.2595
2018-05-06 04:00 | 9.3808 | 109.3297 | 661.1507
2018-05-06 05:00 | 8.3595 | 102.2394 | 658.0254
2018-05-06 06:00 | 9.2554 | 103.5948 | 657.9982
2018-05-06 07:00 | 9.7675 | 112.6152 | 659.2386
2018-05-06 08:00 | 9.9137 | 107.0853 | 664.178
2018-05-06 09:00 | 10.0492 | 101.9492 | 656.5549
2018-05-06 10:00 | 10.5934 | 105.9032 | 664.7974
2018-05-06 11:00 | 10.7404 | 106.7577 | 656.7117
2018-05-06 12:00 | 11.0837 | 111.4354 | 659.7309
2018-05-06 13:00 | 11.3956 | 115.9631 | 662.5681
2018-05-06 14:00 | 11.6843 | 117.9918 | 654.2078
2018-05-06 15:00 | 11.3775 | 120.7102 | 663.0729
2018-05-06 16:00 | 10.9275 | 123.5109 | 658.938
2018-05-06 17:00 | 11.1709 | 114.7211 | 662.0015
2018-05-06 18:00 | 10.9862 | 114.7015 | 663.7174
2018-05-06 19:00 | 10.7919 | 120.0843 | 657.7341
2018-05-06 20:00 | 10.9202 | 122.1571 | 659.2461
2018-05-06 21:00 | 10.8374 | 119.6056 | 661.4201
2018-05-06 22:00 | 10.6651 | 120.844 | 658.2272
2018-05-06 23:00 | 10.4686 | 126.3864 | 661.8466
2018-05-07 | 10.4193 | 126.29 | 663.2884
2018-05-07 01:00 | 10.1989 | 118.8943 | 659.4268
2018-05-07 02:00 | 10.0536 | 116.8786 | 663.6604
2018-05-07 03:00 | 9.9673 | 114.3723 | 662.0493
2018-05-07 04:00 | 9.8114 | 112.4943 | 652.3925
2018-05-07 05:00 | 9.5617 | 104.2389 | 660.3561
2018-05-07 06:00 | 9.6159 | 105.2385 | 663.1792
2018-05-07 07:00 | 9.9346 | 110.897 | 660.1108
2018-05-07 08:00 | 9.9738 | 100.3631 | 650.7662
2018-05-07 09:00 | 10.1229 | 95.7142 | 661.1512
2018-05-07 10:00 | 9.8364 | 98.8286 | 656.8623
2018-05-07 13:00 | 10.48 | 122.9283 | 649.3468
2018-05-07 14:00 | 11.4424 | 125.4072 | 658.9559
2018-05-07 15:00 | 11.0183 | 119.6066 | 658.3503
2018-05-07 16:00 | 10.8515 | 121.9774 | 663.9822
2018-05-07 17:00 | 10.6228 | 120.4028 | 658.0979
2018-05-07 18:00 | 10.9941 | 122.7189 | 658.3749
2018-05-07 19:00 | 12.1477 | 127.941 | 658.6019
2018-05-07 20:00 | 14.2346 | 138.1207 | 663.5993
2018-05-07 21:00 | 14.1774 | 140.6025 | 658.5316
2018-05-07 22:00 | 14.6183 | 142.7284 | 656.9745
2018-05-07 23:00 | 13.3197 | 139.5386 | 666.5287
2018-05-08 | 11.4325 | 130.3595 | 663.2177
2018-05-08 01:00 | 11.6896 | 129.5148 | 660.9453
2018-05-08 02:00 | 10.0678 | 126.9306 | 654.2994
2018-05-08 03:00 | 10.2621 | 127.1074 | 663.4817
2018-05-08 04:00 | 9.7135 | 123.463 | 661.4814
2018-05-08 05:00 | 9.4622 | 123.2632 | 664.0261
2018-05-08 06:00 | 9.5499 | 121.0703 | 657.6184
2018-05-08 07:00 | 10.0282 | 123.3667 | 658.9022
2018-05-08 08:00 | 9.3309 | 118.3941 | 658.1537
2018-05-08 09:00 | 9.3172 | 112.808 | 664.3119
2018-05-08 10:00 | 10.2118 | 114.9479 | 658.1186
2018-05-08 11:00 | 10.7761 | 115.9034 | 658.3966
2018-05-08 12:00 | 11.0726 | 118.9555 | 658.4983
2018-05-08 13:00 | 11.423 | 124.7992 | 662.3861
2018-05-08 14:00 | 11.685 | 128.5492 | 659.4229
2018-05-08 15:00 | 12.0569 | 123.8336 | 661.4263
2018-05-08 16:00 | 12.6334 | 121.8239 | 657.1601
2018-05-08 17:00 | 12.0252 | 111.0117 | 660.5069
2018-05-08 18:00 | 13.1651 | 117.7196 | 658.0646
2018-05-08 19:00 | 12.5009 | 126.3288 | 661.2936
2018-05-08 20:00 | 10.7997 | 123.7056 | 658.0924
2018-05-08 21:00 | 11.2475 | 129.3105 | 663.6881
2018-05-08 22:00 | 11.4952 | 132.707 | 660.6552
2018-05-08 23:00 | 11.7946 | 135.5695 | 662.4639
2018-05-09 | 12.1358 | 145.047 | 660.3783
2018-05-09 01:00 | 11.9031 | 142.7649 | 653.4887
2018-05-09 02:00 | 11.5539 | 138.7774 | 662.2674
2018-05-09 03:00 | 11.3455 | 133.753 | 657.9115
2018-05-09 04:00 | 11.1736 | 136.9522 | 659.969
2018-05-09 05:00 | 10.3327 | 136.3129 | 658.2288
2018-05-09 06:00 | 9.7367 | 132.2105 | 658.4032
2018-05-09 07:00 | 9.3221 | 130.0001 | 661.9211
2018-05-09 08:00 | 9.1343 | 127.0519 | 660.9118
2018-05-09 09:00 | 9.0233 | 111.3439 | 660.2984
2018-05-09 10:00 | 9.978 | 104.6643 | 665.5913
2018-05-09 11:00 | 10.3015 | 106.3882 | 656.2903
2018-05-09 12:00 | 10.5102 | 112.9201 | 659.4429
2018-05-09 13:00 | 10.8389 | 119.6481 | 662.0255
2018-05-09 14:00 | 11.0739 | 123.0709 | 656.5862
2018-05-09 15:00 | 10.9148 | 119.7506 | 660.8879
2018-05-09 16:00 | 10.7137 | 118.0457 | 660.9828
2018-05-09 17:00 | 10.8012 | 125.621 | 660.9008
2018-05-09 18:00 | 10.8254 | 125.3227 | 660.4115
2018-05-09 19:00 | 10.5142 | 120.6763 | 659.0041
2018-05-09 20:00 | 10.2131 | 118.0338 | 657.2954
2018-05-09 21:00 | 10.2027 | 114.9928 | 664.5254
2018-05-09 22:00 | 10.2916 | 120.6991 | 656.1829
2018-05-09 23:00 | 10.2014 | 117.5422 | 663.1869
2018-05-10 | 10.047 | 118.4556 | 656.3708
2018-05-10 01:00 | 10.3839 | 125.876 | 660.7601
2018-05-10 02:00 | 10.6155 | 135.9167 | 662.7978
2018-05-10 03:00 | 10.6057 | 139.3464 | 658.0962
2018-05-10 04:00 | 10.4641 | 133.4058 | 658.8749
2018-05-10 05:00 | 10.039 | 121.4509 | 663.569
2018-05-10 06:00 | 9.8401 | 120.0177 | 663.5987
2018-05-10 07:00 | 9.99 | 124.6469 | 661.0036
2018-05-10 08:00 | 10.0332 | 122.0675 | 663.595
2018-05-10 09:00 | 9.7366 | 104.6895 | 655.7132
2018-05-10 10:00 | 9.5893 | 106.1299 | 655.8582
2018-05-10 11:00 | 9.9019 | 110.559 | 661.2398
2018-05-10 12:00 | 10.1946 | 114.54 | 661.7997
2018-05-10 13:00 | 10.4752 | 120.1261 | 657.7701
2018-05-10 14:00 | 10.6687 | 123.9387 | 653.3081
2018-05-10 15:00 | 10.2857 | 124.7638 | 661.0486
2018-05-10 16:00 | 10.1316 | 125.8914 | 660.5446
2018-05-10 17:00 | 9.9854 | 117.5671 | 655.7934
2018-05-10 18:00 | 10.1577 | 110.1026 | 664.0495
2018-05-10 19:00 | 10.1514 | 113.2946 | 665.5711
2018-05-10 20:00 | 10.0215 | 115.413 | 669.3262
2018-05-10 21:00 | 10.3079 | 118.5944 | 666.2546
2018-05-10 22:00 | 10.8073 | 132.5803 | 650.405
2018-05-10 23:00 | 10.8973 | 141.6701 | 654.0594
2018-05-11 | 10.9774 | 141.116 | 652.3699
2018-05-11 01:00 | 10.7304 | 134.0398 | 655.6693
2018-05-11 02:00 | 10.6268 | 134.0164 | 662.4959
2018-05-11 03:00 | 10.3247 | 137.2849 | 661.2213
2018-05-11 04:00 | 10.2247 | 144.7467 | 657.9896
2018-05-11 05:00 | 9.9954 | 138.7218 | 663.0668
2018-05-11 06:00 | 9.8157 | 132.2916 | 661.4959
2018-05-11 07:00 | 9.6723 | 130.2044 | 662.076
2018-05-11 08:00 | 9.68 | 119.9029 | 659.9942
2018-05-11 09:00 | 9.948 | 110.7244 | 656.5247
2018-05-11 10:00 | 10.1172 | 115.3683 | 657.2918
2018-05-11 11:00 | 10.3894 | 122.64 | 659.2983
2018-05-11 12:00 | 10.7226 | 126.5317 | 660.4114
2018-05-11 13:00 | 11.0197 | 133.4384 | 658.2127
2018-05-11 14:00 | 11.1979 | 133.1514 | 658.0807
2018-05-11 15:00 | 10.8009 | 126.8042 | 663.4585
2018-05-11 16:00 | 10.6601 | 125.222 | 668.9045
2018-05-11 17:00 | 10.4466 | 122.2037 | 658.435
2018-05-11 18:00 | 10.745 | 126.555 | 655.096
2018-05-11 19:00 | 10.5348 | 126.3192 | 658.6491
2018-05-11 20:00 | 10.3579 | 122.5066 | 661.5716
2018-05-11 21:00 | 10.2635 | 117.6487 | 663.9307
2018-05-11 22:00 | 10.3047 | 118.6657 | 659.9931
2018-05-11 23:00 | 10.0654 | 122.9429 | 663.8074
2018-05-12 | 10.2074 | 124.7824 | 655.0342
2018-05-12 01:00 | 10.7706 | 120.0887 | 657.3872
2018-05-12 02:00 | 11.2349 | 125.3418 | 665.5205
2018-05-12 03:00 | 10.7312 | 124.5239 | 654.7581
2018-05-12 04:00 | 9.5633 | 122.2925 | 661.0047
2018-05-12 05:00 | 9.5319 | 116.5819 | 658.1702
2018-05-12 06:00 | 9.6332 | 118.5604 | 659.8797
2018-05-12 07:00 | 9.7749 | 127.6503 | 659.9052
2018-05-12 08:00 | 9.4207 | 124.0629 | 661.8831
2018-05-12 09:00 | 8.7393 | 114.3083 | 662.7858
2018-05-12 10:00 | 8.9022 | 110.1667 | 659.9193
2018-05-12 11:00 | 9.096 | 114.1888 | 657.5146
2018-05-12 12:00 | 9.9824 | 116.6798 | 663.1717
2018-05-12 13:00 | 10.7322 | 117.607 | 658.6087
2018-05-12 14:00 | 10.9979 | 120.7048 | 660.5473
2018-05-12 15:00 | 11.0017 | 120.9433 | 662.3519
2018-05-12 16:00 | 11.2033 | 116.6265 | 659.5348
2018-05-12 17:00 | 10.8343 | 119.3535 | 657.6959
2018-05-12 18:00 | 10.4851 | 118.1255 | 660.6387
2018-05-12 19:00 | 10.6539 | 126.9155 | 663.6709
2018-05-12 20:00 | 10.7974 | 131.6709 | 662.924
2018-05-12 21:00 | 10.6348 | 132.4433 | 661.9897
2018-05-12 22:00 | 10.3902 | 124.8013 | 652.388
2018-05-12 23:00 | 10.2868 | 122.0731 | 655.3322
2018-05-13 | 10.5777 | 127.6734 | 655.033
2018-05-13 01:00 | 10.797 | 130.9796 | 661.6348
2018-05-13 02:00 | 10.6643 | 129.4139 | 661.4794
2018-05-13 03:00 | 10.4932 | 132.1867 | 658.3032
2018-05-13 04:00 | 10.1977 | 125.318 | 664.0081
2018-05-13 05:00 | 9.9521 | 118.1168 | 662.362
2018-05-13 06:00 | 9.7571 | 116.4999 | 659.4326
2018-05-13 07:00 | 9.8047 | 120.7327 | 658.0472
2018-05-13 08:00 | 9.8599 | 119.9238 | 662.63
2018-05-13 09:00 | 9.9754 | 119.1913 | 659.9081
2018-05-13 10:00 | 10.5753 | 124.585 | 660.6607
2018-05-13 11:00 | 10.7159 | 132.4532 | 660.3986
2018-05-13 12:00 | 10.9536 | 138.5959 | 659.6813
2018-05-13 13:00 | 11.3341 | 143.5048 | 663.4301
2018-05-13 14:00 | 11.3471 | 148.2116 | 660.8706
2018-05-13 15:00 | 11.3095 | 148.7955 | 656.0076
2018-05-13 16:00 | 11.3686 | 150.3812 | 655.3702
2018-05-13 17:00 | 11.3853 | 146.0967 | 663.2712
2018-05-13 18:00 | 11.0476 | 141.3929 | 658.1871
2018-05-13 19:00 | 11.1615 | 144.4206 | 659.8111
2018-05-13 20:00 | 10.8061 | 138.7236 | 660.5481
2018-05-13 21:00 | 10.5971 | 133.3675 | 660.0111
2018-05-13 22:00 | 10.331 | 125.0791 | 665.3627
2018-05-13 23:00 | 10.4504 | 126.3364 | 665.2826
2018-05-14 | 10.2879 | 129.4622 | 651.57
2018-05-14 01:00 | 10.0097 | 125.1872 | 657.7439
2018-05-14 02:00 | 11.1376 | 128.3032 | 656.1234
2018-05-14 03:00 | 10.9952 | 122.1805 | 659.0501
2018-05-14 04:00 | 12.3012 | 137.5267 | 664.2676
2018-05-14 05:00 | 11.5698 | 131.6858 | 661.978
2018-05-14 06:00 | 12.0772 | 136.8555 | 661.0598
2018-05-14 07:00 | 10.7912 | 129.2004 | 653.1427
2018-05-14 08:00 | 10.3228 | 129.6717 | 659.919
2018-05-14 09:00 | 10.222 | 120.1484 | 662.642
2018-05-14 10:00 | 10.147 | 125.1539 | 664.8684
2018-05-14 11:00 | 9.4548 | 128.4781 | 663.5239
2018-05-14 12:00 | 9.4962 | 135.0408 | 659.5768
2018-05-14 13:00 | 9.7925 | 142.9279 | 656.9109
2018-05-14 14:00 | 10.2844 | 149.6337 | 660.0809
2018-05-14 15:00 | 11.1071 | 139.5425 | 659.8771
2018-05-14 16:00 | 10.9162 | 139.5502 | 655.6
2018-05-14 17:00 | 10.5616 | 139.6108 | 662.0604
2018-05-14 18:00 | 10.4992 | 138.4623 | 660.3065
2018-05-14 19:00 | 10.6357 | 139.8454 | 660.9401
2018-05-14 20:00 | 10.7224 | 140.0658 | 659.2241
2018-05-14 21:00 | 10.6116 | 134.6372 | 661.4175
2018-05-14 22:00 | 10.4404 | 133.9138 | 660.5723
2018-05-14 23:00 | 10.1713 | 126.3874 | 658.2265
2018-05-15 | 10.3268 | 126.4729 | 657.2497
2018-05-15 01:00 | 10.5554 | 138.1799 | 663.7526
2018-05-15 02:00 | 10.2984 | 136.2541 | 662.1724
2018-05-15 03:00 | 10.378 | 128.2468 | 663.0906
2018-05-15 04:00 | 10.5051 | 130.3998 | 648.5485
2018-05-15 05:00 | 10.1101 | 131.9897 | 660.5531
2018-05-15 06:00 | 9.9338 | 129.734 | 662.8941
2018-05-15 07:00 | 9.8098 | 132.1647 | 664.6265
2018-05-15 08:00 | 9.7335 | 125.9845 | 663.3959
2018-05-15 09:00 | 9.7834 | 110.6525 | 661.4472
2018-05-15 10:00 | 10.0687 | 115.0374 | 668.7374
2018-05-15 11:00 | 11.0121 | 122.6534 | 656.3555
2018-05-15 12:00 | 10.7475 | 128.4982 | 649.3143
2018-05-15 13:00 | 11.05 | 134.8301 | 661.1567
2018-05-15 16:00 | 11.2477 | 137.3001 | 635.1996
2018-05-15 17:00 | 11.1581 | 131.5037 | 642.3477
2018-05-15 18:00 | 10.6351 | 128.9327 | 666.5927
2018-05-15 19:00 | 10.4507 | 126.4541 | 656.5608
2018-05-15 20:00 | 10.4877 | 117.792 | 654.5137
2018-05-15 21:00 | 10.6287 | 117.1978 | 661.3902
2018-05-15 22:00 | 10.4915 | 119.8603 | 659.6958
2018-05-15 23:00 | 10.4394 | 128.0136 | 658.7681
2018-05-16 | 10.2527 | 132.1528 | 662.8821
2018-05-16 01:00 | 10.3385 | 125.2457 | 656.0327
2018-05-16 02:00 | 11.5973 | 135.3187 | 666.6697
2018-05-16 03:00 | 11.7015 | 142.664 | 661.3059
2018-05-16 04:00 | 11.6616 | 141.33 | 655.8609
2018-05-16 05:00 | 11.1856 | 127.9377 | 656.9888
2018-05-16 06:00 | 10.9255 | 128.6774 | 658.9477
2018-05-16 07:00 | 11.1837 | 125.2266 | 655.1898
2018-05-16 08:00 | 11.1639 | 129.08 | 660.9788
2018-05-16 09:00 | 10.9087 | 118.7596 | 669.11
2018-05-16 10:00 | 9.8572 | 118.7404 | 658.2526
2018-05-16 11:00 | 11.1311 | 125.5872 | 655.105
2018-05-16 12:00 | 11.6203 | 133.9 | 660.0841
2018-05-16 13:00 | 11.8926 | 137.9659 | 662.9787
2018-05-16 14:00 | 10.8574 | 139.9613 | 658.2857
2018-05-16 15:00 | 10.6983 | 136.346 | 658.1817
2018-05-16 16:00 | 9.9119 | 125.927 | 661.5142
2018-05-16 17:00 | 10.8004 | 123.5291 | 659.7716
2018-05-16 18:00 | 11.2565 | 128.8895 | 656.8685
2018-05-16 19:00 | 10.9611 | 125.4169 | 659.7001
2018-05-16 20:00 | 11.1855 | 126.8933 | 660.1399
2018-05-16 21:00 | 11.4652 | 131.656 | 655.4465
2018-05-16 22:00 | 11.5562 | 136.605 | 657.6676
2018-05-16 23:00 | 11.3578 | 135.4935 | 661.4878
2018-05-17 | 11.4171 | 143.6799 | 661.5424
2018-05-17 01:00 | 11.3152 | 149.8135 | 658.8578
2018-05-17 02:00 | 11.2458 | 144.1572 | 661.4918
2018-05-17 03:00 | 10.6804 | 121.1636 | 663.4205
2018-05-17 04:00 | 10.5262 | 115.8606 | 659.9822
2018-05-17 05:00 | 10.5876 | 113.3491 | 664.0639
2018-05-17 06:00 | 11.6963 | 122.0659 | 655.5426
2018-05-17 07:00 | 12.3583 | 130.5137 | 658.2832
2018-05-17 08:00 | 12.4094 | 131.3976 | 657.0444
2018-05-17 09:00 | 12.5483 | 130.5776 | 661.0253
2018-05-17 10:00 | 12.681 | 132.6049 | 662.9801
2018-05-17 11:00 | 11.9348 | 124.846 | 661.2503
2018-05-17 12:00 | 11.8892 | 127.9727 | 660.9175
2018-05-17 13:00 | 12.1068 | 136.5101 | 661.4406
2018-05-17 14:00 | 12.1189 | 142.2843 | 661.2001
2018-05-17 15:00 | 11.8265 | 142.0907 | 658.1927
2018-05-17 16:00 | 11.2408 | 133.5507 | 655.9695
2018-05-17 17:00 | 11.19 | 124.1705 | 659.0559
2018-05-17 18:00 | 11.4366 | 128.6404 | 663.9753
2018-05-17 19:00 | 11.7369 | 133.1036 | 660.246
2018-05-17 20:00 | 10.8019 | 129.9037 | 661.5503
2018-05-17 21:00 | 9.98 | 126.0876 | 663.0421
2018-05-17 22:00 | 10.2144 | 123.9311 | 657.2301
2018-05-17 23:00 | 11.1731 | 133.2363 | 662.1409
2018-05-18 | 10.0801 | 135.9709 | 659.5699
2018-05-18 01:00 | 9.5542 | 135.7914 | 660.1631
2018-05-18 02:00 | 9.3431 | 130.4993 | 664.2156
2018-05-18 03:00 | 9.3332 | 131.3032 | 658.034
2018-05-18 04:00 | 9.6941 | 127.1357 | 654.9531
2018-05-18 05:00 | 9.4311 | 130.5333 | 658.69
2018-05-18 06:00 | 9.4438 | 130.3012 | 659.5657
2018-05-18 07:00 | 9.9959 | 135.8488 | 662.3171
2018-05-18 08:00 | 9.6411 | 129.902 | 661.1113
2018-05-18 09:00 | 9.658 | 121.9568 | 662.9923
2018-05-18 10:00 | 10.2301 | 124.7337 | 657.9528
2018-05-18 11:00 | 10.7591 | 122.5877 | 664.9454
2018-05-18 12:00 | 11.1603 | 131.7866 | 656.1356
2018-05-18 13:00 | 12.8991 | 137.3778 | 671.654
2018-05-18 14:00 | 13.2069 | 135.4037 | 653.5286
2018-05-18 15:00 | 12.5812 | 131.6809 | 656.2015
2018-05-18 16:00 | 11.8948 | 125.2476 | 655.0268
2018-05-18 17:00 | 11.7648 | 119.0491 | 661.9403
2018-05-18 18:00 | 11.9866 | 123.1553 | 659.9568
2018-05-18 19:00 | 12.0919 | 129.4571 | 663.8209
2018-05-18 20:00 | 11.9064 | 132.0787 | 657.0585
2018-05-18 21:00 | 11.5355 | 126.6145 | 666.9601
2018-05-18 22:00 | 11.758 | 126.8807 | 666.0128
2018-05-18 23:00 | 11.8487 | 143.6367 | 657.3763
2018-05-19 | 11.8773 | 150.649 | 658.472
2018-05-19 01:00 | 11.4954 | 137.4821 | 665.763
2018-05-19 02:00 | 11.3691 | 132.4976 | 653.0246
2018-05-19 03:00 | 11.4816 | 127.1302 | 662.0688
2018-05-19 04:00 | 11.3015 | 122.1593 | 660.9904
2018-05-19 05:00 | 11.4881 | 125.9559 | 660.7531
2018-05-19 06:00 | 11.592 | 131.7916 | 658.2505
2018-05-19 07:00 | 11.2175 | 128.6151 | 661.952
2018-05-19 08:00 | 10.681 | 111.5217 | 655.8291
2018-05-19 09:00 | 11.1775 | 105.9964 | 658.806
2018-05-19 10:00 | 10.7797 | 114.4056 | 658.9803
2018-05-19 11:00 | 11.0175 | 122.582 | 660.4955
2018-05-19 12:00 | 11.0007 | 126.4241 | 655.3847
2018-05-19 13:00 | 12.4123 | 131.7985 | 655.2612
2018-05-19 14:00 | 12.9614 | 132.1399 | 658.7529
2018-05-19 15:00 | 12.4973 | 126.5944 | 650.853
2018-05-19 16:00 | 11.3133 | 122.4247 | 663.8004
2018-05-19 17:00 | 11.3633 | 123.7546 | 663.932
2018-05-19 18:00 | 11.8013 | 133.4477 | 669.7419
2018-05-19 19:00 | 12.1806 | 144.1695 | 665.7711
2018-05-19 20:00 | 11.9164 | 140.8897 | 662.4953
2018-05-19 21:00 | 11.7514 | 135.2233 | 653.7448
2018-05-19 22:00 | 11.2978 | 124.2281 | 653.4742
2018-05-19 23:00 | 11.1881 | 122.3139 | 659.6654
2018-05-20 | 11.0476 | 129.2511 | 655.676
2018-05-20 01:00 | 10.6382 | 136.3986 | 662.1585
2018-05-20 02:00 | 10.821 | 134.5135 | 658.1361
2018-05-20 03:00 | 11.8503 | 123.9668 | 658.6002
2018-05-20 04:00 | 12.4789 | 123.0518 | 658.0931
2018-05-20 05:00 | 11.2064 | 119.0247 | 662.6555
2018-05-20 06:00 | 10.7868 | 125.9271 | 659.7116
2018-05-20 07:00 | 11.0998 | 134.1104 | 659.75
2018-05-20 08:00 | 10.2945 | 122.2867 | 661.3482
2018-05-20 09:00 | 9.6261 | 114.4525 | 662.9378
2018-05-20 10:00 | 9.7727 | 117.7776 | 660.6957
2018-05-20 11:00 | 10.0296 | 124.8286 | 663.068
2018-05-20 12:00 | 10.2396 | 132.1265 | 661.9139
2018-05-20 13:00 | 10.8455 | 144.158 | 657.4693
2018-05-20 15:00 | 11.801 | 129.2767 | 648.1381
2018-05-20 16:00 | 11.5562 | 129.6013 | 664.954
2018-05-20 17:00 | 11.3204 | 122.6528 | 670.1465
2018-05-20 18:00 | 11.2775 | 125.0106 | 657.3866
2018-05-20 19:00 | 11.3997 | 124.6264 | 629.98
2018-05-20 20:00 | 11.0704 | 119.05 | 667.9859
2018-05-20 21:00 | 11.0847 | 125.1274
2018-05-20 22:00 | 11.3317 | 125.4281
2018-05-20 23:00 | 11.3986 | 123.5481
2018-05-21 | 10.9776 | 120.6585
2018-05-21 01:00 | 10.8219 | 127.0384 | 646.7036
2018-05-21 02:00 | 10.8403 | 130.7611 | 648.9184
2018-05-21 03:00 | 11.3308 | 130.5364 | 652.8679
2018-05-21 04:00 | 10.6845 | 102.9851
2018-05-21 05:00 | 10.3765
2018-05-21 06:00 | 10.0297 | 104.6487 | 649.3631
2018-05-21 07:00 | 9.8932 | 107.9544 | 642.5979
2018-05-21 08:00 | 9.3267 | 104.5996 | 674.3029
2018-05-21 09:00 | 9.3924 | 103.5547 | 659.4163
2018-05-21 10:00 | 9.584
2018-05-21 11:00 | 9.5801
2018-05-21 12:00 | 10.6581 | 111.0686 | 663.4848
2018-05-21 13:00 | 11.274 | 114.3742 | 654.7899
2018-05-21 14:00 | 11.5127 | 119.0866 | 645.4786
2018-05-21 15:00 | 11.476 | 121.6484 | 667.8233
2018-05-21 16:00 | 10.9639 | 123.7653 | 656.5127
2018-05-21 17:00 | 10.6642 | 120.0787 | 654.1579
2018-05-21 18:00 | 10.7851 | 118.5844 | 663.9417
2018-05-21 19:00 | 10.825 | 126.0987 | 657.7817
2018-05-21 20:00 | 10.4176 | 120.2806 | 664.4214
2018-05-21 21:00 | 10.2247 | 117.7813 | 666.8006
2018-05-21 22:00 | 10.5357 | 124.7237 | 667.7507
2018-05-21 23:00 | 10.5349 | 129.8933 | 656.1569
2018-05-22 | 10.0938 | 121.4841 | 657.78
2018-05-22 01:00 | 9.9912 | 119.2775 | 659.2536
2018-05-22 02:00 | 10.3531 | 117.5656 | 661.3198
2018-05-22 03:00 | 10.0509 | 119.5686 | 659.9171
2018-05-22 04:00 | 9.9321 | 108.7126 | 666.6736
2018-05-22 05:00 | 9.4017 | 110.8688 | 659.7168
2018-05-22 06:00 | 9.7606 | 117.7554 | 659.7338
2018-05-22 07:00 | 10.0168 | 127.4171 | 657.8455
2018-05-22 08:00 | 9.6351 | 107.3901 | 663.4891
2018-05-22 09:00 | 9.4321 | 103.6629 | 661.3359
2018-05-22 10:00 | 9.0661 | 112.4101 | 666.0024
2018-05-22 11:00 | 9.3302 | 120.2606 | 662.2777
2018-05-22 12:00 | 9.6162 | 128.134 | 637.8035
2018-05-22 13:00 | 10.3879 | 133.5134 | 663.1654
2018-05-22 14:00 | 11.3487 | 130.0536 | 671.1874
2018-05-22 15:00 | 11.0912 | 128.3429 | 656.0924
2018-05-22 16:00 | 11.1031 | 137.5132 | 650.175
2018-05-22 17:00 | 10.7962 | 124.3846 | 660.5282
2018-05-22 18:00 | 10.5225 | 117.8909 | 667.4854
2018-05-22 19:00 | 10.3815 | 123.5829 | 658.7224
2018-05-22 20:00 | 10.3608 | 134.9216 | 662.9276
2018-05-22 21:00 | 10.3157 | 138.634 | 650.0918
2018-05-22 22:00 | 10.3235 | 136.0246 | 666.9815
2018-05-22 23:00 | 10.2168 | 135.144 | 670.1544
2018-05-23 | 10.2564 | 142.8032 | 657.9083
2018-05-23 01:00 | 10.3285 | 138.5453 | 656.3854
2018-05-23 02:00 | 10.3893 | 142.2589 | 659.5395
2018-05-23 03:00 | 10.1459 | 139.2908 | 653.9186
2018-05-23 04:00 | 9.9595 | 138.324 | 669.351
2018-05-23 05:00 | 9.7783 | 130.4857 | 664.1465
2018-05-23 06:00 | 9.75 | 125.7624 | 651.2294
2018-05-23 07:00 | 10.1167 | 141.3843 | 674.8153
2018-05-23 08:00 | 10.1171 | 122.8682 | 657.9925
2018-05-23 09:00 | 10.1008 | 111.584 | 650.3714
2018-05-23 10:00 | 10.3457 | 122.6915 | 656.3806
2018-05-23 11:00 | 10.5913 | 132.7785 | 657.5227
2018-05-23 12:00 | 10.8512 | 137.8286 | 675.72
2018-05-23 13:00 | 11.2284 | 151.9394 | 666.9328
2018-05-23 14:00 | 11.5324 | 161.9799 | 646.4273
2018-05-23 15:00 | 11.1238 | 157.3631 | 644.9833
2018-05-23 16:00 | 10.9938 | 133.4769 | 676.3276
2018-05-23 17:00 | 10.7449 | 119.5809 | 667.598
2018-05-23 18:00 | 10.8492 | 120.8142 | 666.1376
2018-05-23 19:00 | 10.8543 | 125.9976 | 606.0555
2018-05-23 20:00 | 10.9396 | 136.5476 | 607.3902
2018-05-23 21:00 | 10.9943 | 141.6143 | 604.5497
2018-05-23 22:00 | 11.0415 | 137.8143 | 628.7013
2018-05-23 23:00 | 10.8966 | 133.8661 | 668.3171
2018-05-24 | 10.428 | 128.3233 | 636.7594
2018-05-24 01:00 | 10.3113 | 128.5821 | 673.4303
2018-05-24 02:00 | 10.1259 | 122.6215 | 678.9771
2018-05-24 03:00 | 9.9715 | 120.6661 | 633.3844
2018-05-24 04:00 | 9.9621 | 129.5835 | 621.095
2018-05-24 05:00 | 10.0593 | 125.2639 | 630.4302
2018-05-24 06:00 | 10.2616 | 120.1384 | 649.4837
2018-05-24 07:00 | 10.3271 | 126.8531 | 644.0296
2018-05-24 08:00 | 11.0415 | 131.6561 | 665.1404
2018-05-24 09:00 | 10.4534 | 129.8121 | 674.6561
2018-05-24 10:00 | 10.3347 | 128.8871 | 637.7768
2018-05-24 11:00 | 10.619 | 127.2486 | 663.5533
2018-05-24 12:00 | 10.7839 | 129.0978 | 668.1963
2018-05-24 13:00 | 11.144 | 138.9812 | 624.0221
2018-05-24 14:00 | 11.5347 | 147.1423 | 634.9384
2018-05-24 15:00 | 11.183 | 138.8262 | 661.4867
2018-05-24 16:00 | 10.6539 | 130.3268 | 666.7096
2018-05-24 17:00 | 10.346 | 122.8044 | 657.0334
2018-05-24 18:00 | 10.6619 | 125.8514 | 658.8399
2018-05-24 19:00 | 10.2776 | 123.6543 | 669.839
2018-05-24 20:00 | 10.0971 | 124.5446 | 646.4944
2018-05-24 21:00 | 10.1812 | 119.7183 | 648.0036
2018-05-24 22:00 | 10.2994 | 126.7907 | 663.4947
2018-05-24 23:00 | 10.136 | 120.3887 | 667.1479
2018-05-25 | 9.8808 | 121.1493 | 647.9663
2018-05-25 01:00 | 9.8146 | 115.5417 | 655.858
2018-05-25 02:00 | 9.9961 | 113.4605 | 650.6831
2018-05-25 03:00 | 9.6523 | 115.6595 | 664.3335
2018-05-25 04:00 | 9.4567 | 116.1682 | 670.4327
2018-05-25 05:00 | 9.3295 | 104.0173 | 657.9203
2018-05-25 06:00 | 9.379 | 106.6665 | 648.6652
2018-05-25 07:00 | 8.7289 | 118.6408 | 662.9331
2018-05-25 08:00 | 8.7688 | 112.8563 | 671.6054
2018-05-25 09:00 | 8.7919 | 98.8542 | 666.6794
2018-05-25 10:00 | 9.2182 | 102.6101 | 654.4137
2018-05-25 11:00 | 9.8139 | 109.1105 | 641.7594
2018-05-25 12:00 | 11.0234 | 116.8536 | 656.9541
2018-05-25 13:00 | 11.5295 | 127.2711 | 645.4049
2018-05-25 14:00 | 12.152 | 137.2327 | 662.5678
2018-05-25 15:00 | 12.1977 | 136.8578 | 648.1764
2018-05-25 16:00 | 11.5461 | 123.9109 | 673.6854
2018-05-25 17:00 | 11.2821 | 123.931 | 680.5792
2018-05-25 18:00 | 11.2529 | 132.0704 | 672.9003
2018-05-25 19:00 | 10.9916 | 134.1995 | 647.1884
2018-05-25 20:00 | 11.0817 | 138.3719 | 647.6715
2018-05-25 21:00 | 10.7447 | 122.384 | 629.884
2018-05-25 22:00 | 10.8671 | 127.714 | 652.5367
2018-05-25 23:00 | 11.0008 | 132.1892 | 674.2345
2018-05-26 | 10.6376 | 131.4676 | 660.1208
2018-05-26 01:00 | 10.3104 | 123.5739 | 652.7679
2018-05-26 02:00 | 10.3746 | 119.9776 | 646.1088
2018-05-26 03:00 | 10.4933 | 126.9879 | 661.1734
2018-05-26 04:00 | 10.258 | 118.8379 | 646.2877
2018-05-26 05:00 | 9.9122 | 114.6868 | 662.0648
2018-05-26 06:00 | 10.0494 | 120.6134 | 676.1649
2018-05-26 07:00 | 10.4764 | 128.5654 | 671.101
2018-05-26 08:00 | 10.2759 | 106.6363 | 636.6485
2018-05-26 09:00 | 11.1169 | 109.4658 | 676.0003
2018-05-26 10:00 | 11.3488 | 117.3424 | 702.8546
2018-05-26 11:00 | 11.3782 | 116.6237 | 660.2117
2018-05-26 12:00 | 11.6519 | 125.6923 | 654.1212
2018-05-26 13:00 | 11.9823 | 132.2522 | 624.6252
2018-05-26 14:00 | 12.1847 | 133.5225 | 641.0215
2018-05-26 15:00 | 12.4631 | 137.6971 | 667.8437
2018-05-26 16:00 | 12.2821 | 147.3507 | 664.8649
2018-05-26 17:00 | 11.568 | 136.3664 | 645.6879
2018-05-26 18:00 | 11.4538 | 140.1764 | 648.8438
2018-05-26 19:00 | 11.2833 | 154.3718 | 672.7268
2018-05-26 20:00 | 11.0086 | 148.674 | 680.1545
2018-05-26 21:00 | 10.8487 | 158.1455 | 666.731
2018-05-26 22:00 | 10.9341 | 156.2374 | 651.1977
2018-05-26 23:00 | 11.1253 | 150.418 | 651.3983
2018-05-27 | 11.0836 | 149.6059 | 665.0926
2018-05-27 01:00 | 10.7139 | 144.8102 | 651.3348
2018-05-27 02:00 | 10.2333 | 139.6042 | 673.5499
2018-05-27 03:00 | 9.9627 | 133.5808 | 663.8186
2018-05-27 04:00 | 10.0301 | 136.0063 | 673.0476
2018-05-27 05:00 | 9.8389 | 125.4513 | 658.2089
2018-05-27 06:00 | 9.9324 | 130.5734 | 624.855
2018-05-27 07:00 | 10.0777 | 134.0768 | 658.6964
2018-05-27 08:00 | 10.0904 | 106.0119 | 661.6895
2018-05-27 09:00 | 10.1766 | 109.6754 | 666.6961
2018-05-27 10:00 | 10.4853 | 113.4633 | 657.3215
2018-05-27 11:00 | 10.8412 | 121.9208 | 664.2416
2018-05-27 12:00 | 11.0587 | 134.3757 | 646.9154
2018-05-27 13:00 | 11.4628 | 144.5642 | 670.5206
2018-05-27 14:00 | 12.3698 | 145.2564 | 662.5777
2018-05-27 15:00 | 12.6781 | 148.8075 | 667.9232
2018-05-27 16:00 | 12.0817 | 149.0343 | 636.8156
2018-05-27 17:00 | 11.9353 | 136.2573 | 662.8747
2018-05-27 18:00 | 11.5489 | 143.0528 | 670.9648
2018-05-27 19:00 | 10.5979 | 147.776 | 648.8701
2018-05-27 20:00 | 10.2018 | 132.4763 | 658.8439
2018-05-27 21:00 | 10.4146 | 134.39 | 662.4551
2018-05-27 22:00 | 11.5229 | 142.7643 | 666.8232
2018-05-27 23:00 | 11.6078 | 141.4706 | 654.9496
2018-05-28 | 10.8557 | 147.3333 | 652.6692
2018-05-28 01:00 | 9.9339 | 133.059 | 666.0502
2018-05-28 02:00 | 9.6274 | 122.2398 | 664.9743
2018-05-28 03:00 | 9.5462 | 127.6646 | 660.4208
2018-05-28 04:00 | 9.6542 | 130.5334 | 665.2967
2018-05-28 05:00 | 9.8201 | 121.6325 | 649.8342
2018-05-28 06:00 | 10.0163 | 133.325 | 670.2977
2018-05-28 07:00 | 9.1454 | 138.2351 | 663.5799
2018-05-28 08:00 | 9.2788 | 131.1413 | 653.7331
2018-05-28 09:00 | 9.4991 | 128.1566 | 658.3187
2018-05-28 10:00 | 9.6315 | 126.0726 | 653.7832
2018-05-28 11:00 | 9.6589 | 123.6383 | 655.8355
2018-05-28 12:00 | 9.7933 | 123.2351 | 674.6385
2018-05-28 13:00 | 9.907 | 124.3925 | 661.7386
2018-05-28 14:00 | 10.8633 | 130.4676 | 657.9407
2018-05-28 15:00 | 12.0337 | 139.4444 | 662.2436
2018-05-28 16:00 | 12.4474 | 137.4504 | 646.487
2018-05-28 17:00 | 11.9834 | 125.0864 | 654.7375
2018-05-28 18:00 | 12.1525 | 130.4672 | 659.0038
2018-05-28 19:00 | 12.1538 | 142.5008 | 671.4836
2018-05-28 20:00 | 11.0446 | 145.0789 | 676.539
2018-05-28 21:00 | 10.583 | 145.5923 | 661.0421
2018-05-28 22:00 | 10.5983 | 128.5963 | 660.2243
2018-05-28 23:00 | 10.715 | 139.6414 | 675.863
2018-05-29 | 10.7231 | 138.6233 | 647.802
2018-05-29 01:00 | 10.2836 | 130.635 | 649.5703
2018-05-29 02:00 | 10.1695 | 133.3934 | 656.5764
2018-05-29 03:00 | 9.9386 | 125.5838 | 658.988
2018-05-29 04:00 | 9.8646 | 132.9906 | 663.7653
2018-05-29 05:00 | 9.9563 | 133.8818 | 662.1812
2018-05-29 06:00 | 9.8904 | 140.6524 | 663.5694
2018-05-29 07:00 | 9.151 | 144.3095 | 655.9413
2018-05-29 08:00 | 9.2862 | 120.6413 | 656.9473
2018-05-29 09:00 | 9.6241 | 116.9817 | 672.1277
2018-05-29 10:00 | 9.4091 | 119.6876 | 669.5972
2018-05-29 13:00 | 12.1399 | 141.8449 | 674.5238
2018-05-29 14:00 | 14.1628 | 136.2324 | 613.5054
2018-05-29 15:00 | 13.8417 | 135.0238 | 636.447
2018-05-29 16:00 | 11.8703 | 139.6574 | 655.7861
2018-05-29 17:00 | 11.1587 | 136.0155 | 670.1236
2018-05-29 18:00 | 11.2823 | 154.1513 | 676.7971
2018-05-29 19:00 | 11.1643 | 153.0279 | 651.8149
2018-05-29 20:00 | 10.9452 | 156.9674 | 659.7847
2018-05-29 21:00 | 10.8814 | 146.2524 | 657.678
2018-05-29 22:00 | 9.7253 | 150.7601 | 648.1105
2018-05-29 23:00 | 9.5548 | 147.6422 | 649.4869
2018-05-30 | 9.2249 | 141.3522 | 654.8482
2018-05-30 01:00 | 8.8769 | 133.1108 | 667.2662
2018-05-30 02:00 | 8.7482 | 138.1007 | 663.176
2018-05-30 03:00 | 9.5872 | 151.7174 | 648.0389
2018-05-30 04:00 | 9.7762 | 142.9059 | 661.1526
2018-05-30 05:00 | 9.5929 | 116.0549 | 665.2856
2018-05-30 06:00 | 9.8728 | 120.1558 | 663.2409
2018-05-30 07:00 | 9.3647 | 125.9236 | 660.9022
2018-05-30 08:00 | 8.9954 | 119.309 | 662.9266
2018-05-30 09:00 | 9.1215 | 120.046 | 663.3496
2018-05-30 10:00 | 9.4414 | 126.018 | 656.9168
2018-05-30 11:00 | 10.7033 | 130.6284 | 660.1585
2018-05-30 12:00 | 11.0961 | 137.0593 | 649.5115
2018-05-30 13:00 | 11.4679 | 146.1014 | 660.3048
2018-05-30 14:00 | 11.7204 | 145.7796 | 661.044
2018-05-30 15:00 | 11.7289 | 146.6724 | 658.3777
2018-05-30 16:00 | 11.4919 | 144.5102 | 659.8808
2018-05-30 17:00 | 10.8752 | 130.809 | 672.7008
2018-05-30 18:00 | 10.7245 | 125.0169 | 654.5732
2018-05-30 19:00 | 10.5974 | 131.4133 | 625.5498
2018-05-30 20:00 | 10.8666 | 136.5506 | 605.43
2018-05-30 21:00 | 11.4042 | 131.851 | 595.7482
2018-05-30 22:00 | 11.5062 | 131.7272 | 591.4352
2018-05-30 23:00 | 11.2161 | 130.9995 | 623.014
2018-05-31 | 11.2965 | 136.3456 | 644.2858
2018-05-31 01:00 | 10.0422 | 127.6873 | 664.1413
2018-05-31 02:00 | 9.7442 | 123.2854 | 667.6307
2018-05-31 03:00 | 9.6929 | 129.9267 | 667.071
2018-05-31 04:00 | 9.6168 | 132.2085 | 651.6683
2018-05-31 05:00 | 9.3892 | 111.7418 | 652.3841
2018-05-31 06:00 | 8.9568 | 112.0631 | 664.2894
2018-05-31 07:00 | 8.5546 | 115.4557 | 661.9615
2018-05-31 08:00 | 8.6895 | 109.4691 | 657.1749
2018-05-31 09:00 | 8.8549 | 115.1999 | 658.4886
2018-05-31 10:00 | 9.1138 | 121.9859 | 659.5045
2018-05-31 11:00 | 9.3626 | 127.7862 | 661.6213
2018-05-31 12:00 | 10.1499 | 134.9472 | 661.7498
2018-05-31 13:00 | 11.2601 | 139.8665 | 656.8765
2018-05-31 14:00 | 11.3801 | 141.9169 | 656.1474
2018-05-31 15:00 | 11.0314 | 133.4536 | 657.8451
2018-05-31 16:00 | 10.6962 | 134.6368 | 666.2028
2018-05-31 17:00 | 10.116 | 119.4877 | 675.0869
2018-05-31 18:00 | 10.8048 | 125.8641 | 651.6072
2018-05-31 19:00 | 11.5667 | 136.9353 | 655.4344
2018-05-31 20:00 | 11.4095 | 136.0955 | 660.8485
2018-05-31 21:00 | 11.3771 | 132.1615 | 670.5207
2018-05-31 22:00 | 11.2234 | 129.9122 | 680.0459
2018-05-31 23:00 | 10.9365 | 128.0522 | 679.2187
2018-06-01 | 10.6496 | 126.1923 | 678.3916
2018-06-01 01:00 | 10.3627 | 124.3323 | 677.5645
2018-06-01 02:00 | 10.0758 | 122.4724 | 676.7373
2018-06-01 03:00 | 9.7889 | 120.6124 | 675.9102
2018-06-01 04:00 | 9.502 | 118.7524 | 675.0831
2018-06-01 05:00 | 9.2152 | 116.8925 | 674.256
2018-06-01 06:00 | 8.9283 | 115.0325 | 673.4288
2018-06-01 07:00 | 8.6414 | 113.1725 | 672.6017
2018-06-01 08:00 | 8.3545 | 111.3126 | 671.7746
2018-06-01 09:00 | 8.0676 | 109.4526 | 670.9475
2018-06-01 10:00 | 7.8428 | 107.7549 | 668.6853
2018-06-01 11:00 | 8.9828 | 111.7284 | 659.8884
2018-06-01 12:00 | 9.4415 | 119.086 | 656.4463
2018-06-01 13:00 | 10.7255 | 129.3274 | 662.8533
2018-06-01 14:00 | 11.4041 | 133.1381 | 654.0318
2018-06-01 15:00 | 11.3252 | 136.9378 | 661.5306
2018-06-01 16:00 | 11.0801 | 140.8893 | 671.7995
2018-06-01 17:00 | 11.8715 | 129.7967 | 667.4502
2018-06-01 18:00 | 11.1111 | 128.4688 | 654.6844
2018-06-01 19:00 | 10.8607 | 129.5043 | 647.7554
2018-06-01 20:00 | 10.5244 | 133.759 | 663.8229
2018-06-01 21:00 | 10.3498 | 121.7484 | 653.4204
2018-06-01 22:00 | 10.6503 | 127.3003 | 661.5141
2018-06-01 23:00 | 10.3899 | 130.0775 | 673.9756
2018-06-02 | 10.2687 | 139.9938 | 660.7189
2018-06-02 01:00 | 10.0533 | 129.495 | 645.6888
2018-06-02 02:00 | 10.0948 | 125.9515 | 652.0232
2018-06-02 03:00 | 9.8989 | 129.3565 | 665.485
2018-06-02 04:00 | 9.8398 | 132.5984 | 658.0087
2018-06-02 05:00 | 9.6815 | 118.0712 | 654.4953
2018-06-02 06:00 | 9.9082 | 119.0733 | 660.4395
2018-06-02 07:00 | 10.1777 | 123.1413 | 666.7348
2018-06-02 08:00 | 10.2931 | 120.4597 | 655.7974
2018-06-02 09:00 | 10.0735 | 111.7083 | 659.1339
2018-06-02 10:00 | 9.3685 | 114.8667 | 655.6715
2018-06-02 11:00 | 9.6818 | 122.3374 | 676.7133
2018-06-02 12:00 | 10.599 | 130.8595 | 662.2108
2018-06-02 13:00 | 11.6094 | 140.7103 | 639.21
2018-06-02 14:00 | 11.9086 | 146.9162 | 655.7817
2018-06-02 15:00 | 11.7683 | 150.4296 | 664.6373
2018-06-02 16:00 | 11.4079 | 144.7436 | 657.3442
2018-06-02 17:00 | 10.8301 | 127.8873 | 663.4859
2018-06-02 18:00 | 10.748 | 122.6542 | 663.262
2018-06-02 19:00 | 10.5735 | 127.8491 | 655.1675
2018-06-02 20:00 | 10.5783 | 138.254 | 664.107
2018-06-02 21:00 | 10.3422 | 126.9073 | 657.4987
2018-06-02 22:00 | 10.5487 | 125.4514 | 660.9398
2018-06-02 23:00 | 10.4392 | 126.9629 | 656.3921
2018-06-03 | 10.3036 | 141.1383 | 663.0819
2018-06-03 01:00 | 10.3212 | 150.0656 | 656.1199
2018-06-03 02:00 | 10.0788 | 122.1626 | 661.9649
2018-06-03 03:00 | 9.7229 | 115.8531 | 664.6817
2018-06-03 04:00 | 9.5825 | 125.2442 | 655.9089
2018-06-03 05:00 | 9.395 | 108.9595 | 664.7091
2018-06-03 06:00 | 9.6322 | 108.574 | 655.3357
2018-06-03 07:00 | 9.9028 | 115.5454 | 657.2945
2018-06-03 08:00 | 10.0122 | 109.3516 | 661.7152
2018-06-03 09:00 | 10.1318 | 109.6658 | 667.3484
2018-06-03 10:00 | 10.3577 | 112.1359 | 669.0466
2018-06-03 11:00 | 10.5547 | 114.2297 | 671.0356
2018-06-03 12:00 | 10.7711 | 115.1504 | 650.3091
2018-06-03 14:00 | 11.3218 | 121.814 | 674.2748
2018-06-03 15:00 | 11.3496 | 125.4234 | 638.3107
2018-06-03 16:00 | 11.0188 | 133.3943 | 659.6266
2018-06-03 17:00 | 11.0112 | 139.386 | 662.9009
2018-06-03 18:00 | 11.1229 | 144.49 | 661.7916
2018-06-03 19:00 | 10.9869 | 136.3741 | 666.6215
2018-06-03 20:00 | 11.065 | 139.2915 | 652.3495
2018-06-03 21:00 | 11.0773 | 139.1323 | 657.9686
2018-06-03 22:00 | 10.8733 | 138.7119 | 662.3656
2018-06-03 23:00 | 10.6696 | 133.2294 | 660.1562
2018-06-04 | 10.6584 | 135.858 | 659.6905
2018-06-04 01:00 | 10.5773 | 145.1525 | 683.5755
2018-06-04 02:00 | 10.3315 | 141.2056 | 632.6335
2018-06-04 03:00 | 9.9355 | 125.4494 | 665.3137
2018-06-04 04:00 | 9.9993 | 127.7859 | 653.9346
2018-06-04 05:00 | 9.6679 | 118.4688 | 660.1315
2018-06-04 06:00 | 9.6101 | 117.3186 | 659.2863
2018-06-04 07:00 | 9.901 | 128.811 | 658.338
2018-06-04 08:00 | 9.9893 | 114.8635 | 662.4406
2018-06-04 09:00 | 10.0384 | 111.768 | 657.8221
2018-06-04 10:00 | 10.5216 | 112.8705 | 671.1912
2018-06-04 11:00 | 11.2838 | 112.4936 | 666.6525
2018-06-04 12:00 | 11.5488 | 121.7777 | 662.6843
2018-06-04 13:00 | 11.5637 | 130.7887 | 668.9658
2018-06-04 14:00 | 11.3775 | 128.5765 | 635.0275
2018-06-04 15:00 | 10.585 | 124.0405 | 663.8781
2018-06-04 16:00 | 10.2346 | 127.6183 | 680.4723
2018-06-04 17:00 | 9.9064 | 123.1038 | 641.2994
2018-06-04 18:00 | 9.7782 | 129.2039 | 665.5934
2018-06-04 19:00 | 9.7869 | 140.3887 | 651.5644
2018-06-04 20:00 | 9.6694 | 141.988 | 660.1278
2018-06-04 21:00 | 9.8094 | 139.4941 | 673.6654
2018-06-04 22:00 | 9.7039 | 126.0193 | 649.6167
2018-06-04 23:00 | 9.5711 | 134.1446 | 655.2153
2018-06-05 | 9.5628 | 141.6207 | 664.3346
2018-06-05 01:00 | 9.5203 | 140.4996 | 653.3514
2018-06-05 02:00 | 9.4732 | 126.153 | 658.4753
2018-06-05 03:00 | 8.9405 | 117.3439 | 664.2988
2018-06-05 04:00 | 8.8483 | 114.4365 | 658.0228
2018-06-05 05:00 | 8.7081 | 103.0615 | 659.5201
2018-06-05 06:00 | 8.7897 | 104.2949 | 654.2721
2018-06-05 07:00 | 8.9661 | 97.5176 | 667.9663
2018-06-05 08:00 | 9.0593 | 98.3253 | 656.7792
2018-06-05 09:00 | 9.1431 | 98.256 | 658.9816
2018-06-05 10:00 | 9.4737 | 104.3602 | 659.3459
2018-06-05 11:00 | 9.6822 | 108.3536 | 658.6964
2018-06-05 12:00 | 9.7938 | 110.9178 | 660.781
2018-06-05 13:00 | 9.9981 | 114.5018 | 663.2561
2018-06-05 14:00 | 10.2006 | 116.4481 | 671.0929
2018-06-05 15:00 | 10.7685 | 121.2041 | 660.4545
2018-06-05 16:00 | 9.7612 | 127.7863 | 663.248
2018-06-05 17:00 | 9.7378 | 121.1929 | 658.329
2018-06-05 18:00 | 9.6354 | 122.7966 | 654.9379
2018-06-05 19:00 | 9.8626 | 133.1649 | 666.7229
2018-06-05 20:00 | 9.8689 | 132.6514 | 675.1541
2018-06-05 21:00 | 9.6742 | 135.9257 | 656.509
2018-06-05 22:00 | 9.8732 | 135.6548 | 649.8284
2018-06-05 23:00 | 10.83 | 141.9114 | 654.7161
2018-06-06 | 9.6913 | 126.9904 | 660.5674
2018-06-06 01:00 | 9.3021 | 132.6688 | 661.0105
2018-06-06 02:00 | 9.3647 | 135.6521 | 657.1156
2018-06-06 03:00 | 9.4253 | 131.4678 | 651.8475
2018-06-06 04:00 | 9.4849 | 133.1384 | 661.458
2018-06-06 05:00 | 9.0666 | 121.2081 | 679.4391
2018-06-06 06:00 | 8.9857 | 126.4299 | 648.5616
2018-06-06 07:00 | 8.0812 | 130.5858 | 661.8335
2018-06-06 08:00 | 8.0367 | 108.5558 | 659.7859
2018-06-06 09:00 | 8.1666 | 111.0158 | 670.9739
2018-06-06 10:00 | 8.3118 | 118.3088 | 658.6397
2018-06-06 11:00 | 8.9091 | 125.2576 | 656.7485
2018-06-06 12:00 | 9.875 | 122.4432 | 663.7836
2018-06-06 13:00 | 10.1558 | 128.4523 | 653.9221
2018-06-06 14:00 | 10.4498 | 134.326 | 654.2078
2018-06-06 15:00 | 10.3612 | 128.0264 | 665.0111
2018-06-06 16:00 | 10.1147 | 125.1554 | 664.111
2018-06-06 17:00 | 9.7251 | 121.1913 | 658.4889
2018-06-06 18:00 | 9.7795 | 130.419 | 653.3333
2018-06-06 19:00 | 10.1423 | 150.9296 | 650.5089
2018-06-06 20:00 | 9.897 | 142.6113 | 668.6625
2018-06-06 21:00 | 9.6287 | 130.3687 | 657.3653
2018-06-06 22:00 | 9.7329 | 137.5152 | 661.203
2018-06-06 23:00 | 9.6982 | 140.977 | 675.4112
2018-06-07 | 9.3564 | 134.6907 | 666.2453
2018-06-07 01:00 | 9.3135 | 139.6411 | 653.6119
2018-06-07 02:00 | 9.351 | 139.0186 | 647.0397
2018-06-07 03:00 | 9.5035 | 146.7739 | 651.426
2018-06-07 04:00 | 9.3552 | 134.194 | 655.9989
2018-06-07 05:00 | 9.0389 | 127.674 | 658.7997
2018-06-07 06:00 | 8.9992 | 131.0761 | 657.6835
2018-06-07 07:00 | 8.404 | 138.0542 | 659.8204
2018-06-07 08:00 | 8.5078 | 131.2411 | 662.0102
2018-06-07 09:00 | 8.1444 | 108.0725 | 668.9091
2018-06-07 10:00 | 8.2198 | 108.0814 | 666.3965
2018-06-07 11:00 | 9.3077 | 117.8144 | 654.4033
2018-06-07 12:00 | 9.8344 | 124.3875 | 658.4441
2018-06-07 13:00 | 10.1336 | 131.7936 | 659.4492
2018-06-07 14:00 | 10.5174 | 140.4899 | 670.5517
2018-06-07 15:00 | 10.2995 | 134.2692 | 656.6983
2018-06-07 16:00 | 9.9382 | 132.6384 | 657.2771
2018-06-07 17:00 | 9.7028 | 119.4245 | 668.007
2018-06-07 18:00 | 9.6867 | 122.1391 | 665.7594
2018-06-07 19:00 | 9.5318 | 120.692 | 662.7746
2018-06-07 20:00 | 9.4047 | 121.4298 | 649.1452
2018-06-07 21:00 | 9.3671 | 126.4661 | 671.7963
2018-06-07 22:00 | 9.5108 | 132.4024 | 661.4647
2018-06-07 23:00 | 9.2857 | 124.7364 | 650.1753
2018-06-08 | 9.2189 | 136.7939 | 663.315
2018-06-08 01:00 | 9.2262 | 143.2925 | 659.6055
2018-06-08 02:00 | 9.1313 | 124.9873 | 658.0097
2018-06-08 03:00 | 9.1959 | 132.649 | 654.8537
2018-06-08 04:00 | 9.2433 | 139.675 | 654.3067
2018-06-08 05:00 | 9.0732 | 126.6802 | 656.9114
2018-06-08 06:00 | 8.9244 | 118.8042 | 661.265
2018-06-08 07:00 | 9.0849 | 122.4635 | 645.2374
2018-06-08 08:00 | 9.1088 | 106.7264 | 637.6135
2018-06-08 09:00 | 9.1888 | 108.4144 | 630.235
2018-06-08 10:00 | 9.4433 | 111.1458 | 635.9825
2018-06-08 11:00 | 9.7235 | 122.105 | 640.7866
2018-06-08 12:00 | 10.0704 | 134.686 | 637.6919
2018-06-08 13:00 | 10.4534 | 147.3215 | 638.5507
2018-06-08 14:00 | 10.7529 | 161.2197 | 631.2982
2018-06-08 15:00 | 10.2049 | 147.7412 | 627.2729
2018-06-08 16:00 | 10.1624 | 147.1414 | 644.7983
2018-06-08 17:00 | 9.8395 | 127.6849 | 642.1976
2018-06-08 18:00 | 10.1371 | 134.3443 | 625.0737
2018-06-08 19:00 | 9.9361 | 137.033 | 629.5463
2018-06-08 20:00 | 10.3749 | 142.6265 | 642.7354
2018-06-08 21:00 | 10.8626 | 135.6775 | 631.9572
2018-06-08 22:00 | 10.282 | 136.2101 | 626.6973
2018-06-08 23:00 | 9.5741 | 137.067 | 638.9726
2018-06-09 | 9.4041 | 138.3469 | 641.5669
2018-06-09 01:00 | 9.2937 | 137.1349 | 626.3882
2018-06-09 02:00 | 9.1437 | 134.8803 | 625.2546
2018-06-09 03:00 | 8.9864 | 130.3952 | 634.6659
2018-06-09 04:00 | 8.4199 | 125.2705 | 636.2208
2018-06-09 05:00 | 7.8806 | 114.1074 | 632.3647
2018-06-09 06:00 | 8.6579 | 110.3594 | 635.641
2018-06-09 07:00 | 8.2005 | 115.2378 | 616.113
2018-06-09 08:00 | 8.2951 | 109.6483 | 612.3185
2018-06-09 09:00 | 8.3065 | 103.1376 | 610.3959
2018-06-09 10:00 | 8.5229 | 107.8998 | 610.9547
2018-06-09 11:00 | 9.9989 | 115.3071 | 607.6833
2018-06-09 12:00 | 10.4777 | 113.3085 | 609.5935
2018-06-09 13:00 | 10.6424 | 114.5619 | 610.626
2018-06-09 14:00 | 10.9852 | 121.5217 | 611.3887
2018-06-09 15:00 | 10.5093 | 124.1595 | 608.3668
2018-06-09 16:00 | 10.4741 | 133.9736 | 605.9147
2018-06-09 17:00 | 10.8156 | 124.2144 | 615.8415
2018-06-09 18:00 | 11.2433 | 124.0306 | 610.1611
2018-06-09 19:00 | 11.0436 | 126.9076 | 616.6614
2018-06-09 20:00 | 10.8582 | 125.537 | 606.2711
2018-06-09 21:00 | 10.7817 | 127.211 | 609.8818
2018-06-09 22:00 | 11.121 | 136.8994 | 608.2159
2018-06-09 23:00 | 9.9018 | 125.7191 | 611.5174
2018-06-10 | 9.5566 | 136.6713 | 608.2496
2018-06-10 01:00 | 9.5495 | 138.0617 | 609.7177
2018-06-10 02:00 | 9.0297 | 124.2202 | 610.323
2018-06-10 03:00 | 8.2978 | 121.628 | 607.9921
2018-06-10 04:00 | 8.1763 | 121.7705 | 610.9047
2018-06-10 05:00 | 8.077 | 115.1795 | 609.9171
2018-06-10 06:00 | 8.2553 | 114.6085 | 610.2083
2018-06-10 07:00 | 8.2978 | 118.8948 | 600.2888
2018-06-10 08:00 | 8.3477 | 109.2839 | 589.4485
2018-06-10 09:00 | 8.395 | 103.2757 | 582.6669
2018-06-10 10:00 | 8.5563 | 105.0837 | 586.8921
2018-06-10 11:00 | 8.8386 | 111.5492 | 588.8707
2018-06-10 12:00 | 9.785 | 117.2212 | 584.7623
2018-06-10 13:00 | 10.5701 | 125.535 | 587.5223
2018-06-10 14:00 | 10.801 | 130.4908 | 579.3055
2018-06-10 15:00 | 10.3581 | 124.8051 | 582.1379
2018-06-10 16:00 | 9.9578 | 121.5635 | 588.2981
2018-06-10 17:00 | 10.6821 | 113.4022 | 586.9538
2018-06-10 18:00 | 11.1842 | 124.7243 | 584.1726
2018-06-10 19:00 | 11.2976 | 130.8033 | 582.1383
2018-06-10 20:00 | 11.3011 | 138.3029 | 579.5347
2018-06-10 21:00 | 11.2632 | 143.7371 | 588.3325
2018-06-10 22:00 | 11.2205 | 146.0581 | 583.2907
2018-06-10 23:00 | 10.1865 | 140.0687 | 589.6039
2018-06-11 | 9.5928 | 141.3639 | 583.557
2018-06-11 01:00 | 9.4787 | 142.9096 | 584.988
2018-06-11 02:00 | 9.4505 | 126.902 | 583.4679
2018-06-11 03:00 | 9.5357 | 130.8396 | 582.8678
2018-06-11 04:00 | 8.921 | 128.9589 | 587.611
2018-06-11 05:00 | 8.3482 | 122.8216 | 585.4259
2018-06-11 06:00 | 8.2575 | 114.8697 | 586.2091
2018-06-11 07:00 | 8.2783 | 125.2901 | 559.2876
2018-06-11 10:00 | 8.5534 | 124.2917 | 570.82
2018-06-11 11:00 | 8.786 | 119.265 | 551.9936
2018-06-11 12:00 | 8.9452 | 126.2257 | 559.5639
2018-06-11 13:00 | 10.2164 | 127.4453 | 556.471
2018-06-11 14:00 | 10.4297 | 132.6719 | 564.4418
2018-06-11 15:00 | 10.4621 | 145.8645 | 569.4463
2018-06-11 16:00 | 9.9945 | 132.0193 | 560.1825
2018-06-11 17:00 | 9.8053 | 126.5508 | 562.6576
2018-06-11 18:00 | 10.0894 | 134.7213 | 556.7006
2018-06-11 19:00 | 10.093 | 143.0177 | 555.6362
2018-06-11 20:00 | 10.0098 | 149.3657 | 560.6312
2018-06-11 21:00 | 9.7244 | 129.2633 | 566.8761
2018-06-11 22:00 | 10.8915 | 134.3167 | 561.5796
2018-06-11 23:00 | 9.9901 | 146.9233 | 577.1062
2018-06-12 | 9.3261 | 135.6648 | 554.5021
2018-06-12 01:00 | 9.2291 | 133.7805 | 556.8087
2018-06-12 02:00 | 9.5546 | 138.2659 | 554.7066
2018-06-12 03:00 | 9.1414 | 131.4505 | 559.3153
2018-06-12 04:00 | 9.4056 | 133.751 | 555.1098
2018-06-12 05:00 | 9.8815 | 127.4396 | 556.2659
2018-06-12 06:00 | 9.8892 | 134.2156 | 559.6025
2018-06-12 07:00 | 9.1805 | 138.4546 | 561.3349
2018-06-12 08:00 | 8.5901 | 129.3373 | 576.552
2018-06-12 09:00 | 8.536 | 115.8536 | 557.6792
2018-06-12 10:00 | 8.4904 | 110.1332 | 549.7038
2018-06-12 11:00 | 13.8625 | 119.2444 | 554.3029
2018-06-12 12:00 | 9.0178 | 127.7161 | 552.5052
2018-06-12 13:00 | 9.2952 | 135.0678 | 557.1224
2018-06-12 14:00 | 9.5226 | 142.9583 | 561.4359
2018-06-12 15:00 | 9.2065 | 142.887 | 556.0108
2018-06-12 16:00 | 9.9461 | 141.7696 | 559.7458
2018-06-12 17:00 | 9.8152 | 131.9724 | 561.3516
2018-06-12 18:00 | 10.3175 | 145.5936 | 563.1599
2018-06-12 19:00 | 11.2877 | 148.4095 | 557.1333
2018-06-12 20:00 | 10.3517 | 135.8945 | 563.925
2018-06-12 21:00 | 9.8519 | 139.3806 | 562.9878
2018-06-12 22:00 | 9.7728 | 140.4288 | 562.4559
2018-06-12 23:00 | 9.635 | 142.8206 | 561.7451
2018-06-13 | 8.427 | 139.0414 | 555.4317
2018-06-13 01:00 | 8.3921 | 144.3115 | 554.3498
2018-06-13 02:00 | 8.4849 | 137.1862 | 556.7153
2018-06-13 03:00 | 8.704 | 146.8796 | 558.4667
2018-06-13 04:00 | 8.4557 | 146.4659 | 566.7518
2018-06-13 05:00 | 8.1249 | 124.7529 | 564.7496
2018-06-13 06:00 | 8.2213 | 124.2331 | 559.5363
2018-06-13 07:00 | 8.4169 | 134.3433 | 568.7227
2018-06-13 08:00 | 8.5372 | 129.9425 | 548.1732
2018-06-13 09:00 | 8.5541 | 119.0697 | 562.0354
2018-06-13 10:00 | 8.5808 | 118.329 | 556.3581
2018-06-13 11:00 | 8.8351 | 123.09 | 560.6599
2018-06-13 12:00 | 9.1072 | 131.1171 | 557.2606
2018-06-13 13:00 | 9.3744 | 138.2381 | 566.0243
2018-06-13 14:00 | 9.4454 | 136.3462 | 554.4012
2018-06-13 15:00 | 10.2762 | 140.4948 | 557.5926
2018-06-13 16:00 | 10.5724 | 136.3018 | 560.731
2018-06-13 17:00 | 10.5297 | 136.0196 | 570.0247
2018-06-13 18:00 | 10.7357 | 144.8623 | 555.4899
2018-06-13 19:00 | 10.6296 | 142.916 | 557.4514
2018-06-13 20:00 | 10.2816 | 147.221 | 563.1471
2018-06-13 21:00 | 9.8906 | 141.1095 | 559.8726
2018-06-13 22:00 | 9.7694 | 154.2016 | 563.1966
2018-06-13 23:00 | 9.2432 | 163.7651 | 562.2408
2018-06-14 | 8.9475 | 151.7998 | 551.1411
2018-06-14 01:00 | 8.6862 | 144.8225 | 560.1759
2018-06-14 02:00 | 9.0329 | 147.8144 | 562.0807
2018-06-14 03:00 | 8.4096 | 140.5979 | 562.2965
2018-06-14 04:00 | 8.3111 | 132.1507 | 557.3555
2018-06-14 05:00 | 8.187 | 131.0252 | 561.2128
2018-06-14 06:00 | 8.0866 | 126.7915 | 557.6005
2018-06-14 07:00 | 8.4283 | 131.5108 | 560.9624
2018-06-14 08:00 | 8.3768 | 111.0023 | 561.05
2018-06-14 09:00 | 8.5015 | 113.785 | 563.3925
2018-06-14 10:00 | 8.5885 | 119.3222 | 560.7319
2018-06-14 11:00 | 8.7687 | 119.1655 | 571.0157
2018-06-14 12:00 | 9.0534 | 129.0203 | 560.346
2018-06-14 13:00 | 9.3801 | 135.3536 | 553.7499
2018-06-14 14:00 | 10.4481 | 146.5203 | 557.2803
2018-06-14 15:00 | 10.9235 | 153.6575 | 560.9674
2018-06-14 16:00 | 10.6412 | 157.1273 | 561.3377
2018-06-14 17:00 | 10.6993 | 134.3847 | 570.6277
2018-06-14 18:00 | 11.448 | 144.9871 | 558.7044
2018-06-14 19:00 | 10.9505 | 153.7078 | 551.0264
2018-06-14 20:00 | 10.1374 | 142.0343 | 556.2988
2018-06-14 21:00 | 9.9722 | 140.1536 | 554.9172
2018-06-14 22:00 | 9.9354 | 132.1019 | 557.1755
2018-06-14 23:00 | 9.9378 | 139.9184 | 557.4426
2018-06-15 | 9.7541 | 148.8195 | 563.0885
2018-06-15 01:00 | 9.5673 | 148.7294 | 566.1362
2018-06-15 02:00 | 9.5973 | 151.8307 | 559.8621
2018-06-15 03:00 | 9.4248 | 148.3005 | 557.263
2018-06-15 04:00 | 9.2343 | 133.2404 | 561.5297
2018-06-15 05:00 | 8.9659 | 115.5563 | 561.7811
2018-06-15 06:00 | 9.3334 | 129.2992 | 554.3417
2018-06-15 07:00 | 8.5238 | 119.5113 | 560.5444
2018-06-15 08:00 | 8.2505 | 106.3683 | 560.5037
2018-06-15 09:00 | 7.3398 | 105.8366 | 558.9636
2018-06-15 10:00 | 7.4056 | 110.43 | 558.8396
2018-06-15 11:00 | 8.6326 | 115.7759 | 558.4347
2018-06-15 12:00 | 8.9527 | 121.6362 | 556.6244
2018-06-15 13:00 | 9.1991 | 127.3335 | 563.1639
2018-06-15 14:00 | 9.275 | 123.3224 | 559.055
2018-06-15 15:00 | 9.6483 | 123.9019 | 560.4666
2018-06-15 16:00 | 10.3952 | 130.3004 | 561.8707
2018-06-15 17:00 | 10.4815 | 139.2998 | 559.4038
2018-06-15 18:00 | 10.586 | 146.3555 | 560.9427
2018-06-15 19:00 | 10.4538 | 147.2619 | 561.0426
2018-06-15 20:00 | 10.1092 | 138.1703 | 566.8655
2018-06-15 21:00 | 10.12 | 149.3202 | 564.2112
2018-06-15 22:00 | 10.1368 | 142.1157 | 559.9467
2018-06-15 23:00 | 10.0768 | 143.4039 | 561.2426
2018-06-16 | 10.4122 | 143.482 | 558.4371
2018-06-16 01:00 | 10.7902 | 147.5233 | 553.8562
2018-06-16 02:00 | 10.0848 | 144.1394 | 565.4588
2018-06-16 03:00 | 9.8173 | 137.658 | 565.3271
2018-06-16 04:00 | 9.4951 | 132.965 | 557.7834
2018-06-16 05:00 | 9.3359 | 127.2872 | 559.1565
2018-06-16 06:00 | 9.2783 | 126.287 | 558.5711
2018-06-16 07:00 | 8.6244 | 126.1811 | 561.5291
2018-06-16 08:00 | 8.5072 | 124.5274 | 551.1168
2018-06-16 09:00 | 11.0281 | 117.9241 | 561.0658
2018-06-16 10:00 | 9.8059 | 117.6382 | 556.9731
2018-06-16 11:00 | 10.0273 | 120.8334 | 559.5422
2018-06-16 12:00 | 9.51 | 128.7255 | 565.1969
2018-06-16 13:00 | 9.3627 | 139.292 | 563.5591
2018-06-16 14:00 | 9.4973 | 146.0224 | 554.2745
2018-06-16 15:00 | 9.1223 | 135.2291 | 556.5636
2018-06-16 16:00 | 9.0192 | 142.0283 | 561.8935
2018-06-16 17:00 | 9.5145 | 119.7992 | 559.6397
2018-06-16 18:00 | 9.9546 | 125.9691 | 562.7559
2018-06-16 19:00 | 9.751 | 131.8729 | 556.8908
2018-06-16 20:00 | 9.8418 | 140.5649 | 563.6745
2018-06-16 21:00 | 9.7371 | 140.5163 | 558.1862
2018-06-16 22:00 | 9.5394 | 131.1225 | 558.0726
2018-06-16 23:00 | 9.4345 | 142.066 | 560.9012
2018-06-17 | 9.4811 | 139.6186 | 556.2539
2018-06-17 01:00 | 9.2717 | 136.7443 | 562.2575
2018-06-17 02:00 | 8.1987 | 131.2148 | 559.6649
2018-06-17 03:00 | 8.4374 | 126.2423 | 558.3904
2018-06-17 04:00 | 8.9564 | 120.6123 | 560.6029
2018-06-17 05:00 | 9.1171 | 115.6823 | 562.1144
2018-06-17 06:00 | 8.9844 | 108.6819 | 561.0725
2018-06-17 07:00 | 8.8285 | 117.5583 | 557.8394
2018-06-17 08:00 | 8.5232 | 120.0979 | 558.9238
2018-06-17 09:00 | 8.5882 | 113.8655 | 559.7054
2018-06-17 10:00 | 8.529 | 112.5325 | 563.4988
2018-06-17 11:00 | 8.6309 | 114.0104 | 557.1897
2018-06-17 12:00 | 8.837 | 119.467 | 565.232
2018-06-17 13:00 | 9.1049 | 126.407 | 561.2603
2018-06-17 16:00 | 10.399 | 132.7986 | 535.4566
2018-06-17 17:00 | 10.1662 | 131.4856 | 552.3269
2018-06-17 18:00 | 10.5095 | 137.4928 | 559.9936
2018-06-17 19:00 | 11.1748 | 147.1996 | 562.117
2018-06-17 20:00 | 10.4134 | 153.2838 | 559.6951
2018-06-17 21:00 | 9.8106 | 135.5074 | 568.0972
2018-06-17 22:00 | 9.8982 | 137.9283 | 560.0021
2018-06-17 23:00 | 9.6352 | 130.7801 | 563.5555
2018-06-18 | 9.7085 | 143.5899 | 549.022
2018-06-18 01:00 | 9.5115 | 130.9192 | 562.6179
2018-06-18 02:00 | 9.4948 | 136.6578 | 561.329
2018-06-18 03:00 | 9.6193 | 142.2039 | 564.2436
2018-06-18 04:00 | 9.4865 | 143.4309 | 561.0433
2018-06-18 05:00 | 9.2679 | 130.3882 | 556.4098
2018-06-18 06:00 | 9.712 | 140.7127 | 547.726
2018-06-18 07:00 | 9.4263 | 146.8925 | 562.5202
2018-06-18 08:00 | 8.8921 | 140.3225 | 560.2745
2018-06-18 09:00 | 9.3009 | 139.8399 | 564.6921
2018-06-18 10:00 | 9.7261 | 143.8003 | 563.668
2018-06-18 11:00 | 10.0054 | 148.3994 | 563.266
2018-06-18 12:00 | 10.2283 | 151.58 | 572.6569
2018-06-18 13:00 | 10.5255 | 162.2118 | 543.1933
2018-06-18 14:00 | 10.9299 | 173.5508 | 550.1608
2018-06-18 15:00 | 10.7996 | 169.5476 | 561.992
2018-06-18 16:00 | 10.3504 | 159.8422 | 563.0415
2018-06-18 17:00 | 11.2826 | 148.4024 | 572.0518
2018-06-18 18:00 | 11.7468 | 152.5916 | 584.7689
2018-06-18 19:00 | 11.6703 | 153.0194 | 535.4786
2018-06-18 20:00 | 11.3351 | 156.6712 | 546.9556
2018-06-18 21:00 | 11.0707 | 157.9929 | 558.779
2018-06-18 22:00 | 11.2848 | 163.6101 | 561.7745
2018-06-18 23:00 | 11.1168 | 150.8098 | 564.1559
2018-06-19 | 10.7202 | 152.255 | 558.0067
2018-06-19 01:00 | 10.683 | 155.5594 | 567.139
2018-06-19 02:00 | 10.6104 | 132.2125 | 558.375
2018-06-19 03:00 | 10.1551 | 134.623 | 560.1457
2018-06-19 04:00 | 10.0684 | 142.3968 | 561.6067
2018-06-19 05:00 | 9.9742 | 134.451 | 557.0414
2018-06-19 06:00 | 9.1477 | 130.961 | 551.3145
2018-06-19 07:00 | 8.6542 | 136.2952 | 560.0414
2018-06-19 08:00 | 8.7895 | 127.7866 | 559.8057
2018-06-19 09:00 | 8.987 | 131.1947 | 560.1362
2018-06-19 10:00 | 9.1384 | 134.0862 | 561.4999
2018-06-19 11:00 | 9.4428 | 137.6023 | 562.9531
2018-06-19 12:00 | 10.4079 | 129.2605 | 560.2197
2018-06-19 13:00 | 11.0888 | 136.0967 | 561.3856
2018-06-19 14:00 | 11.2541 | 141.4531 | 566.4772
2018-06-19 15:00 | 11.3476 | 136.5522 | 555.5119
2018-06-19 16:00 | 11.5218 | 140.2587 | 552.501
2018-06-19 17:00 | 11.2956 | 142.1057 | 556.3283
2018-06-19 18:00 | 11.3925 | 153.4427 | 558.6358
2018-06-19 19:00 | 11.3174 | 151.675 | 563.0491
2018-06-19 20:00 | 11.2191 | 141.0725 | 563.8547
2018-06-19 21:00 | 11.2188 | 146.1202 | 560.409
2018-06-19 22:00 | 10.9347 | 158.867 | 559.1703
2018-06-19 23:00 | 10.6951 | 149.5933 | 557.2912
2018-06-20 | 10.5438 | 148.5119 | 563.9555
2018-06-20 01:00 | 11.9734 | 147.3227 | 557.9498
2018-06-20 02:00 | 14.4011 | 152.3416 | 559.5076
2018-06-20 03:00 | 11.8669 | 148.2991 | 555.7856
2018-06-20 04:00 | 11.695 | 150.6508 | 559.5817
2018-06-20 05:00 | 10.336 | 147.2291 | 566.1956
2018-06-20 06:00 | 9.9602 | 150.7766 | 558.5869
2018-06-20 07:00 | 9.3714 | 148.0987 | 560.0082
2018-06-20 08:00 | 8.7487 | 136.471 | 559.6802
2018-06-20 09:00 | 10.9834 | 127.8291 | 566.24
2018-06-20 10:00 | 9.1668 | 137.2548 | 563.5563
2018-06-20 11:00 | 9.4179 | 146.4701 | 561.6149
2018-06-20 12:00 | 9.5661 | 143.627 | 562.1607
2018-06-20 13:00 | 9.7544 | 140.1285 | 553.6315
2018-06-20 14:00 | 10.0028 | 149.3985 | 551.0418
2018-06-20 15:00 | 9.4885 | 142.0481 | 557.31
2018-06-20 16:00 | 9.6041 | 144.7591 | 562.1387
2018-06-20 17:00 | 9.6714 | 140.0847 | 558.0285
2018-06-20 18:00 | 10.4836 | 152.2319 | 564.5704
2018-06-20 19:00 | 10.5203 | 157.1372 | 563.391
2018-06-20 20:00 | 10.5074 | 148.8115 | 552.6361
2018-06-20 21:00 | 10.862 | 152.3293 | 566.1834
2018-06-20 22:00 | 10.7179 | 143.6649 | 562.8726
2018-06-20 23:00 | 10.6107 | 138.3631 | 556.2259
2018-06-21 | 10.4816 | 154.4339 | 562.1089
2018-06-21 01:00 | 10.4883 | 149.2007 | 562.529
2018-06-21 02:00 | 10.2524 | 131.9936 | 562.7148
2018-06-21 03:00 | 10.2689 | 134.4147 | 548.8025
2018-06-21 04:00 | 9.8867 | 138.8057 | 568.1016
2018-06-21 05:00 | 9.6228 | 123.8005 | 562.3033
2018-06-21 06:00 | 9.9853 | 131.4369 | 552.6152
2018-06-21 07:00 | 10.2405 | 138.5407 | 566.5867
2018-06-21 08:00 | 9.8111 | 139.228 | 564.1049
2018-06-21 09:00 | 9.4051 | 126.847 | 552.6447
2018-06-21 10:00 | 9.4559 | 126.3209 | 559.5433
2018-06-21 11:00 | 9.6076 | 129.9024 | 565.8329
2018-06-21 12:00 | 9.8488 | 136.9591 | 561.5294
2018-06-21 13:00 | 10.5599 | 136.8864 | 562.6547
2018-06-21 14:00 | 10.4494 | 141.4026 | 563.5595
2018-06-21 15:00 | 11.1462 | 139.7105 | 561.0089
2018-06-21 16:00 | 10.75 | 135.5038 | 559.8212
2018-06-21 17:00 | 10.7448 | 126.7768 | 568.8807
2018-06-21 18:00 | 11.0595 | 139.1913 | 553.3065
2018-06-21 19:00 | 10.9957 | 146.2304 | 537.5597
2018-06-21 20:00 | 10.9515 | 149.7713 | 565.1689
2018-06-21 21:00 | 11.8491 | 139.1062 | 572.4968
2018-06-21 22:00 | 14.676 | 155.374 | 549.2897
2018-06-21 23:00 | 12.9761 | 133.1964 | 560.0374
2018-06-22 | 13.2929 | 129.2592 | 562.6954
2018-06-22 01:00 | 12.044 | 131.6352 | 566.8788
2018-06-22 02:00 | 10.1935 | 134.9682 | 558.0714
2018-06-22 03:00 | 9.6321 | 142.288 | 558.2453
2018-06-22 04:00 | 9.4578 | 133.4534 | 561.7841
2018-06-22 05:00 | 9.4903 | 140.9187 | 547.5642
2018-06-22 06:00 | 9.609 | 150.6722 | 568.3771
2018-06-22 07:00 | 8.9496 | 147.1582 | 559.8662
2018-06-22 08:00 | 8.1199 | 131.5326 | 556.014
2018-06-22 09:00 | 8.0496 | 126.9275 | 568.3179
2018-06-22 10:00 | 8.2615 | 131.1869 | 568.1407
2018-06-22 11:00 | 9.6456 | 134.6693 | 544.1607
2018-06-22 12:00 | 9.9018 | 134.3643 | 555.4399
2018-06-22 13:00 | 9.9915 | 133.321 | 560.0291
2018-06-22 14:00 | 11.0864 | 140.9109 | 561.3316
2018-06-22 15:00 | 11.0502 | 139.4295 | 575.4074
2018-06-22 16:00 | 10.8099 | 137.0101 | 552.1677
2018-06-22 17:00 | 10.6159 | 125.5211 | 560.5285
2018-06-22 18:00 | 10.8372 | 133.4526 | 560.9891
2018-06-22 19:00 | 10.8376 | 143.8124 | 567.7041
2018-06-22 20:00 | 10.6313 | 141.3799 | 548.7291
2018-06-22 21:00 | 10.3738 | 136.2039 | 562.1359
2018-06-22 22:00 | 10.4326 | 132.1753 | 562.6023
2018-06-22 23:00 | 10.4574 | 121.4233 | 557.6136
2018-06-23 | 10.3073 | 122.7759 | 569.8844
2018-06-23 01:00 | 10.3871 | 128.976 | 569.8684
2018-06-23 02:00 | 10.2133 | 130.4728 | 558.7933
2018-06-23 03:00 | 9.5759 | 126.4105 | 559.9511
2018-06-23 04:00 | 9.0265 | 126.7936 | 550.782
2018-06-23 05:00 | 9.1115 | 126.3823 | 567.4483
2018-06-23 06:00 | 9.2244 | 128.316 | 565.696
2018-06-23 07:00 | 9.119 | 128.1371 | 558.6115
2018-06-23 08:00 | 9.2104 | 120.5421 | 607.5508
2018-06-23 09:00 | 9.2334 | 109.1244 | 536.2312
2018-06-23 10:00 | 9.2943 | 113.4611 | 545.8843
2018-06-23 11:00 | 9.5559 | 121.7368 | 575.9772
2018-06-23 12:00 | 10.0961 | 126.3605 | 572.9376
2018-06-23 13:00 | 11.3514 | 133.3984 | 551.2755
2018-06-23 14:00 | 11.4205 | 137.2749 | 536.4364
2018-06-23 15:00 | 11.2939 | 127.5695 | 563.6192
2018-06-23 16:00 | 10.744 | 125.8136 | 555.4512
2018-06-23 17:00 | 10.7539 | 121.3207 | 564.9799
2018-06-23 18:00 | 11.0602 | 136.3858 | 566.7038
2018-06-23 19:00 | 11.0836 | 139.5797 | 555.4117
2018-06-23 20:00 | 10.9952 | 146.9653 | 554.7024
2018-06-23 21:00 | 10.9527 | 145.8955 | 562.0274
2018-06-23 22:00 | 10.6211 | 136.2009 | 557.4301
2018-06-23 23:00 | 9.9229 | 139.7299 | 551.4503
2018-06-24 | 8.8117 | 117.9345 | 564.1822
2018-06-24 01:00 | 10.5295 | 130.3 | 574.1923
2018-06-24 02:00 | 10.338 | 139.5287 | 558.9496
2018-06-24 03:00 | 9.7347 | 150.0671 | 554.6088
2018-06-24 04:00 | 9.453 | 132.5094 | 559.8925
2018-06-24 05:00 | 9.5432 | 139.2928 | 559.8535
2018-06-24 06:00 | 9.5384 | 139.8614 | 566.0508
2018-06-24 07:00 | 8.5638 | 132.5804 | 562.9884
2018-06-24 08:00 | 8.7232 | 131.8923 | 549.364
2018-06-24 09:00 | 8.8932 | 127.1326 | 561.1015
2018-06-24 10:00 | 9.1881 | 131.5929 | 576.5553
2018-06-24 11:00 | 9.3521 | 130.1762 | 554.6202
2018-06-24 12:00 | 9.7037 | 133.8348 | 544.084
2018-06-24 13:00 | 10.785 | 134.2047 | 560.0569
2018-06-24 14:00 | 10.9418 | 135.7488 | 559.3522
2018-06-24 15:00 | 10.5151 | 126.8936 | 552.1189
2018-06-24 16:00 | 11.0868 | 130.0643 | 568.0315
2018-06-24 17:00 | 11.4809 | 119.5749 | 559.1291
2018-06-24 18:00 | 11.8129 | 128.9837 | 560.082
2018-06-24 19:00 | 12.2895 | 137.8979 | 556.9109
2018-06-24 20:00 | 12.4854 | 138.592 | 554.4152
2018-06-24 21:00 | 12.71 | 136.2975 | 567.1148
2018-06-24 22:00 | 11.8815 | 140.9083 | 562.4224
2018-06-24 23:00 | 11.018 | 141.8335 | 559.0723
2018-06-25 | 10.1985 | 144.2624 | 560.3085
2018-06-25 01:00 | 9.3089 | 144.679 | 564.1872
2018-06-25 02:00 | 9.0259 | 139.5746 | 569.3321
2018-06-25 03:00 | 8.955 | 136.2724 | 561.823
2018-06-25 04:00 | 8.9422 | 138.001 | 563.8336
2018-06-25 05:00 | 9.8903 | 139.4008 | 550.5292
2018-06-25 06:00 | 10.1176 | 145.074 | 562.7493
2018-06-25 07:00 | 10.2841 | 146.0013 | 555.3855
2018-06-25 08:00 | 10.1272 | 139.3936 | 564.661
2018-06-25 09:00 | 10.2076 | 135.8683 | 560.5611
2018-06-25 10:00 | 9.3864 | 127.4205 | 562.7429
2018-06-25 11:00 | 9.3495 | 130.8098 | 557.5203
2018-06-25 12:00 | 9.5774 | 136.3694 | 572.8857
2018-06-25 13:00 | 9.7548 | 139.4446 | 553.1999
2018-06-25 14:00 | 10.5133 | 136.3841 | 547.8271
2018-06-25 15:00 | 11.0165 | 136.3761 | 560.9275
2018-06-25 16:00 | 12.0068 | 132.2412 | 557.2263
2018-06-25 17:00 | 12.0561 | 127.4997 | 565.1712
2018-06-25 18:00 | 12.3736 | 137.3959 | 577.1616
2018-06-25 19:00 | 11.5117 | 143.9551 | 566.7555
2018-06-25 20:00 | 10.8003 | 140.421 | 534.8275
2018-06-25 21:00 | 9.6928 | 144.9107 | 550.9634
2018-06-25 22:00 | 9.5688 | 150.8236 | 562.0471
2018-06-25 23:00 | 9.4879 | 143.0279 | 558.2302
2018-06-26 | 9.332 | 137.6066 | 559.6124
2018-06-26 01:00 | 10.042 | 146.8674 | 557.5307
2018-06-26 02:00 | 11.0239 | 150.4671 | 558.4981
2018-06-26 03:00 | 10.4908 | 141.0697 | 561.6669
2018-06-26 04:00 | 11.3319 | 135.368 | 558.9225
2018-06-26 05:00 | 11.5673 | 129.5474 | 558.0623
2018-06-26 06:00 | 11.4224 | 128.3565 | 559.2302
2018-06-26 07:00 | 10.5793 | 136.2549 | 561.5228
2018-06-26 08:00 | 9.6886 | 136.0374 | 558.463
2018-06-26 09:00 | 9.2081 | 126.8857 | 563.8468
2018-06-26 10:00 | 8.1657 | 126.6719 | 560.3265
2018-06-26 11:00 | 9.4125 | 129.8628 | 559.3628
2018-06-26 12:00 | 9.7213 | 135.9189 | 559.4409
2018-06-26 13:00 | 10.4821 | 141.2419 | 560.2736
2018-06-26 14:00 | 11.5685 | 143.4167 | 558.8141
2018-06-26 15:00 | 11.1248 | 133.2397 | 558.1561
2018-06-26 16:00 | 10.6296 | 131.5305 | 562.8428
2018-06-26 17:00 | 10.5938 | 125.7478 | 558.2732
2018-06-26 18:00 | 10.7354 | 127.1522 | 560.0706
2018-06-26 19:00 | 11.3626 | 133.7954 | 555.7569
2018-06-26 20:00 | 10.7641 | 137.477 | 561.6374
2018-06-26 21:00 | 10.4661 | 138.1847 | 565.2975
2018-06-26 22:00 | 10.4949 | 138.1713 | 559.2687
2018-06-26 23:00 | 10.4807 | 127.5412 | 555.78
2018-06-27 | 10.5378 | 125.0935 | 560.995
2018-06-27 01:00 | 9.9421 | 132.9891 | 553.4963
2018-06-27 02:00 | 10.0276 | 139.2938 | 562.602
2018-06-27 03:00 | 10.0735 | 140.6234 | 571.4911
2018-06-27 04:00 | 8.5613 | 130.3884 | 555.5381
2018-06-27 05:00 | 8.5315 | 130.407 | 565.5335
2018-06-27 06:00 | 8.4576 | 126.2752 | 559.8731
2018-06-27 07:00 | 8.9558 | 130.3415 | 562.9487
2018-06-27 08:00 | 9.1167 | 126.6337 | 565.2366
2018-06-27 09:00 | 9.4436 | 126.4655 | 570.5454
2018-06-27 10:00 | 10.2049 | 121.1899 | 560.3909
2018-06-27 11:00 | 10.444 | 122.3755 | 550.1266
2018-06-27 12:00 | 10.3148 | 121.2225 | 562.3434
2018-06-27 13:00 | 10.3702 | 127.298 | 563.5982
2018-06-27 14:00 | 10.727 | 130.5565 | 554.8168
2018-06-27 15:00 | 10.6761 | 130.359 | 533.3465
2018-06-27 16:00 | 10.6357
2018-06-27 17:00 | 10.418 | 138.2182 | 580.9433
2018-06-27 18:00 | 10.7018 | 151.3409 | 554.7439
2018-06-27 19:00 | 10.7567 | 157.7375 | 551.4708
2018-06-27 20:00 | 10.4161 | 142.2125 | 562.6877
2018-06-27 21:00 | 10.2861 | 142.0697 | 558.4841
2018-06-27 22:00 | 10.3719 | 146.579 | 563.6861
2018-06-27 23:00 | 10.1496 | 142.3534 | 561.8429
2018-06-28 | 9.9971 | 145.04 | 558.5578
2018-06-28 01:00 | 10.0305 | 152.4593 | 563.8008
2018-06-28 02:00 | 10.0394 | 143.0248 | 562.136
2018-06-28 03:00 | 10.1162 | 142.6774 | 562.1912
2018-06-28 04:00 | 9.9524 | 141.7596 | 595.803
2018-06-28 05:00 | 9.4471 | 133.1073 | 564.6034
2018-06-28 06:00 | 9.8567 | 137.0518 | 521.6393
2018-06-28 07:00 | 10.086 | 146.7873 | 554.4331
2018-06-28 08:00 | 9.9788 | 143.8666 | 558.0994
2018-06-28 09:00 | 10.1537 | 127.0625 | 556.9135
2018-06-28 10:00 | 10.3179 | 127.5309 | 562.1589
2018-06-28 11:00 | 10.5735 | 131.7895 | 562.228
2018-06-28 12:00 | 10.8384 | 138.179 | 561.5145
2018-06-28 13:00 | 11.1794 | 144.9191 | 561.1115
2018-06-28 14:00 | 11.2741 | 145.4347 | 560.9461
2018-06-28 15:00 | 11.1049 | 147.0001 | 554.2168
2018-06-28 16:00 | 10.8166 | 149.2894 | 555.1312
2018-06-28 17:00 | 10.5455 | 143.0452 | 564.2673
2018-06-28 18:00 | 10.7558 | 155.5806 | 559.9824
2018-06-28 19:00 | 10.076 | 165.1177 | 561.6351
2018-06-28 20:00 | 9.055 | 141.1997 | 560.3732
2018-06-28 21:00 | 9.9855 | 130.0254 | 557.2651
2018-06-28 22:00 | 10.4396 | 140.992 | 559.9709
2018-06-28 23:00 | 10.487 | 143.0619 | 557.1456
2018-06-29 | 10.5946 | 147.9636 | 562.7755
2018-06-29 01:00 | 10.5871 | 153.954 | 561.5096
2018-06-29 02:00 | 10.4364 | 143.6997 | 559.9288
2018-06-29 03:00 | 10.3632 | 147.6282 | 564.3504
2018-06-29 04:00 | 9.4303 | 143.3626 | 557.2882
2018-06-29 05:00 | 9.9639 | 138.5155 | 559.2602
2018-06-29 06:00 | 10.0353 | 135.4895 | 558.6421
2018-06-29 07:00 | 10.0039 | 140.2952 | 558.9081
2018-06-29 08:00 | 8.9894 | 122.527 | 561.6832
2018-06-29 09:00 | 8.677 | 112.0254 | 563.4413
2018-06-29 10:00 | 8.9244 | 116.9488 | 562.606
2018-06-29 11:00 | 9.1756 | 130.5122 | 554.1007
2018-06-29 12:00 | 9.2576 | 141.2667 | 562.0381
2018-06-29 13:00 | 10.6818 | 149.1226 | 559.4861
2018-06-29 14:00 | 11.0239 | 147.3012 | 564.2071
2018-06-29 15:00 | 10.7148 | 138.5042 | 554.5591
2018-06-29 16:00 | 10.4911 | 139.2132 | 560.7521
2018-06-29 17:00 | 10.2167 | 128.5654 | 560.8866
2018-06-29 18:00 | 10.5189 | 144.9915 | 563.1135
2018-06-29 19:00 | 10.8055 | 158.1379 | 560.5512
2018-06-29 20:00 | 10.7972 | 149.9068 | 560.7047
2018-06-29 21:00 | 10.5451 | 141.926 | 559.1888
2018-06-29 22:00 | 10.3755 | 141.0322 | 557.6078
2018-06-29 23:00 | 11.126 | 146.8146 | 560.2591
2018-06-30 | 11.5168 | 134.8203 | 555.6471
2018-06-30 01:00 | 11.3519 | 139.0023 | 563.1883
2018-06-30 02:00 | 11.1566 | 141.1499 | 560.3881
2018-06-30 03:00 | 10.6288 | 131.0357 | 561.8527
2018-06-30 04:00 | 9.5096 | 125.9606 | 559.0373
2018-06-30 05:00 | 8.7739 | 134.6044 | 567.1988
2018-06-30 06:00 | 8.8377 | 142.7579 | 559.4612
2018-06-30 07:00 | 8.6428 | 142.8973 | 556.8961
2018-06-30 08:00 | 8.7243 | 146.6656 | 557.6525
2018-06-30 09:00 | 8.6922 | 127.5221 | 560.5837
2018-06-30 12:00 | 9.2601 | 134.2652 | 558.5953
2018-06-30 13:00 | 10.5662 | 141.7196 | 558.7573
2018-06-30 14:00 | 11.0165 | 144.5968 | 563.475
2018-06-30 15:00 | 10.7276 | 137.7045 | 554.6709
2018-06-30 16:00 | 10.4038 | 137.7577 | 562.6365
2018-06-30 17:00 | 10.1026 | 132.4688 | 561.2702
2018-06-30 18:00 | 10.326 | 142.4271 | 558.4241
2018-06-30 19:00 | 10.9332 | 142.6782 | 559.0909
2018-06-30 20:00 | 10.9692 | 136.9443 | 560.8596
2018-06-30 21:00 | 10.251 | 148.7719 | 563.4253
2018-06-30 22:00 | 10.2846 | 156.1186 | 562.8976
2018-06-30 23:00 | 10.4212 | 151.5117 | 559.5027
2018-07-01 | 10.1575 | 137.9257 | 564.4097
2018-07-01 01:00 | 9.9478 | 139.4239 | 562.2876
2018-07-01 02:00 | 9.7716 | 144.3055 | 563.3242
2018-07-01 03:00 | 9.7707 | 134.2755 | 562.2031
2018-07-01 04:00 | 9.5741 | 130.7489 | 554.1417
2018-07-01 05:00 | 8.5035 | 137.7503 | 561.6979
2018-07-01 06:00 | 9.2556 | 140.1988 | 555.9384
2018-07-01 07:00 | 8.6697 | 146.6886 | 558.6302
2018-07-01 08:00 | 8.7231 | 137.4083 | 565.1072
2018-07-01 09:00 | 8.7677 | 123.4541 | 560.7271
2018-07-01 10:00 | 8.7802 | 119.6183 | 561.3803
2018-07-01 11:00 | 9.0872 | 126.6357 | 552.5823
2018-07-01 12:00 | 9.2129 | 126.3389 | 562.903
2018-07-01 13:00 | 9.3452 | 125.7154 | 558.7203
2018-07-01 14:00 | 10.2456 | 131.2729 | 567.781
2018-07-01 15:00 | 11.0297 | 133.9448 | 574.2035
2018-07-01 16:00 | 10.1014 | 141.913 | 547.8552
2018-07-01 17:00 | 10.1633 | 119.7589 | 561.8165
2018-07-01 18:00 | 11.1331 | 126.806 | 556.8424
2018-07-01 19:00 | 11.0857 | 128.841 | 566.5248
2018-07-01 20:00 | 11.4201 | 138.11 | 552.6664
2018-07-01 21:00 | 10.8018 | 142.2563 | 556.9552
2018-07-01 22:00 | 9.9448 | 155.4998 | 555.8774
2018-07-01 23:00 | 9.9571 | 158.7953 | 557.7914
2018-07-02 | 9.6092 | 142.6109 | 561.0243
2018-07-02 01:00 | 9.5103 | 142.7815 | 558.7347
2018-07-02 02:00 | 9.0039 | 136.5619 | 559.357
2018-07-02 03:00 | 8.2366 | 142.318 | 561.6451
2018-07-02 04:00 | 8.1712 | 139.2399 | 563.6726
2018-07-02 05:00 | 8.1138 | 125.7272 | 563.4366
2018-07-02 06:00 | 8.2199 | 119.2769 | 557.8767
2018-07-02 07:00 | 8.4342 | 126.9691 | 557.8505
2018-07-02 08:00 | 8.4902 | 115.9667 | 560.5746
2018-07-02 09:00 | 8.568 | 114.1508 | 563.1417
2018-07-02 10:00 | 8.9624 | 119.4091 | 559.5498
2018-07-02 11:00 | 9.113 | 128.4539 | 568.8753
2018-07-02 12:00 | 9.2456 | 135.5638 | 584.4415
2018-07-02 13:00 | 9.5548 | 145.0268 | 617.4453
2018-07-02 14:00 | 10.8834 | 148.5107 | 532.5279
2018-07-02 15:00 | 10.6656 | 141.0173 | 580.8142
2018-07-02 16:00 | 10.3804 | 145.0726 | 554.8942
2018-07-02 17:00 | 10.0079 | 123.2502 | 553.783
2018-07-02 18:00 | 10.2541 | 131.8483 | 569.2309
2018-07-02 19:00 | 10.0213 | 142.5365 | 555.8953
2018-07-02 20:00 | 9.8524 | 141.7922 | 546.3585
2018-07-02 21:00 | 9.7812 | 142.0132 | 560.6962
2018-07-02 22:00 | 9.7076 | 135.7751 | 562.7637
2018-07-02 23:00 | 9.6253 | 141.0523 | 559.4825
2018-07-03 | 9.4801 | 131.6617 | 557.2277
2018-07-03 01:00 | 9.7207 | 134.37 | 557.1488
2018-07-03 02:00 | 9.6262 | 139.404 | 559.5281
2018-07-03 03:00 | 9.4528 | 134.6803 | 562.1918
2018-07-03 04:00 | 9.2405 | 128.2693 | 568.6385
2018-07-03 05:00 | 8.7622 | 127.7183 | 562.4049
2018-07-03 06:00 | 8.315 | 120.9053 | 558.3667
2018-07-03 07:00 | 8.3717 | 129.6034 | 565.6296
2018-07-03 08:00 | 8.3664 | 123.27 | 558.6741
2018-07-03 09:00 | 8.4302 | 119.4601 | 559.3858
2018-07-03 10:00 | 8.6203 | 119.449 | 562.2863
2018-07-03 11:00 | 9.3759 | 104.8543 | 561.4558
2018-07-03 12:00 | 10.405 | 105.6552 | 557.0003
2018-07-03 13:00 | 10.7094 | 110.9758 | 555.6719
2018-07-03 14:00 | 11.0833 | 117.6824 | 567.7718
2018-07-03 15:00 | 11.0508 | 116.3875 | 553.6697
2018-07-03 16:00 | 10.9745 | 120.5614 | 574.6575
2018-07-03 17:00 | 11.2859 | 114.4394 | 551.1757
2018-07-03 18:00 | 10.4842 | 121.699 | 562.6742
2018-07-03 19:00 | 10.2825 | 118.7446 | 546.9013
2018-07-03 20:00 | 10.7797 | 123.3393 | 574.5026
2018-07-03 21:00 | 11.4299 | 121.1608 | 559.1438
2018-07-03 22:00 | 11.416 | 133.5219 | 549.0354
2018-07-03 23:00 | 11.5297 | 133.5057 | 560.6439
2018-07-04 | 11.5679 | 126.3903 | 552.1994
2018-07-04 01:00 | 10.1375 | 120.1224 | 555.3555
2018-07-04 02:00 | 9.9799 | 127.1989 | 556.0751
2018-07-04 03:00 | 9.6601 | 124.6285 | 558.9012
2018-07-04 04:00 | 9.0957 | 117.6431 | 562.7075
2018-07-04 05:00 | 8.7738 | 109.9532 | 558.6816
2018-07-04 06:00 | 8.5998 | 113.2643 | 557.8599
2018-07-04 07:00 | 8.2888 | 115.8607 | 561.0105
2018-07-04 08:00 | 8.4035 | 107.9422 | 561.9196
2018-07-04 09:00 | 8.5509 | 103.269 | 562.8168
2018-07-04 10:00 | 8.7031 | 102.1265 | 559.7261
2018-07-04 11:00 | 8.8767 | 108.7491 | 555.8181
2018-07-04 12:00 | 9.026 | 114.374 | 561.2029
2018-07-04 13:00 | 9.2299 | 120.1189 | 558.0402
2018-07-04 14:00 | 9.3825 | 126.3814 | 555.5031
2018-07-04 15:00 | 9.7768 | 134.5253 | 565.3237
2018-07-04 16:00 | 9.9239 | 131.0191 | 559.1505
2018-07-04 17:00 | 9.7081 | 109.8161 | 565.0781
2018-07-04 18:00 | 9.8669 | 111.9792 | 559.7798
2018-07-04 19:00 | 9.7467 | 112.7182 | 561.5943
2018-07-04 20:00 | 9.7419 | 123.2514 | 563.149
2018-07-04 21:00 | 9.9775 | 129.3178 | 557.793
2018-07-04 22:00 | 9.7432 | 116.2131 | 562.4247
2018-07-04 23:00 | 9.543 | 112.4346 | 554.9671
2018-07-05 | 9.3202 | 113.4598 | 566.2881
2018-07-05 01:00 | 9.0716 | 106.3428 | 566.2642
2018-07-05 02:00 | 9.3885 | 109.5375 | 555.3125
2018-07-05 03:00 | 10.3103 | 114.0453 | 555.9874
2018-07-05 04:00 | 10.4428 | 116.7941 | 556.6059
2018-07-05 05:00 | 10.0957 | 107.6156 | 557.781
2018-07-05 06:00 | 9.5334 | 112.9927 | 566.5438
2018-07-05 07:00 | 9.5668 | 104.5167 | 564.8614
2018-07-05 08:00 | 9.6088 | 91.6219 | 562.5111
2018-07-05 09:00 | 9.1438 | 89.2516 | 555.6246
2018-07-05 10:00 | 8.657 | 91.3456 | 558.4355
2018-07-05 11:00 | 8.8517 | 96.8194 | 570.0376
2018-07-05 12:00 | 9.0316 | 101.535 | 571.5917
2018-07-05 13:00 | 9.2257 | 106.2066 | 534.6937
2018-07-05 14:00 | 9.5391 | 105.2889 | 562.9409
2018-07-05 15:00 | 10.0369 | 108.0994 | 561.8144
2018-07-05 16:00 | 10.0508 | 111.1862 | 548.5195
2018-07-05 17:00 | 10.0301 | 104.3654 | 571.9858
2018-07-05 18:00 | 10.298 | 113.0998 | 554.2879
2018-07-05 19:00 | 10.3474 | 115.367 | 557.7577
2018-07-05 20:00 | 10.3614 | 110.0986 | 557.196
2018-07-05 21:00 | 10.1737 | 119.3533 | 555.0662
2018-07-05 22:00 | 10.202 | 115.8586 | 557.9998
2018-07-05 23:00 | 10.354 | 126.6596 | 558.4482
2018-07-06 | 10.4917 | 135.25 | 560.2904
2018-07-06 01:00 | 10.3663 | 130.0173 | 563.3004
2018-07-06 02:00 | 10.0984 | 122.9669 | 560.7585
2018-07-06 03:00 | 10.0646 | 120.7194 | 558.517
2018-07-06 04:00 | 9.9543 | 120.1632 | 561.1349
2018-07-06 05:00 | 9.7614 | 116.5419 | 560.5266
2018-07-06 06:00 | 9.6589 | 116.6912 | 559.492
2018-07-06 07:00 | 9.619 | 127.4329 | 559.6065
2018-07-06 08:00 | 9.4777 | 119.0944 | 564.3878
2018-07-06 09:00 | 9.5103 | 106.724 | 563.1694
2018-07-06 10:00 | 9.7611 | 105.5776 | 565.4749
2018-07-06 11:00 | 10.0313 | 116.246 | 563.2376
2018-07-06 12:00 | 10.2198 | 122.6375 | 565.4044
2018-07-06 13:00 | 10.1484 | 128.5805 | 565.2241
2018-07-06 14:00 | 10.429 | 137.6177 | 550.7681
2018-07-06 15:00 | 9.7061 | 141.2242 | 579.1006
2018-07-06 16:00 | 9.9692 | 140.7779 | 546.3063
2018-07-06 17:00 | 9.6144 | 111.6492 | 556.0652
2018-07-06 18:00 | 9.9576 | 117.3943 | 555.0963
2018-07-06 19:00 | 10.0581 | 125.8346 | 552.9314
2018-07-06 20:00 | 10.0919 | 113.197 | 566.3038
2018-07-06 21:00 | 9.9223 | 114.06 | 564.1267
2018-07-06 22:00 | 9.765 | 117.0981 | 555.1935
2018-07-06 23:00 | 9.8637 | 123.0956 | 560.1276
2018-07-07 | 9.7616 | 121.5106 | 558.4015
2018-07-07 01:00 | 10.5677 | 128.6057 | 558.4936
2018-07-07 02:00 | 10.7429 | 120.2181 | 562.422
2018-07-07 03:00 | 10.4784 | 113.9663 | 557.1569
2018-07-07 04:00 | 10.3407 | 109.0573 | 562.8275
2018-07-07 05:00 | 10.0494 | 104.5472 | 564.0479
2018-07-07 06:00 | 9.3747 | 122.7661 | 556.1656
2018-07-07 07:00 | 8.965 | 104.7058 | 562.9856
2018-07-07 08:00 | 9.6084 | 107.963 | 555.5257
2018-07-07 09:00 | 8.5293 | 102.1124 | 561.6802
2018-07-07 10:00 | 8.4373 | 94.45 | 561.304
2018-07-07 11:00 | 8.5115 | 83.728 | 560.5071
2018-07-07 12:00 | 7.5571 | 84.253 | 559.678
2018-07-07 13:00 | 7.703 | 90.5647 | 568.0368
2018-07-07 14:00 | 8.333 | 94.0025 | 555.0071
2018-07-07 15:00 | 8.6934 | 102.9064 | 564.2382
2018-07-07 16:00 | 8.4716 | 109.1913 | 555.3497
2018-07-07 17:00 | 8.4648 | 105.4157 | 564.8686
2018-07-07 18:00 | 8.8416 | 122.883 | 558.5552
2018-07-07 19:00 | 9.2488 | 104.5156 | 558.2885
2018-07-07 20:00 | 9.658 | 107.4705 | 554.2367
2018-07-07 21:00 | 9.5801 | 115.1176 | 566.3735
2018-07-07 22:00 | 9.7495 | 120.2752 | 564.1828
2018-07-07 23:00 | 9.6553 | 112.0863 | 558.1139
2018-07-08 | 8.7777 | 105.6359 | 561.627
2018-07-08 01:00 | 8.6753 | 110.0261 | 554.1583
2018-07-08 02:00 | 8.8868 | 120.8341 | 555.4851
2018-07-08 03:00 | 9.1144 | 103.6106 | 558.5341
2018-07-08 04:00 | 9.3407 | 95.7441 | 556.8653
2018-07-08 05:00 | 9.2907 | 103.097 | 552.1884
2018-07-08 06:00 | 8.9465 | 93.5315 | 564.0384
2018-07-08 07:00 | 8.6785 | 103.5287 | 562.6575
2018-07-08 08:00 | 8.641 | 113.234 | 556.4846
2018-07-08 09:00 | 8.2739 | 92.9369 | 566.5616
2018-07-08 10:00 | 8.526 | 95.5416 | 557.9508
2018-07-08 11:00 | 8.6146 | 103.1969 | 564.4837
2018-07-08 12:00 | 8.8327 | 105.6009 | 562.44
2018-07-08 13:00 | 9.0622 | 113.4073 | 565.3878
2018-07-08 14:00 | 9.3591 | 122.0995 | 551.3191
2018-07-08 15:00 | 10.4158 | 128.5541 | 554.7688
2018-07-08 16:00 | 10.5551 | 137.5868 | 558.9996
2018-07-08 17:00 | 10.2138 | 123.9981 | 554.9184
2018-07-08 18:00 | 10.2338 | 125.2964 | 564.7026
2018-07-08 19:00 | 10.6837 | 120.5139 | 551.3287
2018-07-08 20:00 | 10.9155 | 113.956 | 565.8413
2018-07-08 21:00 | 9.788 | 124.3736 | 563.7734
2018-07-08 22:00 | 9.8711 | 129.4365 | 560.5375
2018-07-08 23:00 | 9.7727 | 114.0463 | 558.6396
2018-07-09 | 9.7305 | 123.3266 | 557.2517
2018-07-09 01:00 | 9.8463 | 126.2703 | 566.4275
2018-07-09 02:00 | 9.8257 | 117.3319 | 561.2973
2018-07-09 03:00 | 9.7152 | 117.62 | 556.6495
2018-07-09 04:00 | 9.5131 | 109.6851 | 560.1854
2018-07-09 05:00 | 9.3695 | 105.0854 | 557.6493
2018-07-09 06:00 | 9.3875 | 110.4937 | 562.0032
2018-07-09 07:00 | 8.9267 | 124.3434 | 560.7402
2018-07-09 08:00 | 8.3526 | 112.7193 | 561.9907
2018-07-09 09:00 | 8.5086 | 109.6675 | 566.1693
2018-07-09 10:00 | 8.6985 | 116.928 | 555.7335
2018-07-09 11:00 | 8.899 | 126.2066 | 565.8637
2018-07-09 12:00 | 9.1408 | 137.2421 | 562.8382
2018-07-09 13:00 | 9.3478 | 147.1011 | 561.4893
2018-07-09 14:00 | 9.5339 | 145.7484 | 542.2845
2018-07-09 15:00 | 9.5636 | 142.7381 | 570.2321
2018-07-09 16:00 | 9.614 | 138.4595 | 578.1351
2018-07-09 17:00 | 10.1126 | 124.2015 | 598.1239
2018-07-09 18:00 | 10.794 | 141.8711 | 546.1747
2018-07-09 19:00 | 10.3582 | 136.126 | 545.3982
2018-07-09 20:00 | 10.0874 | 130.6735 | 531.6454
2018-07-09 21:00 | 9.8376 | 131.3539 | 564.8244
2018-07-09 22:00 | 9.7884 | 135.5087 | 560.6624
2018-07-09 23:00 | 9.8074 | 136.7717 | 562.0552
2018-07-10 | 11.3486 | 165.3465 | 558.5948
2018-07-10 01:00 | 11.85 | 139.285 | 581.5694
2018-07-26 10:00 | 9.2441 | 86.9919 | 553.9795
2018-07-26 11:00 | 8.7432 | 91.3288 | 653.9269
2018-07-26 12:00 | 9.087 | 109.0889 | 657.5745
2018-07-26 13:00 | 9.5409 | 119.8988 | 657.7102
2018-07-26 14:00 | 9.9153 | 124.5964 | 661.0858
2018-07-26 15:00 | 10.068 | 119.8562 | 656.8535
2018-07-26 16:00 | 10.5792 | 115.9362 | 647.0778
2018-07-26 17:00 | 10.0791 | 104.7953 | 653.5036
2018-07-26 18:00 | 10.0786 | 114.8247 | 651.1967
2018-07-26 19:00 | 10.0658 | 103.373 | 650.8293
2018-07-26 20:00 | 10.1652 | 99.1771 | 651.5955
2018-07-26 21:00 | 9.7715 | 97.6603 | 657.0827
2018-07-26 22:00 | 9.5235 | 97.7979 | 650.5008
2018-07-26 23:00 | 9.8401 | 110.8547 | 649.2335
2018-07-27 | 9.7098 | 108.7065 | 649.9638
2018-07-27 01:00 | 9.9041 | 114.1396 | 647.1974
2018-07-27 02:00 | 9.9721 | 101.1524 | 650.607
2018-07-27 03:00 | 9.6353 | 93.1113 | 654.2205
2018-07-27 04:00 | 8.5562 | 103.6883 | 649.0878
2018-07-27 05:00 | 8.4738 | 113.372 | 646.81
2018-07-27 06:00 | 9.1586 | 110.066 | 651.8144
2018-07-27 07:00 | 10.8271 | 117.9224 | 650.5422
2018-07-27 08:00 | 8.6996 | 94.2448 | 653.8125
2018-07-27 09:00 | 9.4482 | 97.5145 | 650.8342
2018-07-27 10:00 | 8.1469 | 104.7924 | 649.2381
2018-07-27 11:00 | 8.9807 | 117.6341 | 649.5103
2018-07-27 12:00 | 9.1267 | 124.9623 | 649.2693
2018-07-27 13:00 | 10.5058 | 133.6868 | 652.3086
2018-07-27 14:00 | 10.1078 | 129.3181 | 644.789
2018-07-27 15:00 | 10.3265 | 121.1242 | 660.2366
2018-07-27 16:00 | 11.0721 | 125.1774 | 645.3899
2018-07-27 17:00 | 11.2197 | 119.5055 | 651.9022
2018-07-27 18:00 | 11.2875 | 123.2538 | 648.0319
2018-07-27 19:00 | 10.6311 | 127.799 | 649.848
2018-07-27 20:00 | 10.5197 | 144.9375 | 651.6191
2018-07-27 21:00 | 10.4253 | 123.1629 | 653.688
2018-07-27 22:00 | 10.4184 | 116.3442 | 647.5377
2018-07-27 23:00 | 10.4015 | 100.5829 | 655.0937
2018-07-28 | 9.8829 | 110.2471 | 649.5618
2018-07-28 01:00 | 8.8468 | 112.9417 | 644.0361
2018-07-28 02:00 | 8.7808 | 117.4357 | 644.7205
2018-07-28 03:00 | 9.005 | 112.488 | 647.1817
2018-07-28 04:00 | 9.2484 | 121.8064 | 650.0942
2018-07-28 05:00 | 8.9557 | 109.5842 | 652.5309
2018-07-28 06:00 | 8.9216 | 106.6608 | 648.213
2018-07-28 07:00 | 8.8492 | 114.4044 | 653.3407
2018-07-28 08:00 | 8.755 | 93.4592 | 651.8451
2018-07-28 09:00 | 7.8488 | 95.7398 | 649.1111
2018-07-28 10:00 | 7.9965 | 104.7654 | 644.9848
2018-07-28 11:00 | 9.2398 | 115.3365 | 650.1379
2018-07-28 12:00 | 9.6662 | 122.5026 | 646.3914
2018-07-28 13:00 | 10.2996 | 127.1261 | 648.6376
2018-07-28 14:00 | 10.2275 | 129.119 | 646.8993
2018-07-28 15:00 | 11.1149 | 126.1425 | 645.926
2018-07-28 16:00 | 10.8306 | 113.9736 | 657.211
2018-07-28 17:00 | 10.6303 | 103.4776 | 649.514
2018-07-28 18:00 | 11.2436 | 106.0462 | 646.1626
2018-07-28 19:00 | 11.7918 | 107.7274 | 659.7055
2018-07-28 20:00 | 11.5146 | 106.5697 | 643.6833
2018-07-28 21:00 | 10.7415 | 114.5873 | 647.7359
2018-07-28 22:00 | 10.2688 | 120.8855 | 645.5232
2018-07-28 23:00 | 10.0447 | 117.316 | 652.2825
2018-07-29 | 9.2641 | 100.6983 | 653.5918
2018-07-29 01:00 | 9.1635 | 105.3201 | 643.4986
2018-07-29 02:00 | 9.3652 | 93.0139 | 655.7706
2018-07-29 03:00 | 9.1726 | 103.2694 | 642.3753
2018-07-29 04:00 | 8.9974 | 104.1825 | 653.2464
2018-07-29 05:00 | 8.753 | 95.2845 | 658.6673
2018-07-29 06:00 | 8.8999 | 90.6111 | 640.1808
2018-07-29 07:00 | 8.8995 | 86.9807 | 659.5584
2018-07-29 08:00 | 9.0282 | 79.2399 | 651.2148
2018-07-29 09:00 | 8.0788 | 89.7946 | 656.1269
2018-07-29 10:00 | 8.4099 | 104.3221 | 646.8072
2018-07-29 11:00 | 9.5438 | 112.2178 | 645.7482
2018-07-29 12:00 | 10.5092 | 127.6927 | 648.4413
2018-07-29 13:00 | 10.7012 | 129.5469 | 653.1708
2018-07-29 14:00 | 10.8682 | 131.6804 | 648.9013
2018-07-29 15:00 | 10.6257 | 124.9391 | 653.7107
2018-07-29 16:00 | 10.5572 | 129.0862 | 650.7963
2018-07-29 17:00 | 11.2338 | 114.4122 | 652.4473
2018-07-29 18:00 | 11.0425 | 127.9761 | 645.6476
2018-07-29 19:00 | 10.684 | 119.1966 | 648.4821
2018-07-29 20:00 | 10.3999 | 96.1702 | 650.7413
2018-07-29 21:00 | 10.3066 | 101.6308 | 648.2917
2018-07-29 22:00 | 10.5905 | 98.6355 | 651.6697
2018-07-29 23:00 | 10.3878 | 111.271 | 645.9839
2018-07-30 | 10.159 | 125.2719 | 657.1337
2018-07-30 01:00 | 10.1852 | 123.719 | 644.0458
2018-07-30 02:00 | 9.421 | 110.5942 | 652.9553
2018-07-30 03:00 | 9.2495 | 109.0353 | 646.4356
2018-07-30 04:00 | 8.9579 | 102.8659 | 651.6871
2018-07-30 05:00 | 8.7523 | 95.9684 | 651.7719
2018-07-30 06:00 | 8.9619 | 96.8946 | 652.0821
2018-07-30 07:00 | 9.1918 | 94.6409 | 652.667
2018-07-30 08:00 | 8.4682 | 91.3177 | 653.0525
2018-07-30 09:00 | 9.6335 | 92.621 | 650.0671
2018-07-30 10:00 | 9.7714 | 104.7704 | 647.2858
2018-07-30 11:00 | 10.3383 | 116.0418 | 646.4588
2018-07-30 12:00 | 10.3476 | 129.0057 | 650.2514
2018-07-30 13:00 | 10.6425 | 136.656 | 643.7756
2018-07-30 14:00 | 10.7408 | 131.0147 | 652.7652
2018-07-30 15:00 | 10.8631 | 132.1622 | 645.388
2018-07-30 16:00 | 11.8147 | 133.5254 | 649.5098
2018-07-30 17:00 | 11.0581 | 106.2101 | 656.0257
2018-07-30 18:00 | 11.0206 | 114.8606 | 648.3603
2018-07-30 19:00 | 11.6248 | 124.9798 | 649.1288
2018-07-30 20:00 | 11.8038 | 112.5826 | 650.6418
2018-07-30 21:00 | 11.2313 | 115.3794 | 654.2742
2018-07-30 22:00 | 10.9758 | 119.6379 | 651.4374
2018-07-30 23:00 | 10.2506 | 102.5109 | 647.0001
2018-07-31 | 9.8711 | 109.4816 | 647.623
2018-07-31 01:00 | 10.1049 | 98.4586 | 652.0565
2018-07-31 02:00 | 10.4654 | 101.5935 | 654.333
2018-07-31 03:00 | 10.3952 | 105.9691 | 651.4886
2018-07-31 04:00 | 10.5226 | 104.8894 | 654.1092
2018-07-31 05:00 | 9.3957 | 93.3188 | 649.3676
2018-07-31 06:00 | 9.7574 | 95.8812 | 651.0885
2018-07-31 07:00 | 10.4734 | 100.8143 | 648.0322
2018-07-31 08:00 | 10.0284 | 100.9657 | 655.6772
2018-07-31 09:00 | 10.0693 | 109.5684 | 649.8562
2018-07-31 10:00 | 10.1237 | 121.438 | 656.906
2018-07-31 11:00 | 9.8478 | 131.293 | 636.3483
2018-07-31 12:00 | 9.8088 | 136.357 | 647.5513
2018-07-31 13:00 | 9.9627 | 127.8798 | 652.1172
2018-07-31 14:00 | 10.3375 | 128.2925 | 650.4016
2018-07-31 15:00 | 10.3644 | 125.8539 | 643.6529
2018-07-31 16:00 | 10.1855 | 126.5016 | 647.612
2018-07-31 17:00 | 10.9062 | 118.8174 | 654.4741
2018-07-31 18:00 | 11.6061 | 133.8782 | 645.8072
2018-07-31 19:00 | 12.0326 | 134.3999 | 650.4612
2018-07-31 20:00 | 12.109 | 133.7703 | 649.8042
2018-07-31 21:00 | 11.607 | 136.6945 | 650.4262
2018-07-31 22:00 | 10.1937 | 134.3041 | 646.4603
2018-07-31 23:00 | 9.8322 | 122.0044 | 646.0234
2018-08-01 | 9.6537 | 109.8984 | 651.0329
2018-08-01 01:00 | 9.6646 | 112.843 | 647.9556
2018-08-01 02:00 | 9.617 | 120.1786 | 649.2008
2018-08-01 03:00 | 9.4628 | 122.1993 | 654.1037
2018-08-01 04:00 | 8.9565 | 102.7256 | 644.3842
2018-08-01 05:00 | 8.672 | 92.2422 | 653.6645
2018-08-01 06:00 | 8.821 | 93.7765 | 653.3375
2018-08-01 07:00 | 9.0634 | 101.8573 | 649.1783
2018-08-01 08:00 | 8.9995 | 93.9585 | 652.2197
2018-08-01 09:00 | 9.0135 | 90.9206 | 650.5071
2018-08-01 10:00 | 9.2658 | 98.5154 | 653.4075
2018-08-01 11:00 | 9.611 | 106.91 | 652.6985
2018-08-01 12:00 | 9.8605 | 116.2713 | 649.3334
2018-08-01 13:00 | 10.0957 | 124.0053 | 651.5672
2018-08-01 14:00 | 10.3097 | 130.5517 | 649.1097
2018-08-01 15:00 | 10.6628 | 130.5793 | 655.5709
2018-08-01 16:00 | 10.8506 | 118.5707 | 653.7264
2018-08-01 17:00 | 11.2427 | 115.7839 | 647.1346
2018-08-01 18:00 | 11.08 | 105.438 | 649.8833
2018-08-01 19:00 | 10.3975 | 99.0692 | 651.1568
2018-08-01 20:00 | 10.3216 | 107.7137 | 643.2962
2018-08-01 21:00 | 9.9614 | 94.5831 | 646.6682
2018-08-01 22:00 | 10.1664 | 102.7692 | 650.7407
2018-08-01 23:00 | 9.4658 | 105.5385 | 646.2402
2018-08-02 | 9.7141 | 117.8939 | 649.5495
2018-08-02 01:00 | 10.1568 | 132.2355 | 653.3673
2018-08-02 02:00 | 10.2385 | 132.1835 | 650.2929
2018-08-02 03:00 | 10.9492 | 120.7599 | 650.6015
2018-08-02 04:00 | 10.9227 | 126.7307 | 646.3583
2018-08-02 05:00 | 10.6661 | 116.0314 | 650.1256
2018-08-02 06:00 | 10.487 | 117.9672 | 650.8516
2018-08-02 07:00 | 9.4246 | 115.7346 | 647.6623
2018-08-02 08:00 | 9.2625 | 112.5855 | 652.9034
2018-08-02 09:00 | 9.1802 | 119.0937 | 648.6226
2018-08-02 10:00 | 9.3216 | 100.2309 | 652.4796
2018-08-02 11:00 | 9.6592 | 101.2048 | 649.801
2018-08-02 12:00 | 9.8807 | 108.2124 | 644.3272
2018-08-02 13:00 | 10.2118 | 116.8921 | 649.9333
2018-08-02 14:00 | 10.5874 | 125.9138 | 648.4029
2018-08-02 15:00 | 10.8494 | 128.3939 | 655.6874
2018-08-02 16:00 | 10.8346 | 134.802 | 648.911
2018-08-02 17:00 | 10.4652 | 122.1392 | 651.469
2018-08-02 18:00 | 10.9642 | 128.0532 | 650.4193
2018-08-02 19:00 | 10.0415 | 138.2085 | 652.7521
2018-08-02 20:00 | 9.5639 | 133.6079 | 649.5809
2018-08-02 21:00 | 9.409 | 117.9947 | 654.4733
2018-08-02 22:00 | 9.6802 | 127.6818 | 651.0138
2018-08-02 23:00 | 9.9617 | 149.0012 | 647.4534
2018-08-03 | 10.1862 | 134.0824 | 651.4036
2018-08-03 01:00 | 9.9987 | 127.1389 | 647.1864
2018-08-03 02:00 | 9.3085 | 128.5405 | 650.6654
2018-08-03 03:00 | 9.1591 | 138.321 | 649.2356
2018-08-03 04:00 | 8.5255 | 96.8967 | 647.8299
2018-08-03 05:00 | 8.7602 | 93.884 | 650.9011
2018-08-03 06:00 | 8.8465 | 88.8855 | 648.9953
2018-08-03 07:00 | 8.9964 | 98.3348 | 651.7966
2018-08-03 08:00 | 9.0071 | 106.5524 | 650.9505
2018-08-03 09:00 | 9.5154 | 120.8526 | 661.9685
2018-08-03 10:00 | 9.6058 | 124.469 | 634.1547
2018-08-03 11:00 | 9.9237 | 141.3597 | 648.5936
2018-08-03 12:00 | 10.4584 | 152.3051 | 649.4365
2018-08-03 13:00 | 10.7883 | 161.8345 | 646.0221
2018-08-03 14:00 | 11.4746 | 171.4595 | 651.0545
2018-08-03 15:00 | 10.8459 | 150.1354 | 650.1595
2018-08-03 16:00 | 10.2685 | 138.7681 | 648.1531
2018-08-03 17:00 | 10.1029 | 130.6865 | 650.7448
2018-08-03 18:00 | 11.0708 | 137.8234 | 651.6061
2018-08-03 19:00 | 10.8214 | 129.6723 | 650.5749
2018-08-03 20:00 | 9.7841 | 111.5238 | 649.1845
2018-08-03 21:00 | 9.5229 | 110.1105 | 647.6994
2018-08-03 22:00 | 9.4815 | 117.9316 | 651.042
2018-08-03 23:00 | 9.5004 | 114.2383 | 651.2395
2018-08-04 | 9.5176 | 117.3407 | 649.2601
2018-08-04 01:00 | 9.639 | 136.8009 | 650.8172
2018-08-04 02:00 | 9.4713 | 147.6553 | 650.1857
2018-08-04 03:00 | 9.1245 | 135.5756 | 648.1043
2018-08-04 04:00 | 8.7789 | 96.591 | 655.6788
2018-08-04 05:00 | 8.741 | 100.6528 | 648.7094
2018-08-04 06:00 | 8.9465 | 98.9995 | 649.6949
2018-08-04 07:00 | 9.1158 | 100.2578 | 650.1446
2018-08-04 08:00 | 9.283 | 100.7202 | 652.6933
2018-08-04 09:00 | 9.5192 | 92.3818 | 652.0733
2018-08-04 10:00 | 9.4565 | 95.8691 | 647.5899
2018-08-04 11:00 | 9.5256 | 91.3108 | 652.7075
2018-08-04 12:00 | 9.7448 | 96.2601 | 652.1938
2018-08-04 13:00 | 10.007 | 103.5861 | 651.8684
2018-08-04 14:00 | 10.1777 | 108.5789 | 649.5494
2018-08-04 15:00 | 10.0567 | 100.2721 | 648.2748
2018-08-04 16:00 | 10.447 | 110.4429 | 651.0489
2018-08-04 17:00 | 11.3995 | 118.3736 | 649.5515
2018-08-04 18:00 | 11.5795 | 123.7444 | 644.2653
2018-08-04 19:00 | 10.4127 | 129.3721 | 658.9038
2018-08-04 20:00 | 10.1751 | 133.898 | 641.0915
2018-08-04 21:00 | 10.2225 | 133.6909 | 649.0214
2018-08-04 22:00 | 10.6062 | 135.0852 | 649.3394
2018-08-04 23:00 | 10.99 | 144.251 | 647.6675
2018-08-05 | 11.2587 | 150.955 | 647.9503
2018-08-05 01:00 | 11.0072 | 148.4974 | 645.5764
2018-08-05 02:00 | 10.6328 | 141.0225 | 656.2612
2018-08-05 03:00 | 10.3361 | 134.4686 | 649.6332
2018-08-05 04:00 | 10.4302 | 144.0364 | 644.9208
2018-08-05 05:00 | 10.2672 | 136.0232 | 650.4913
2018-08-05 06:00 | 10.6044 | 144.0923 | 648.1201
2018-08-05 07:00 | 10.5563 | 148.0994 | 643.6987
2018-08-05 08:00 | 10.8351 | 152.1825 | 654.4652
2018-08-05 09:00 | 11.1124 | 148.8923 | 650.1041
2018-08-05 10:00 | 11.2577 | 153.9721 | 646.6394
2018-08-05 11:00 | 10.668 | 136.015 | 656.3209
2018-08-05 12:00 | 10.6325 | 138.3128 | 649.3176
2018-08-05 13:00 | 10.5679 | 144.83 | 647.3294
2018-08-05 14:00 | 10.9753 | 146.6574 | 649.4372
2018-08-05 15:00 | 11.0095 | 139.6885 | 654.0925
2018-08-05 16:00 | 10.5234 | 130.4538 | 649.62
2018-08-05 17:00 | 10.5922 | 127.4908 | 651.3607
2018-08-05 18:00 | 12.0342 | 137.9466 | 650.0738
2018-08-05 19:00 | 11.3687 | 133.1998 | 652.9509
2018-08-05 20:00 | 11.1865 | 134.6796 | 646.1934
2018-08-05 21:00 | 11.005 | 139.1802 | 654.5871
2018-08-05 22:00 | 10.719 | 137.5044 | 649.3628
2018-08-05 23:00 | 9.8767 | 132.6141 | 648.5249
2018-08-06 | 9.6646 | 115.5723 | 648.9599
2018-08-06 01:00 | 9.6094 | 119.5353 | 650.0303
2018-08-06 02:00 | 9.6727 | 114.2118 | 649.0321
2018-08-06 03:00 | 9.3597 | 121.4458 | 657.1992
2018-08-06 04:00 | 9.1794 | 129.6024 | 650.862
2018-08-06 05:00 | 8.9014 | 115.4956 | 649.6483
2018-08-06 06:00 | 9.0998 | 109.6715 | 649.4472
2018-08-06 07:00 | 9.2425 | 104.5135 | 648.6889
2018-08-06 08:00 | 9.1386 | 86.6669 | 654.3635
2018-08-06 09:00 | 9.3637 | 98.4689 | 651.5208
2018-08-06 10:00 | 9.4952 | 102.3208 | 649.4984
2018-08-06 11:00 | 9.7169 | 98.6553 | 650.3307
2018-08-06 12:00 | 9.9397 | 104.3329 | 656.1896
2018-08-06 13:00 | 10.0222 | 108.8815 | 644.5945
2018-08-06 14:00 | 10.2642 | 113.1584 | 646.6166
2018-08-06 15:00 | 11.468 | 112.1987 | 648.118
2018-08-06 16:00 | 11.3845 | 114.102 | 645.9195
2018-08-06 17:00 | 11.7545 | 113.8466 | 651.8158
2018-08-06 18:00 | 12.1112 | 116.4909 | 651.8882
2018-08-06 19:00 | 11.4827 | 116.8236 | 648.1011
2018-08-06 20:00 | 10.1697 | 117.4749 | 649.4602
2018-08-06 21:00 | 9.3949 | 106.1344 | 651.5794
2018-08-06 22:00 | 9.584 | 118.5462 | 647.0751
2018-08-06 23:00 | 9.6238 | 114.6242 | 651.0799
2018-08-07 | 9.4537 | 103.7753 | 649.2887
2018-08-07 01:00 | 9.8442 | 109.0036 | 647.6229
2018-08-07 02:00 | 10.6284 | 116.361 | 653.2138
2018-08-07 03:00 | 11.5327 | 115.8925 | 655.202
2018-08-07 04:00 | 10.8032 | 108.0704 | 652.8112
2018-08-07 05:00 | 10.7044 | 109.6533 | 649.1445
2018-08-07 06:00 | 9.8176 | 119.0043 | 648.6386
2018-08-07 07:00 | 10.1038 | 133.3744 | 650.4091
2018-08-07 08:00 | 10.2014 | 123.2593 | 647.1307
2018-08-07 09:00 | 9.5651 | 135.4878 | 646.4964
2018-08-07 10:00 | 10.0349 | 145.1965 | 624.8505
2018-08-07 12:00 | 9.863 | 117.0301 | 643.8445
2018-08-07 13:00 | 9.8867 | 119.3072 | 648.0057
2018-08-07 14:00 | 10.1791 | 123.7528 | 651.5609
2018-08-07 15:00 | 10.0656 | 129.4692 | 646.5966
2018-08-07 16:00 | 10.3631 | 134.6657 | 651.8679
2018-08-07 17:00 | 11.3716 | 130.0563 | 648.9917
2018-08-07 18:00 | 11.6703 | 133.1782 | 651.4912
2018-08-07 19:00 | 11.5732 | 126.9747 | 649.8593
2018-08-07 20:00 | 11.9914 | 121.9624 | 651.158
2018-08-07 21:00 | 11.8431 | 125.6194 | 654.7993
2018-08-07 22:00 | 10.608 | 124.1733 | 649.1865
2018-08-07 23:00 | 10.0113 | 132.378 | 652.2877
2018-08-08 | 9.3757 | 129.0264 | 660.7927
2018-08-08 01:00 | 9.1056 | 124.0158 | 642.6898
2018-08-08 02:00 | 9.0406 | 111.9197 | 649.6496
2018-08-08 03:00 | 9.1581 | 107.8442 | 651.7767
2018-08-08 04:00 | 9.3857 | 110.5411 | 651.4496
2018-08-08 05:00 | 9.171 | 111.3897 | 656.0858
2018-08-08 06:00 | 9.2625 | 116.4409 | 642.42
2018-08-08 07:00 | 8.9979 | 120.6958 | 651.0642
2018-08-08 08:00 | 10.0875 | 121.8253 | 647.858
2018-08-08 09:00 | 10.4499 | 90.484 | 653.4875
2018-08-08 10:00 | 9.6328 | 93.265 | 658.4901
2018-08-08 11:00 | 9.5048 | 99.1374 | 646.4496
2018-08-08 12:00 | 9.7516 | 109.1303 | 641.9548
2018-08-08 13:00 | 10.0415 | 114.3203 | 643.6872
2018-08-08 14:00 | 10.2541 | 115.7389 | 650.2497
2018-08-08 15:00 | 10.2198 | 106.0914 | 653.481
2018-08-08 16:00 | 9.8644 | 111.2916 | 651.941
2018-08-08 17:00 | 10.5031 | 117.0625 | 646.6571
2018-08-08 18:00 | 10.9212 | 117.1153 | 645.5866
2018-08-08 19:00 | 10.5886 | 114.854 | 647.4284
2018-08-08 20:00 | 10.4054 | 108.0463 | 662.4165
2018-08-08 21:00 | 10.3228 | 114.9454 | 616.084
2018-08-08 22:00 | 11.9094 | 127.3762 | 647.3913
2018-08-08 23:00 | 11.6491 | 130.7207 | 654.8669
2018-08-09 | 11.6334 | 120.218 | 642.5502
2018-08-09 01:00 | 12.9353 | 122.9065 | 651.022
2018-08-09 02:00 | 10.7619 | 105.7962 | 651.6425
2018-08-09 03:00 | 10.0751 | 111.0875 | 654.3687
2018-08-09 04:00 | 9.3957 | 107.0457 | 651.1309
2018-08-09 05:00 | 9.3694 | 111.1908 | 648.4092
2018-08-09 06:00 | 10.4418 | 121.2526 | 650.925
2018-08-09 07:00 | 10.0446 | 114.1741 | 650.2381
2018-08-09 08:00 | 9.3352 | 117.6504 | 655.2297
2018-08-09 09:00 | 8.0414 | 108.7585 | 653.4579
2018-08-09 10:00 | 8.1988 | 124.057 | 644.4196
2018-08-09 11:00 | 8.3946 | 107.2588 | 646.7107
2018-08-09 12:00 | 8.9475 | 113.2533 | 650.5449
2018-08-09 13:00 | 10.2482 | 125.1105 | 648.7045
2018-08-09 14:00 | 10.125 | 129.3786 | 650.8878
2018-08-09 15:00 | 9.8362 | 130.1901 | 651.6843
2018-08-09 16:00 | 9.9656 | 130.0992 | 642.1593
2018-08-09 17:00 | 9.5272 | 124.5718 | 656.1597
2018-08-09 18:00 | 10.5713 | 130.2472 | 650.4914
2018-08-09 19:00 | 9.8066 | 136.8972 | 649.5997
2018-08-09 20:00 | 9.7763 | 135.8258 | 652.5303
2018-08-09 21:00 | 9.8724 | 136.1197 | 658.7337
2018-08-09 22:00 | 9.3881 | 131.7426 | 655.9991
2018-08-09 23:00 | 9.2699 | 129.6322 | 651.5505
2018-08-10 | 9.3024 | 130.3157 | 642.0935
2018-08-10 01:00 | 9.2338 | 123.8437 | 637.506
2018-08-10 02:00 | 9.4793 | 111.063 | 648.2709
2018-08-10 03:00 | 9.6717 | 112.7444 | 648.649
2018-08-10 04:00 | 9.7117 | 114.6506 | 649.0242
2018-08-10 05:00 | 9.5628 | 117.6086 | 652.9536
2018-08-10 06:00 | 9.7623 | 131.6069 | 663.5835
2018-08-10 07:00 | 9.4072 | 125.7366 | 637.8675
2018-08-10 08:00 | 9.5265 | 137.6962 | 652.0054
2018-08-10 09:00 | 9.7866 | 131.3054 | 648.7805
2018-08-10 10:00 | 10.0238 | 136.8591 | 644.1833
2018-08-10 11:00 | 10.2533 | 135.5023 | 653.9399
2018-08-10 12:00 | 10.5363 | 138.311 | 648.9232
2018-08-10 13:00 | 10.808 | 145.6576 | 650.9337
2018-08-10 14:00 | 10.835 | 145.3871 | 654.7873
2018-08-10 15:00 | 10.1673 | 138.1221 | 649.3354
2018-08-10 16:00 | 9.939 | 142.8374 | 637.454
2018-08-10 17:00 | 9.7851 | 135.531 | 651.8724
2018-08-10 18:00 | 10.1183 | 149.7599 | 657.9992
2018-08-10 19:00 | 9.9214 | 142.5689 | 644.8722
2018-08-10 20:00 | 9.5745 | 132.8421 | 654.1134
2018-08-10 21:00 | 9.4622 | 124.6137 | 648.6913
2018-08-10 22:00 | 9.278 | 126.0386 | 652.2923
2018-08-10 23:00 | 9.337 | 126.8142 | 649.0286
2018-08-11 | 9.3244 | 136.117 | 652.387
2018-08-11 01:00 | 10.12 | 148.7713 | 652.0626
2018-08-11 02:00 | 10.7981 | 132.0203 | 650.6153
2018-08-11 03:00 | 10.6982 | 128.296 | 644.5758
2018-08-11 04:00 | 10.1496 | 106.0456 | 652.7475
2018-08-11 05:00 | 10.151 | 100.0383 | 654.6166
2018-08-11 06:00 | 10.3509 | 101.1201 | 656.5065
2018-08-11 07:00 | 9.5768 | 107.9556 | 649.9037
2018-08-11 08:00 | 8.6712 | 112.1892 | 650.8998
2018-08-11 09:00 | 8.4196 | 126.8264 | 642.559
2018-08-11 10:00 | 8.7935 | 139.6139 | 653.5831
2018-08-11 11:00 | 10.29 | 147.593 | 655.172
2018-08-11 12:00 | 10.7315 | 151.131 | 637.7274
2018-08-11 13:00 | 11.0497 | 155.0326 | 645.6662
2018-08-11 14:00 | 11.2678 | 155.1624 | 659.1971
2018-08-11 15:00 | 10.8988 | 142.5325 | 647.5835
2018-08-11 16:00 | 10.4522 | 144.4037 | 647.5692
2018-08-11 17:00 | 10.214 | 142.062 | 646.9301
2018-08-11 18:00 | 10.3236 | 149.5575 | 656.8502
2018-08-11 19:00 | 9.9263 | 145.9681 | 643.4615
2018-08-11 20:00 | 9.7212 | 151.9637 | 661.7131
2018-08-11 21:00 | 9.5603 | 148.4524 | 642.0009
2018-08-11 22:00 | 9.3982 | 142.4757 | 644.3094
2018-08-11 23:00 | 9.2856 | 143.0282 | 645.6533
2018-08-12 | 9.2807 | 155.099 | 657.1387
2018-08-12 01:00 | 9.3718 | 133.1384 | 648.598
2018-08-12 02:00 | 9.5008 | 131.9239 | 652.3225
2018-08-12 03:00 | 9.8685 | 134.4879 | 640.9388
2018-08-12 04:00 | 10.2752 | 144.2574 | 662.1638
2018-08-12 05:00 | 9.0322 | 140.5646 | 647.7991
2018-08-12 06:00 | 9.1811 | 144.7986 | 645.6027
2018-08-12 07:00 | 9.3834 | 142.2524 | 654.5403
2018-08-12 08:00 | 9.9511 | 140.0675 | 652.3762
2018-08-12 09:00 | 10.5928 | 144.9605 | 657.5337
2018-08-12 10:00 | 10.193 | 144.7456 | 645.4174
2018-08-12 11:00 | 10.2188 | 130.0125 | 641.1962
2018-08-12 12:00 | 10.5878 | 138.2766 | 666.5744
2018-08-12 13:00 | 10.8129 | 143.3377 | 656.0549
2018-08-12 14:00 | 11.0637 | 151.9756 | 643.3607
2018-08-12 15:00 | 10.7046 | 148.9869 | 653.0229
2018-08-12 16:00 | 10.4367 | 148.6425 | 654.0568
2018-08-12 17:00 | 9.9863 | 145.6158 | 644.8709
2018-08-12 18:00 | 11.5275 | 162.1967 | 642.4502
2018-08-12 19:00 | 12.6854 | 153.5309 | 644.6578
2018-08-12 20:00 | 12.0594 | 148.2806 | 650.5882
2018-08-12 21:00 | 11.1129 | 141.1965 | 656.7906
2018-08-12 22:00 | 11.7302 | 143.9328 | 642.9297
2018-08-12 23:00 | 10.8647 | 145.4388 | 655.1777
2018-08-13 | 11.2106 | 144.5221 | 649.044
2018-08-13 01:00 | 11.3566 | 150.4681 | 651.9364
2018-08-13 02:00 | 9.92 | 147.4211 | 644.781
2018-08-13 03:00 | 9.3894 | 135.6371 | 653.6523
2018-08-13 04:00 | 9.4102 | 141.455 | 651.7501
2018-08-13 05:00 | 9.2596 | 135.9581 | 656.7934
2018-08-13 06:00 | 9.5579 | 141.629 | 650.4405
2018-08-13 07:00 | 8.8284 | 136.5691 | 654.5017
2018-08-13 08:00 | 9.1676 | 128.3423 | 641.2931
2018-08-13 09:00 | 9.2377 | 135.8725 | 668.293
2018-08-13 10:00 | 9.8584 | 143.0486 | 674.0334
2018-08-13 11:00 | 10.4914 | 142.6735 | 667.0927
2018-08-13 12:00 | 10.7224 | 133.2122 | 657.7929
2018-08-13 13:00 | 11.248 | 136.5826 | 623.0654
2018-08-13 14:00 | 11.4549 | 138.3754 | 643.918
2018-08-13 15:00 | 10.8421 | 132.7438 | 660.8395
2018-08-13 16:00 | 10.3386 | 125.738 | 646.0924
2018-08-13 17:00 | 11.1617 | 127.1969 | 633.1367
2018-08-13 18:00 | 11.6865 | 139.5085 | 648.8039
2018-08-13 19:00 | 12.015 | 137.874 | 637.6055
2018-08-13 20:00 | 12.869 | 128.9299 | 643.1341
2018-08-13 21:00 | 11.6723 | 135.5296 | 657.4892
2018-08-13 22:00 | 10.8539 | 136.2969 | 641.7227
2018-08-13 23:00 | 9.7069 | 132.7882 | 647.059
2018-08-14 | 11.044 | 139.8577 | 658.629
2018-08-14 01:00 | 11.6618 | 145.9733 | 650.8385
2018-08-14 02:00 | 11.7505 | 142.8236 | 648.0171
2018-08-14 03:00 | 10.5358 | 135.3843 | 645.0558
2018-08-14 04:00 | 10.2341 | 137.0165 | 649.995
2018-08-14 05:00 | 9.0899 | 142.9803 | 657.8995
2018-08-14 06:00 | 9.8476 | 137.795 | 666.5327
2018-08-14 07:00 | 10.1701 | 142.1444 | 652.1147
2018-08-14 08:00 | 9.4908 | 145.0312 | 645.2946
2018-08-14 09:00 | 9.0643 | 123.3128 | 658.6423
2018-08-14 10:00 | 8.7716 | 117.7296 | 649.7346
2018-08-14 11:00 | 9.0536 | 122.8438 | 647.6885
2018-08-14 12:00 | 9.6349 | 127.2564 | 641.8121
2018-08-14 13:00 | 10.8591 | 134.3742 | 650.23
2018-08-14 14:00 | 11.0235 | 127.943 | 647.3539
2018-08-14 15:00 | 10.8816 | 125.1511 | 655.2962
2018-08-14 16:00 | 10.1231 | 126.4341 | 641.6362
2018-08-14 17:00 | 10.2129 | 120.292 | 648.6724
2018-08-14 18:00 | 10.1117 | 123.0903 | 647.7203
2018-08-14 19:00 | 10.0223 | 126.8562 | 636.201
2018-08-14 20:00 | 9.9724 | 129.6987 | 647.2021
2018-08-14 21:00 | 9.8975 | 135.1802 | 664.2229
2018-08-14 22:00 | 9.9435 | 146.8243 | 645.2542
2018-08-14 23:00 | 9.8268 | 137.4436 | 644.764
2018-08-15 | 9.6266 | 144.5961 | 651.1724
2018-08-15 01:00 | 10.1524 | 135.1149 | 659.6942
2018-08-15 02:00 | 10.3733 | 132.0406 | 648.7344
2018-08-15 03:00 | 10.3695 | 129.6003 | 656.2751
2018-08-15 04:00 | 10.3544 | 121.9485 | 656.5098
2018-08-15 05:00 | 10.1654 | 122.5876 | 651.8058
2018-08-15 06:00 | 9.5192 | 121.0504 | 655.7185
2018-08-15 07:00 | 9.3306 | 132.9291 | 658.5307
2018-08-15 08:00 | 9.3486 | 125.8141 | 652.8692
2018-08-15 09:00 | 9.4687 | 117.2511 | 689.4037
2018-08-15 10:00 | 9.6841 | 118.322 | 693.1846
2018-08-15 11:00 | 9.9592 | 123.0163 | 688.4046
2018-08-15 12:00 | 10.1726 | 124.3841 | 658.4821
2018-08-15 13:00 | 10.3337 | 123.9154 | 628.9326
2018-08-15 14:00 | 10.492 | 119.7502 | 624.4493
2018-08-15 15:00 | 10.049 | 113.3818 | 647.5023
2018-08-15 16:00 | 9.6938 | 103.8376 | 641.1194
2018-08-15 17:00 | 9.204 | 99.2466 | 650.8937
2018-08-15 18:00 | 10.4314 | 112.7761 | 660.3966
2018-08-15 19:00 | 10.624 | 113.3535 | 647.5967
2018-08-15 20:00 | 10.8849 | 113.2439 | 644.6449
2018-08-15 21:00 | 11.2492 | 116.1043 | 655.0232
2018-08-15 22:00 | 10.6784 | 124.0394 | 657.8911
2018-08-15 23:00 | 10.0153 | 128.2292 | 658.9342
2018-08-16 | 9.9783 | 108.8649 | 662.6014
2018-08-16 01:00 | 9.8687 | 109.2053 | 645.7172
2018-08-16 02:00 | 9.3266 | 105.3226 | 633.6496
2018-08-16 03:00 | 9.4764 | 112.8439 | 640.7002
2018-08-16 04:00 | 9.3848 | 114.3343 | 648.7224
2018-08-16 05:00 | 9.1885 | 108.6703 | 650.0971
2018-08-16 06:00 | 9.273 | 110.2579 | 662.9154
2018-08-16 07:00 | 9.0812 | 102.5669 | 651.4022
2018-08-16 08:00 | 8.9359 | 74.1797 | 667.0894
2018-08-16 09:00 | 9.1587 | 78.873 | 655.525
2018-08-16 10:00 | 9.4163 | 83.709 | 650.9897
2018-08-16 11:00 | 9.7614 | 90.6748 | 630.1324
2018-08-16 12:00 | 10.0287 | 95.2284 | 630.8336
2018-08-16 13:00 | 10.1922 | 93.0726 | 644.5222
2018-08-16 14:00 | 10.1427 | 89.8973 | 648.3151
2018-08-16 15:00 | 9.8704 | 98.4917 | 656.9857
2018-08-16 16:00 | 9.5689 | 111.1649 | 654.5864
2018-08-16 17:00 | 10.1852 | 92.3992 | 655.0394
2018-08-16 18:00 | 10.8862 | 100.5372 | 647.6414
2018-08-16 19:00 | 10.9392 | 108.8855 | 651.0767
2018-08-16 20:00 | 11.2515 | 106.5664 | 644.7349
2018-08-16 21:00 | 11.5451 | 113.4475 | 652.5007
2018-08-16 22:00 | 11.4032 | 117.8491 | 658.2743
2018-08-16 23:00 | 12.866 | 120.6066 | 646.6564
2018-08-17 | 12.1762 | 122.4246 | 661.5851
2018-08-17 01:00 | 11.3454 | 124.395 | 656.555
2018-08-17 02:00 | 11.8172 | 124.2609 | 635.538
2018-08-17 03:00 | 9.9258 | 110.4386 | 648.044
2018-08-17 04:00 | 10.2933 | 100.3681 | 648.3074
2018-08-17 05:00 | 10.3254 | 105.6035 | 654.6129
2018-08-17 06:00 | 9.8582 | 108.7869 | 644.2807
2018-08-17 07:00 | 9.3243 | 111.6107 | 639.2208
2018-08-17 08:00 | 7.9761 | 98.4035 | 680.4319
2018-08-17 09:00 | 8.0128 | 100.8018 | 644.7394
2018-08-17 10:00 | 9.124 | 105.4931 | 651.1268
2018-08-17 11:00 | 9.7449 | 115.817 | 636.9205
2018-08-17 12:00 | 9.8782 | 105.831 | 647.2016
2018-08-17 13:00 | 10.084 | 107.9444 | 647.6067
2018-08-17 14:00 | 10.5579 | 113.6369 | 654.9444
2018-08-17 15:00 | 10.5176 | 120.2601 | 654.9879
2018-08-17 16:00 | 10.429 | 125.9597 | 659.5316
2018-08-17 17:00 | 10.4398 | 117.0728 | 664.1532
2018-08-17 18:00 | 10.9176 | 115.8133 | 644.6817
2018-08-17 19:00 | 10.7652 | 115.8112 | 647.6581
2018-08-17 20:00 | 11.1695 | 113.7897 | 625.1073
2018-08-17 21:00 | 11.8052 | 122.9031 | 637.1178
2018-08-17 22:00 | 12.5156 | 129.4897 | 639.5115
2018-08-17 23:00 | 14.4519 | 142.0791 | 652.3234
2018-08-18 | 15.3849 | 140.1367 | 656.4379
2018-08-18 01:00 | 14.2124 | 139.2961 | 656.4316
2018-08-18 02:00 | 12.5691 | 132.2849 | 651.6183
2018-08-18 03:00 | 9.9682 | 117.5428 | 646.4662
2018-08-18 04:00 | 8.9852 | 121.5744 | 637.182
2018-08-18 05:00 | 11.6079 | 106.3924 | 654.7115
2018-08-18 06:00 | 10.1285 | 103.2708 | 657.0528
2018-08-18 07:00 | 8.6955 | 112.6266 | 666.3686
2018-08-18 08:00 | 8.386 | 126.4841 | 656.7033
2018-08-18 09:00 | 8.1602 | 115.3891 | 663.835
2018-08-18 10:00 | 8.6145 | 118.8851 | 646.8
2018-08-18 11:00 | 9.6975 | 106.7079 | 639.1612
2018-08-18 12:00 | 10.1235 | 113.6354 | 639.4245
2018-08-18 13:00 | 10.2926 | 108.521 | 652.2353
2018-08-18 14:00 | 10.4169 | 106.4921 | 658.0081
2018-08-18 15:00 | 10.1589 | 110.8628 | 654.4241
2018-08-18 16:00 | 9.8853 | 114.1545 | 644.2561
2018-08-18 17:00 | 10.4279 | 121.9299 | 640.19
2018-08-18 18:00 | 11.0885 | 132.0865 | 651.2141
2018-08-18 19:00 | 11.2871 | 120.0817 | 647.7891
2018-08-18 20:00 | 11.3874 | 110.4329 | 658.6562
2018-08-18 21:00 | 11.0253 | 118.051 | 643.6047
2018-08-18 22:00 | 10.9373 | 122.0769 | 651.8896
2018-08-18 23:00 | 10.4051 | 122.4144 | 643.2543
2018-08-19 | 9.3496 | 116.0019 | 652.6611
2018-08-19 01:00 | 9.409 | 127.2566 | 643.947
2018-08-19 02:00 | 9.2689 | 122.9779 | 640.7934
2018-08-19 03:00 | 9.5179 | 127.851 | 652.1051
2018-08-19 04:00 | 9.9718 | 113.9869 | 660.0423
2018-08-19 05:00 | 9.2181 | 114.3758 | 654.9048
2018-08-19 06:00 | 9.2288 | 113.7468 | 646.4999
2018-08-19 07:00 | 9.0879 | 117.2584 | 663.8062
2018-08-19 08:00 | 9.2064 | 119.3038 | 671.3614
2018-08-19 09:00 | 9.3906 | 117.7529 | 639.7547
2018-08-19 10:00 | 9.7736 | 125.4724 | 662.8831
2018-08-19 11:00 | 10.0124 | 116.3755 | 646.8539
2018-08-19 12:00 | 10.5622 | 122.8836 | 639.132
2018-08-19 13:00 | 11.046 | 126.8179 | 652.991
2018-08-19 14:00 | 10.9704 | 128.8711 | 648.1035
2018-08-19 15:00 | 11.3907 | 127.8956 | 644.3981
2018-08-19 16:00 | 11.09 | 128.7006 | 653.0434
2018-08-19 17:00 | 10.7326 | 122.4864 | 645.1338
2018-08-19 18:00 | 10.7961 | 129.3589 | 666.0734
2018-08-19 19:00 | 10.9537 | 104.4788 | 661.0722
2018-08-19 20:00 | 11.17 | 112.0458 | 640.1071
2018-08-19 21:00 | 11.4526 | 118.4835 | 639.7454
2018-08-19 22:00 | 11.756 | 119.7916 | 648.078
2018-08-19 23:00 | 11.8585 | 124.8768 | 637.235
2018-08-20 | 11.3604 | 132.0867 | 650.6538
2018-08-20 01:00 | 10.6637 | 126.0519 | 646.175
2018-08-20 02:00 | 9.5567 | 115.3538 | 677.7156
2018-08-20 03:00 | 9.397 | 114.0308 | 655.6445
2018-08-20 04:00 | 9.5707 | 111.8382 | 631.6713
2018-08-20 05:00 | 9.8109 | 110.8925 | 630.8111
2018-08-20 06:00 | 10.0494 | 117.475 | 684.0455
2018-08-20 07:00 | 9.5956 | 119.3973 | 706.1746
2018-08-20 08:00 | 9.4584 | 123.2481 | 767.528
2018-08-20 09:00 | 9.2455 | 109.9181 | 786.3685
2018-08-20 10:00 | 9.4365 | 109.2598 | 715.5035
2018-08-20 11:00 | 9.7511 | 107.3191 | 675.3588
2018-08-20 12:00 | 9.9971 | 113.3928 | 603.0051
2018-08-20 13:00 | 10.2917 | 119.8285 | 630.8103
2018-08-20 14:00 | 10.5285 | 123.0695 | 690.6705
2018-08-20 15:00 | 10.3132 | 119.2515 | 634.0853
2018-08-20 17:00 | 10.7534 | 111.0214 | 673.4634
2018-08-20 18:00 | 10.8459 | 117.8611 | 638.8523
2018-08-20 19:00 | 11.2364 | 117.6302 | 643.5988
2018-08-20 20:00 | 11.616 | 128.8034 | 656.9008
2018-08-20 21:00 | 11.8105 | 127.6281 | 651.1668
2018-08-20 22:00 | 11.6581 | 127.5304 | 647.4536
2018-08-20 23:00 | 11.2791 | 129.0386 | 591.5494
2018-08-21 | 10.5898 | 125.8586 | 192.2282
2018-08-21 01:00 | 10.5521 | 146.2713 | 662.9174
2018-08-21 02:00 | 10.0038 | 136.1941 | 644.0949
2018-08-21 03:00 | 9.9305 | 134.0853 | 664.9782
2018-08-21 04:00 | 9.61 | 132.2873 | 659.182
2018-08-21 05:00 | 9.7259 | 122.399 | 651.8799
2018-08-21 06:00 | 10.0812 | 126.4718 | 636.5437
2018-08-21 07:00 | 9.8747 | 121.3938 | 633.9146
2018-08-21 08:00 | 9.8015 | 115.8679 | 656.3662
2018-08-21 09:00 | 9.4224 | 118.0417 | 649.9829
2018-08-21 10:00 | 9.349 | 116.2739 | 643.2574
2018-08-21 11:00 | 9.7069 | 115.0982 | 651.3573
2018-08-21 12:00 | 9.9073 | 123.889 | 648.1808
2018-08-21 13:00 | 10.2556 | 118.6804 | 649.7105
2018-08-21 14:00 | 10.8036 | 116.175 | 659.1719
2018-08-21 15:00 | 11.0147 | 116.4098 | 648.8818
2018-08-21 16:00 | 11.2905 | 111.9854 | 647.695
2018-08-21 17:00 | 11.224 | 102.7696 | 648.1086
2018-08-21 18:00 | 10.9268 | 102.4259 | 650.4257
2018-08-21 19:00 | 11.3082 | 103.3016 | 643.6713
2018-08-21 20:00 | 11.558 | 110.9795 | 642.8555
2018-08-21 21:00 | 11.7129 | 120.9981 | 650.2339
2018-08-21 22:00 | 11.3782 | 126.8294 | 651.0521
2018-08-21 23:00 | 11.0199 | 141.6937 | 650.1829
2018-08-22 | 10.0791 | 126.6988 | 652.2423
2018-08-22 01:00 | 9.8927 | 114.0344 | 656.4789
2018-08-22 02:00 | 9.6619 | 112.2277 | 660.6602
2018-08-22 03:00 | 9.4602 | 110.9557 | 649.651
2018-08-22 04:00 | 9.275 | 102.9144 | 644.4725
2018-08-22 05:00 | 9.2375 | 108.1818 | 649.761
2018-08-22 06:00 | 9.3774 | 107.7935 | 648.9863
2018-08-22 07:00 | 9.7081 | 114.0866 | 652.9481
2018-08-22 08:00 | 9.9108 | 111.309 | 663.6399
2018-08-22 09:00 | 10.1053 | 102.3826 | 668.6994
2018-08-22 10:00 | 9.7324 | 105.4421 | 653.0671
2018-08-22 11:00 | 9.602 | 103.8147 | 647.8402
2018-08-22 12:00 | 10.2114 | 102.5327 | 646.1247
2018-08-22 13:00 | 10.2083 | 107.6314 | 640.7275
2018-08-22 14:00 | 10.3607 | 111.554 | 634.0125
2018-08-22 15:00 | 10.57 | 108.6096 | 641.979
2018-08-22 16:00 | 11.3248 | 103.3956 | 646.9953
2018-08-22 17:00 | 11.5139 | 100.6425 | 653.8045
2018-08-22 18:00 | 11.1826 | 107.4167 | 651.3786
2018-08-22 19:00 | 10.5464 | 111.9467 | 642.8107
2018-08-22 20:00 | 10.5396 | 114.15 | 644.2943
2018-08-22 21:00 | 10.0211 | 122.7146 | 659.1087
2018-08-22 22:00 | 10.4647 | 134.2751 | 653.8712
2018-08-22 23:00 | 10.1886 | 125.7368 | 644.9906
2018-08-23 | 10.0034 | 122.7016 | 651.627
2018-08-23 01:00 | 10.0281 | 127.7395 | 651.0428
2018-08-23 02:00 | 9.7955 | 120.3774 | 652.2003
2018-08-23 03:00 | 10.0417 | 129.1672 | 658.3539
2018-08-23 04:00 | 9.7909 | 131.0719 | 656.8806
2018-08-23 05:00 | 9.4601 | 126.6625 | 656.1273
2018-08-23 06:00 | 9.3868 | 122.6429 | 652.6834
2018-08-23 07:00 | 9.1808 | 126.8638 | 637.3833
2018-08-23 08:00 | 9.1812 | 116.8261 | 463.6144
2018-08-23 09:00 | 9.4944 | 119.163 | 675.8243
2018-08-23 10:00 | 9.6678 | 115.9052 | 680.1947
2018-08-23 11:00 | 9.9999 | 117.6927 | 658.5383
2018-08-23 12:00 | 10.7948 | 122.9041 | 634.951
2018-08-23 13:00 | 10.8558 | 125.2533 | 630.7262
2018-08-23 14:00 | 10.2903 | 127.4302 | 642.2051
2018-08-23 15:00 | 10.0059 | 132.7337 | 655.6475
2018-08-23 16:00 | 10.038 | 113.5788 | 660.7313
2018-08-23 17:00 | 10.7964 | 99.6211 | 668.1519
2018-08-23 18:00 | 11.1518 | 95.8485 | 656.0814
2018-08-23 19:00 | 11.2865 | 102.3993 | 631.1463
2018-08-23 20:00 | 11.1387 | 110.0807 | 642.157
2018-08-23 21:00 | 11.3231 | 107.2561 | 646.68
2018-08-23 22:00 | 11.3124 | 112.6559 | 646.6202
2018-08-23 23:00 | 11.026 | 122.3728 | 652.144
2018-08-24 | 10.7591 | 121.205 | 658.0085
2018-08-24 01:00 | 10.6361 | 111.5984 | 647.0065
2018-08-24 02:00 | 10.5737 | 113.3766 | 654.1803
2018-08-24 03:00 | 10.6278 | 114.3607 | 665.1736
2018-08-24 04:00 | 10.8713 | 122.7005 | 661.1136
2018-08-24 05:00 | 10.5752 | 112.9212 | 669.6081
2018-08-24 06:00 | 10.2008 | 108.9931 | 643.5562
2018-08-24 07:00 | 9.662 | 107.0066 | 642.8196
2018-08-24 08:00 | 9.6567 | 101.7448 | 661.8675
2018-08-24 09:00 | 9.3606 | 106.8486 | 661.75
2018-08-24 10:00 | 9.286 | 115.0145 | 724.7726
2018-08-24 11:00 | 9.4464 | 103.3801 | 666.107
2018-08-24 12:00 | 9.7634 | 107.5773 | 630.3966
2018-08-24 13:00 | 10.1122 | 111.3514 | 631.8405
2018-08-24 14:00 | 15.0087 | 117.636 | 648.5701
2018-08-24 15:00 | 10.9309 | 106.095 | 656.6259
2018-08-24 16:00 | 10.8909 | 116.65 | 642.174
2018-08-24 17:00 | 10.7912 | 111.3883 | 653.2818
2018-08-24 18:00 | 10.9376 | 114.8886 | 648.5188
2018-08-24 19:00 | 11.0155 | 104.8651 | 654.9112
2018-08-24 20:00 | 11.2768 | 97.9578 | 675.1597
2018-08-24 21:00 | 11.5578 | 104.0862 | 651.7429
2018-08-24 22:00 | 11.629 | 107.2097 | 633.2909
2018-08-24 23:00 | 11.4245 | 117.6512 | 635.8816
2018-08-25 | 10.9085 | 115.1141 | 652.035
2018-08-25 01:00 | 10.3756 | 122.9361 | 644.8157
2018-08-25 02:00 | 10.4616 | 126.7711 | 645.5152
2018-08-25 03:00 | 10.3934 | 119.9228 | 647.0017
2018-08-25 04:00 | 10.7219 | 121.0372 | 643.3343
2018-08-25 05:00 | 10.6748 | 98.732 | 657.8018
2018-08-25 06:00 | 10.4604 | 107.9233 | 653.0147
2018-08-25 07:00 | 10.3187 | 100.3113 | 649.7763
2018-08-25 08:00 | 10.1585 | 99.0834 | 647.5203
2018-08-25 09:00 | 9.1781 | 102.7634 | 649.6697
2018-08-25 10:00 | 9.3449 | 103.883 | 659.0115
2018-08-25 11:00 | 9.5375 | 102.8559 | 655.0741
2018-08-25 12:00 | 9.8977 | 105.762 | 648.6126
2018-08-25 13:00 | 10.179 | 112.9142 | 647.9664
2018-08-25 14:00 | 10.3723 | 110.3604 | 651.768
2018-08-25 15:00 | 10.6924 | 120.1184 | 662.0633
2018-08-25 16:00 | 11.0808 | 119.9022 | 651.4842
2018-08-25 17:00 | 11.4224 | 118.2982 | 653.4677
2018-08-25 18:00 | 12.0884 | 128.6697 | 636.5786
2018-08-25 19:00 | 11.4616 | 121.5774 | 645.3679
2018-08-25 20:00 | 10.5051 | 122.2272 | 655.5867
2018-08-25 21:00 | 10.3891 | 122.4268 | 664.1646
2018-08-25 22:00 | 10.3186 | 125.0917 | 649.4543
2018-08-25 23:00 | 10.1792 | 116.0064 | 658.7857
2018-08-26 | 9.7084 | 111.1836 | 646.8803
2018-08-26 01:00 | 9.3552 | 106.6642 | 654.7343
2018-08-26 02:00 | 10.5203 | 114.538 | 670.5234
2018-08-26 03:00 | 10.3127 | 95.6592 | 668.8056
2018-08-26 04:00 | 9.7291 | 98.1665 | 655.4736
2018-08-26 05:00 | 8.7793 | 97.7668 | 666.0026
2018-08-26 06:00 | 8.949 | 111.8776 | 683.2191
2018-08-26 07:00 | 9.0099 | 109.9792 | 675.1731
2018-08-26 08:00 | 9.0671 | 114.1537 | 667.9605
2018-08-26 09:00 | 9.157 | 104.0496 | 662.4408
2018-08-26 10:00 | 9.4329 | 109.2026 | 649.4611
2018-08-26 14:00 | 10.1231 | 105.8944 | 651.7596
2018-08-26 15:00 | 9.8269 | 103.5071 | 640.3164
2018-08-26 16:00 | 9.1316 | 116.2911 | 639.0301
2018-08-26 17:00 | 9.2186 | 117.7923 | 639.9834
2018-08-26 18:00 | 9.8465 | 128.1131 | 639.6576
2018-08-26 19:00 | 10.4216 | 118.4395 | 653.5295
2018-08-26 20:00 | 10.7302 | 116.9432 | 671.2384
2018-08-26 21:00 | 10.2728 | 126.5121 | 652.1953
2018-08-26 22:00 | 10.6007 | 130.6081 | 638.2179
2018-08-26 23:00 | 10.2272 | 122.6768 | 639.8254
2018-08-27 | 9.1901 | 127.122 | 646.544
2018-08-27 01:00 | 9.5907 | 125.1657 | 651.1972
2018-08-27 02:00 | 9.3335 | 125.2301 | 667.7359
2018-08-27 03:00 | 9.843 | 128.2042 | 647.7369
2018-08-27 04:00 | 9.6442 | 117.3247 | 645.0398
2018-08-27 05:00 | 9.3168 | 121.3541 | 644.9342
2018-08-27 06:00 | 9.2522 | 128.111 | 656.7412
2018-08-27 07:00 | 11.7695 | 135.3761 | 666.0113
2018-08-27 08:00 | 10.0579 | 119.6968 | 678.0125
2018-08-27 09:00 | 9.9476 | 112.8337 | 627.3944
2018-08-27 10:00 | 9.6918 | 117.3691 | 619.1497
2018-08-27 11:00 | 9.7632 | 126.838 | 653.8083
2018-08-27 12:00 | 9.6589 | 136.0566 | 648.688
2018-08-27 13:00 | 10.7919 | 138.7688 | 674.47
2018-08-27 14:00 | 10.7515 | 135.852 | 652.5487
2018-08-27 15:00 | 10.4731 | 130.8899 | 622.4463
2018-08-27 16:00 | 10.2711 | 129.4168 | 639.1922
2018-08-27 17:00 | 10.4918 | 121.7516 | 668.1973
2018-08-27 18:00 | 11.7496 | 125.0276 | 651.3306
2018-08-27 19:00 | 10.3544 | 121.0873 | 626.7601
2018-08-27 20:00 | 10.1134 | 116.1248 | 642.9334
2018-08-27 21:00 | 9.6878 | 104.958 | 654.9746
2018-08-27 22:00 | 8.8775 | 109.0944 | 650.5166
2018-08-27 23:00 | 8.7669 | 105.071 | 654.7988
2018-08-28 | 8.7545 | 109.6922 | 648.7976
2018-08-28 01:00 | 8.7358 | 108.5093 | 647.3823
2018-08-28 02:00 | 9.1327 | 109.0741 | 655.0868
2018-08-28 03:00 | 9.52 | 106.2259 | 654.0939
2018-08-28 04:00 | 9.2685 | 102.0054 | 654.9871
2018-08-28 05:00 | 9.2982 | 95.3125 | 659.5426
2018-08-28 06:00 | 8.5162 | 94.6414 | 648.1721
2018-08-28 07:00 | 7.5765 | 96.2012 | 653.7795
2018-08-28 08:00 | 6.923 | 100.2351 | 650.3817
2018-08-28 09:00 | 6.9231 | 109.1755 | 649.8882
2018-08-28 10:00 | 7.7862 | 117.3467 | 652.1201
2018-08-28 11:00 | 9.4579 | 118.9879 | 648.1665
2018-08-28 12:00 | 8.4936 | 114.4722 | 637.5535
2018-08-28 13:00 | 8.6263 | 115.288 | 649.0106
2018-08-28 14:00 | 8.7448 | 121.1125 | 653.6524
2018-08-28 15:00 | 8.8131 | 131.8077 | 646.3355
2018-08-28 16:00 | 9.4179 | 128.9463 | 651.1799
2018-08-28 17:00 | 9.4117 | 121.3659 | 656.3514
2018-08-28 18:00 | 9.697 | 125.838 | 644.8602
2018-08-28 19:00 | 10.0885 | 137.3891 | 645.2077
2018-08-28 20:00 | 9.9372 | 129.3515 | 649.3395
2018-08-28 21:00 | 9.7044 | 123.5195 | 652.4523
2018-08-28 22:00 | 9.6693 | 123.9557 | 645.854
2018-08-28 23:00 | 9.4778 | 119.8183 | 651.764
2018-08-29 | 9.5269 | 120.5536 | 645.7233
2018-08-29 01:00 | 9.2099 | 116.9648 | 653.2533
2018-08-29 02:00 | 8.3458 | 121.447 | 645.69
2018-08-29 03:00 | 8.8404 | 126.3584 | 659.2587
2018-08-29 04:00 | 9.163 | 135.3054 | 647.8745
2018-08-29 05:00 | 9.3285 | 123.0191 | 656.9503
2018-08-29 06:00 | 9.092 | 119.9501 | 653.1316
2018-08-29 07:00 | 8.9312 | 120.9919 | 648.9598
2018-08-29 08:00 | 8.9594 | 114.9311 | 642.0331
2018-08-29 09:00 | 8.6886 | 123.0012 | 643.897
2018-08-29 10:00 | 8.3271 | 127.1366 | 648.769
2018-08-29 11:00 | 8.4008 | 136.6814 | 658.0825
2018-08-29 12:00 | 8.5042 | 143.4268 | 656.6684
2018-08-29 13:00 | 8.5243 | 134.4203 | 642.0389
2018-08-29 14:00 | 8.7515 | 130.587 | 655.6279
2018-08-29 15:00 | 8.7753 | 128.7335 | 660.8292
2018-08-29 16:00 | 8.9373 | 128.7259 | 664.143
2018-08-29 17:00 | 8.634 | 122.7188 | 653.5782
2018-08-29 18:00 | 8.8319 | 128.3375 | 674.1799
2018-08-29 19:00 | 9.3457 | 122.1278 | 683.1796
2018-08-29 20:00 | 9.226 | 124.4417 | 695.9217
2018-08-29 21:00 | 9.0737 | 116.799 | 682.5424
2018-08-29 22:00 | 9.2474 | 121.4218 | 664.39
2018-08-29 23:00 | 9.1376 | 114.8052 | 656.7947
2018-08-30 | 9.0262 | 114.2534 | 651.4505
2018-08-30 01:00 | 8.9886 | 114.2054 | 658.3496
2018-08-30 02:00 | 8.8223 | 113.4003 | 659.918
2018-08-30 03:00 | 8.3585 | 104.8883 | 632.5054
2018-08-30 04:00 | 8.0794 | 96.8621 | 648.3276
2018-08-30 05:00 | 8.1516 | 101.6627 | 655.0371
2018-08-30 06:00 | 7.6534 | 102.3917 | 662.0596
2018-08-30 07:00 | 7.5724 | 100.4509 | 671.1296
2018-08-30 08:00 | 7.5488 | 89.8801 | 627.3383
2018-08-30 09:00 | 7.7826 | 95.9036 | 639.1964
2018-08-30 10:00 | 7.9456 | 92.666 | 654.6217
2018-08-30 11:00 | 8.176 | 102.6208 | 657.4429
2018-08-30 12:00 | 9.1185 | 110.8455 | 647.906
2018-08-30 13:00 | 9.5804 | 114.4461 | 634.62
2018-08-30 14:00 | 9.6168 | 108.0899 | 642.7928
2018-08-30 15:00 | 9.2674 | 103.6947 | 653.7193
2018-08-30 16:00 | 9.0554 | 105.6274 | 658.9863
2018-08-30 17:00 | 9.0388 | 93.7723 | 657.7264
2018-08-30 18:00 | 10.0688 | 95.7625 | 661.3541
2018-08-30 19:00 | 10.1005 | 105.8535 | 673.0883
2018-08-30 20:00 | 10.2019 | 111.9752 | 657.8921
2018-08-30 21:00 | 9.9152 | 118.2364 | 691.2986
2018-08-30 22:00 | 9.047 | 122.5542 | 679.7481
2018-08-30 23:00 | 8.9445 | 124.3377 | 664.7816
2018-08-31 | 8.9173 | 117.8382 | 648.4318
2018-08-31 01:00 | 9.0494 | 123.35 | 624.2542
2018-08-31 02:00 | 9.1672 | 129.2239 | 628.1416
2018-08-31 03:00 | 9.1694 | 125.3957 | 650.5019
2018-08-31 04:00 | 9.0001 | 124.9349 | 660.7493
2018-08-31 05:00 | 9.0407 | 123.4982 | 643.8522
2018-08-31 06:00 | 8.0797 | 128.8662 | 656.4189
2018-08-31 07:00 | 7.6739 | 133.6176 | 659.3197
2018-08-31 08:00 | 6.9668 | 125.4792 | 663.734
2018-08-31 09:00 | 6.9741 | 126.5363 | 637.4696
2018-08-31 10:00 | 7.1638 | 132.3586 | 628.2788
2018-08-31 11:00 | 8.2802 | 122.4609 | 649.8837
2018-08-31 12:00 | 8.5408 | 130.687 | 639.2429
2018-08-31 13:00 | 8.9692 | 138.9912 | 639.974
2018-08-31 14:00 | 9.8983 | 144.0726 | 648.0253
2018-08-31 15:00 | 10.2443 | 134.5996 | 652.9279
2018-08-31 16:00 | 10.0796 | 131.6506 | 649.2168
2018-08-31 17:00 | 10.3433 | 125.9784 | 648.6411
2018-08-31 18:00 | 10.8379 | 126.9691 | 649.6315
2018-08-31 19:00 | 10.7762 | 130.5287 | 649.6535
2018-08-31 20:00 | 12.93 | 119.4435 | 662.8034
2018-08-31 21:00 | 10.3989 | 124.2161 | 653.5018
2018-08-31 22:00 | 9.7404 | 131.9078 | 651.2917
2018-08-31 23:00 | 9.5909 | 124.1968 | 650.2259
2018-09-01 | 9.4597 | 125.2279 | 654.2783
2018-09-01 01:00 | 9.3251 | 127.5777 | 651.7506
2018-09-01 02:00 | 8.3532 | 121.4225 | 652.7554
2018-09-01 03:00 | 8.379 | 124.6628 | 648.9313
2018-09-01 04:00 | 8.8761 | 121.0416 | 655.0814
2018-09-01 05:00 | 8.3478 | 119.9095 | 651.6823
2018-09-01 06:00 | 7.6518 | 118.3389 | 650.1867
2018-09-01 07:00 | 7.842 | 122.9428 | 643.349
2018-09-01 08:00 | 7.2571 | 106.7719 | 649.2833
2018-09-01 09:00 | 7.0366 | 104.8046 | 652.8198
2018-09-01 10:00 | 7.5438 | 107.864 | 644.1691
2018-09-01 11:00 | 8.3085 | 104.4828 | 650.2916
2018-09-01 12:00 | 8.456 | 107.5377 | 653.4717
2018-09-01 13:00 | 8.6498 | 112.5667 | 647.9914
2018-09-01 14:00 | 8.8993 | 117.7169 | 651.5751
2018-09-01 15:00 | 9.3016 | 117.3257 | 656.6735
2018-09-01 16:00 | 9.5684 | 126.2447 | 648.9837
2018-09-01 17:00 | 9.3319 | 124.1171 | 644.5321
2018-09-01 18:00 | 9.2866 | 124.3805 | 636.4843
2018-09-01 19:00 | 10.3454 | 122.835 | 641.9072
2018-09-01 20:00 | 9.9395 | 116.2972 | 657.0288
2018-09-01 21:00 | 9.2496 | 125.131 | 653.0264
2018-09-01 22:00 | 9.1251 | 122.492 | 646.6444
2018-09-01 23:00 | 9.2357 | 127.2037 | 657.2902
2018-09-02 | 9.1939 | 125.1513 | 653.22
2018-09-02 01:00 | 9.1202 | 120.4952 | 651.1392
2018-09-02 02:00 | 9.273 | 116.412 | 646.9854
2018-09-02 03:00 | 9.2376 | 106.6255 | 652.2682
2018-09-02 04:00 | 9.0688 | 102.0209 | 662.0158
2018-09-02 05:00 | 8.9089 | 101.6981 | 649.4506
2018-09-02 06:00 | 9.1994 | 111.4888 | 637.0028
2018-09-02 07:00 | 8.8448 | 111.849 | 651.2617
2018-09-02 08:00 | 8.7533 | 115.2736 | 642.7867
2018-09-02 09:00 | 9.2144 | 116.674 | 651.5417
2018-09-02 10:00 | 9.9303 | 119.3037 | 653.5885
2018-09-02 11:00 | 9.4802 | 119.5901 | 653.5036
2018-09-02 12:00 | 8.5946 | 117.773 | 653.0508
2018-09-02 13:00 | 8.674 | 120.3878 | 652.9729
2018-09-02 14:00 | 9.4096 | 127.5608 | 661.5326
2018-09-02 15:00 | 9.5332 | 128.1661 | 655.8724
2018-09-02 16:00 | 8.5898 | 131.5233 | 635.5808
2018-09-02 17:00 | 8.3823 | 125.7233 | 646.7105
2018-09-02 18:00 | 8.9452 | 125.7941 | 647.0305
2018-09-02 19:00 | 8.3713 | 128.0748 | 646.8791
2018-09-02 20:00 | 8.6107 | 123.553 | 646.4139
2018-09-02 21:00 | 9.409 | 128.6407 | 642.2612
2018-09-02 22:00 | 9.3868 | 124.691 | 644.8714
2018-09-02 23:00 | 9.5757 | 137.0777 | 662.1141
2018-09-03 | 9.5369 | 135.8482 | 656.3765
2018-09-03 01:00 | 9.539 | 133.1857 | 650.3561
2018-09-03 02:00 | 9.0533 | 129.8367 | 657.8126
2018-09-03 03:00 | 9.1149 | 130.961 | 648.0222
2018-09-03 04:00 | 9.3478 | 124.37 | 662.7329
2018-09-03 05:00 | 9.1596 | 113.4713 | 647.631
2018-09-03 06:00 | 8.7524 | 117.8599 | 638.3064
2018-09-03 07:00 | 8.5874 | 124.1688 | 645.8796
2018-09-03 08:00 | 8.3584 | 118.7801 | 647.9063
2018-09-03 09:00 | 8.3131 | 111.4214 | 655.4814
2018-09-03 10:00 | 8.3043 | 117.9938 | 661.9103
2018-09-03 11:00 | 8.344 | 119.7594 | 673.3297
2018-09-03 12:00 | 8.5154 | 126.8916 | 673.0125
2018-09-03 13:00 | 8.746 | 130.2229 | 640.4497
2018-09-03 14:00 | 9.1594 | 139.1167 | 671.4895
2018-09-03 15:00 | 9.8495 | 143.6788 | 641.7502
2018-09-03 16:00 | 9.755 | 138.8906 | 610.8558
2018-09-03 17:00 | 9.4689 | 120.3641 | 649.1026
2018-09-03 18:00 | 9.5614 | 122.7955 | 666.2876
2018-09-03 19:00 | 9.7008 | 129.5925 | 658.1587
2018-09-03 20:00 | 9.7082 | 126.6694 | 680.109
2018-09-03 21:00 | 9.6206 | 127.5531 | 618.5184
2018-09-03 22:00 | 9.6256 | 133.8381 | 657.8784
2018-09-03 23:00 | 9.6129 | 131.9138 | 655.5159
2018-09-04 | 9.4819 | 127.7834 | 644.0705
2018-09-04 01:00 | 9.3452 | 126.7123 | 620.1911
2018-09-04 02:00 | 9.176 | 125.5625 | 638.4058
2018-09-04 03:00 | 9.2659 | 124.6942 | 659.08
2018-09-04 04:00 | 9.1612 | 109.6335 | 658.9782
2018-09-04 05:00 | 9.1576 | 113.5617 | 650.8518
2018-09-04 06:00 | 9.0745 | 117.8685 | 649.8112
2018-09-04 07:00 | 8.3058 | 122.9062 | 647.4287
2018-09-04 08:00 | 7.8994 | 123.1064 | 643.9326
2018-09-04 09:00 | 7.9489 | 107.3437 | 648.596
2018-09-04 10:00 | 8.1171 | 107.0619 | 652.9323
2018-09-04 11:00 | 8.3179 | 113.7128 | 649.8858
2018-09-04 12:00 | 8.6666 | 128.4472 | 649.9245
2018-09-04 13:00 | 8.8677 | 135.452 | 645.1762
2018-09-04 14:00 | 8.947 | 139.3597 | 651.2795
2018-09-04 15:00 | 8.7997 | 140.9999 | 651.1079
2018-09-04 16:00 | 9.5698 | 144.2966 | 650.0703
2018-09-04 17:00 | 9.8464 | 128.0901 | 651.3154
2018-09-04 18:00 | 9.3015 | 123.1705 | 652.4794
2018-09-04 19:00 | 9.5714 | 128.8288 | 651.8537
2018-09-04 20:00 | 9.9971 | 129.1101 | 647.0653
2018-09-04 21:00 | 9.0961 | 120.7422 | 650.9989
2018-09-04 22:00 | 9.1941 | 123.3387 | 647.1327
2018-09-04 23:00 | 9.2409 | 127.6185 | 650.9772
2018-09-05 | 9.0779 | 132.9721 | 648.6991
2018-09-05 01:00 | 8.9969 | 121.5518 | 648.3009
2018-09-05 02:00 | 9.0999 | 118.8152 | 648.7148
2018-09-05 03:00 | 8.9221 | 116.8559 | 652.5598
2018-09-05 04:00 | 8.1909 | 112.6734 | 650.6989
2018-09-05 05:00 | 8.0204 | 115.1153 | 649.474
2018-09-05 06:00 | 8.229 | 115.5561 | 648.6346
2018-09-05 07:00 | 8.2331 | 113.8871 | 654.4731
2018-09-05 10:00 | 8.3275 | 119.5115 | 655.5521
2018-09-05 11:00 | 8.3762 | 114.7769 | 646.0114
2018-09-05 12:00 | 8.598 | 121.6858 | 635.3499
2018-09-05 13:00 | 8.9477 | 133.0425 | 645.6308
2018-09-05 14:00 | 9.3877 | 139.2989 | 650.73
2018-09-05 15:00 | 9.9153 | 138.2746 | 655.02
2018-09-05 16:00 | 9.668 | 130.0653 | 661.0228
2018-09-05 17:00 | 9.5264 | 125.3528 | 658.726
2018-09-05 18:00 | 11.362 | 131.6365 | 644.6202
2018-09-05 19:00 | 23.4304 | 129.7781 | 648.9827
2018-09-05 20:00 | 24.9455 | 132.2119 | 648.813
2018-09-05 21:00 | 23.8378 | 131.5017 | 654.174
2018-09-05 22:00 | 23.8578 | 134.8549 | 653.2693
2018-09-05 23:00 | 22.9522 | 130.8383 | 643.7273
2018-09-06 | 23.8996 | 138.2087 | 643.8766
2018-09-06 01:00 | 22.5197 | 126.7254 | 651.609
2018-09-06 02:00 | 21.1064 | 121.1267 | 652.9904
2018-09-06 03:00 | 21.2268 | 121.3455 | 652.5079
2018-09-06 04:00 | 21.1559 | 113.7957 | 656.5489
2018-09-06 05:00 | 20.7415 | 114.8817 | 647.0946
2018-09-06 06:00 | 20.2809 | 116.998 | 661.4907
2018-09-06 07:00 | 20.2334 | 117.2715 | 653.0692
2018-09-06 08:00 | 20.8778 | 114.6435 | 666.8654
2018-09-06 09:00 | 21.2719 | 117.8812 | 651.8706
2018-09-06 10:00 | 21.6966 | 124.5821 | 633.0367
2018-09-06 11:00 | 22.0142 | 130.7988 | 671.3038
2018-09-06 12:00 | 23.5969 | 136.432 | 661.4467
2018-09-06 13:00 | 25.2878 | 145.084 | 651.7733
2018-09-06 14:00 | 27.0025 | 144.8071 | 641.1528
2018-09-06 15:00 | 26.758 | 143.2681 | 644.8064
2018-09-06 16:00 | 25.9442 | 130.4466 | 653.3202
2018-09-06 17:00 | 25.5971 | 116.9616 | 648.7462
2018-09-06 18:00 | 25.5652 | 122.3756 | 651.3906
2018-09-06 19:00 | 26.3656 | 119.763 | 643.1783
2018-09-06 20:00 | 25.7785 | 115.9926 | 641.2484
2018-09-06 21:00 | 24.6056 | 112.2496 | 635.6102
2018-09-06 22:00 | 26.5893 | 118.1671 | 657.7685
2018-09-06 23:00 | 27.4876 | 123.5849 | 652.1121
2018-09-07 | 25.3047 | 119.7991 | 647.853
2018-09-07 01:00 | 23.1688 | 113.8298 | 653.1516
2018-09-07 02:00 | 22.0687 | 103.9205 | 642.1335
2018-09-07 03:00 | 22.4462 | 100.3229 | 663.3562
2018-09-07 04:00 | 23.0218 | 107.2154 | 666.0769
2018-09-07 05:00 | 23.6465 | 118.9536 | 650.7912
2018-09-07 06:00 | 23.9538 | 116.5249 | 657.6438
2018-09-07 07:00 | 25.4362 | 108.8915 | 645.3719
2018-09-07 08:00 | 25.515 | 103.2249 | 655.4595
2018-09-07 09:00 | 25.5182 | 118.7083 | 656.9317
2018-09-07 10:00 | 26.2403 | 126.2468 | 652.7759
2018-09-07 11:00 | 26.6943 | 125.6347 | 630.7596
2018-09-07 12:00 | 27.374 | 126.2569 | 632.5188
2018-09-07 13:00 | 27.1587 | 121.9492 | 649.0962
2018-09-07 14:00 | 27.2134 | 128.1865 | 652.4754
2018-09-07 15:00 | 25.7682 | 129.303 | 645.4012
2018-09-07 16:00 | 24.7572 | 136.9357 | 636.0805
2018-09-07 17:00 | 24.7238 | 130.4036 | 643.6474
2018-09-07 18:00 | 25.9496 | 136.6515 | 664.0056
2018-09-07 19:00 | 27.3504 | 135.7458 | 659.8643
2018-09-07 20:00 | 27.9363 | 133.4559 | 623.5339
2018-09-07 21:00 | 27.9626 | 136.2564 | 665.6057
2018-09-07 22:00 | 27.8759 | 140.2148 | 648.912
2018-09-07 23:00 | 29.16 | 141.3253 | 643.6305
2018-09-08 | 29.0088 | 137.1687 | 644.5791
2018-09-08 01:00 | 28.2333 | 134.5947 | 648.935
2018-09-08 02:00 | 31.101 | 141.6023 | 653.4014
2018-09-08 03:00 | 27.8432 | 123.1696 | 657.08
2018-09-08 04:00 | 24.5609 | 118.6465 | 647.9378
2018-09-08 05:00 | 24.2924 | 120.7419 | 653.433
2018-09-08 06:00 | 24.0071 | 128.7695 | 649.3811
2018-09-08 07:00 | 23.6587 | 128.9425 | 654.2362
2018-09-08 08:00 | 22.5587 | 124.8937 | 651.8275
2018-09-08 09:00 | 21.9315 | 120.4929 | 653.0905
2018-09-08 10:00 | 22.7917 | 123.5311 | 655.1338
2018-09-08 11:00 | 23.4192 | 133.0185 | 654.2452
2018-09-08 12:00 | 24.2405 | 138.617 | 634.413
2018-09-08 13:00 | 24.5987 | 133.2005 | 636.4465
2018-09-08 14:00 | 25.3539 | 134.7201 | 648.9206
2018-09-08 15:00 | 24.4871 | 130.2327 | 653.1068
2018-09-08 16:00 | 24.7416 | 115.2219 | 649.0457
2018-09-08 17:00 | 24.7177 | 107.2055 | 651.2392
2018-09-08 18:00 | 24.8692 | 106.7111 | 668.4628
2018-09-08 19:00 | 25.3719 | 109.4063 | 633.6138
2018-09-08 20:00 | 25.1904 | 109.7261 | 656.8085
2018-09-08 21:00 | 24.5378 | 109.4402 | 645.8167
2018-09-08 22:00 | 24.2453 | 108.8333 | 655.4383
2018-09-08 23:00 | 23.773 | 107.5305 | 642.3288
2018-09-09 | 23.4524 | 107.141 | 649.0613
2018-09-09 01:00 | 23.0035 | 101.9108 | 654.1991
2018-09-09 02:00 | 22.6693 | 109.4545 | 650.4759
2018-09-09 03:00 | 22.1105 | 105.7994 | 656.2332
2018-09-09 04:00 | 22.6664 | 108.9477 | 644.4117
2018-09-09 05:00 | 23.1446 | 111.5499 | 648.775
2018-09-09 06:00 | 23.6847 | 119.5926 | 648.1554
2018-09-09 07:00 | 24.1269 | 120.8572 | 650.8702
2018-09-09 08:00 | 24.2562 | 114.6985 | 651.7838
2018-09-09 09:00 | 24.4256 | 115.4196 | 656.4248
2018-09-09 10:00 | 24.3732 | 119.1408 | 645.841
2018-09-09 11:00 | 23.5958 | 116.4561 | 645.561
2018-09-09 12:00 | 24.0415 | 117.4558 | 648.7055
2018-09-09 13:00 | 24.8147 | 126.2209 | 659.6351
2018-09-09 14:00 | 24.3521 | 117.1343 | 650.3636
2018-09-09 15:00 | 23.2874 | 112.827 | 638.1541
2018-09-09 16:00 | 23.2664 | 105.8925 | 654.2412
2018-09-09 17:00 | 23.0036 | 104.8345 | 647.216
2018-09-09 18:00 | 23.6313 | 108.5074 | 657.4716
2018-09-09 19:00 | 24.4707 | 115.734 | 660.65
2018-09-09 20:00 | 25.2431 | 119.6767 | 666.5985
2018-09-09 21:00 | 25.3918 | 127.0944 | 662.7138
2018-09-09 22:00 | 25.011 | 135.2619 | 645.2054
2018-09-09 23:00 | 24.6063 | 135.3563 | 631.2947
2018-09-10 | 24.5322 | 134.1933 | 648.2469
2018-09-10 01:00 | 24.234 | 134.5853 | 651.2619
2018-09-10 02:00 | 23.7379 | 120.8239 | 647.2238
2018-09-10 03:00 | 23.2218 | 116.6974 | 643.9741
2018-09-10 04:00 | 22.9306 | 115.945 | 663.4194
2018-09-10 05:00 | 22.8423 | 124.9507 | 659.5746
2018-09-10 06:00 | 22.3804 | 127.4471 | 637.4851
2018-09-10 07:00 | 22.2147 | 137.9783 | 658.1375
2018-09-10 08:00 | 21.6049 | 118.7264 | 647.8272
2018-09-10 09:00 | 21.609 | 107.6622 | 654.2773
2018-09-10 10:00 | 22.2796 | 117.7114 | 621.1886
2018-09-10 14:00 | 16.9035 | 133.4493 | 650.4859
2018-09-10 15:00 | 12.7025 | 143.5536 | 669.4424
2018-09-10 16:00 | 13.0443 | 146.6365 | 694.8222
2018-09-10 17:00 | 14.4217 | 137.2897 | 658.1392
2018-09-10 18:00 | 14.6232 | 140.0974 | 620.3216
2018-09-10 19:00 | 12.931 | 135.8562 | 596.1243
2018-09-10 20:00 | 12.8125 | 128.1291 | 634.6281
2018-09-10 21:00 | 11.8135 | 128.6066 | 660.3231
2018-09-10 22:00 | 12.0636 | 135.4983 | 673.725
2018-09-10 23:00 | 11.9504 | 119.9303 | 651.9218
2018-09-11 | 11.712 | 114.1566 | 659.6001
2018-09-11 01:00 | 11.4223 | 115.5761 | 635.9499
2018-09-11 02:00 | 11.1251 | 124.3505 | 629.9329
2018-09-11 03:00 | 11.142 | 106.766 | 654.5238
2018-09-11 04:00 | 10.7046 | 102.2608 | 653.1306
2018-09-11 05:00 | 10.8614 | 116.2182 | 639.0609
2018-09-11 06:00 | 11.1191 | 119.5721 | 653.0755
2018-09-11 07:00 | 10.7966 | 117.7116 | 680.8425
2018-09-11 08:00 | 10.1056 | 118.7838 | 708.9411
2018-09-11 09:00 | 9.8881 | 113.1476 | 676.4565
2018-09-11 10:00 | 9.8307 | 118.4988 | 637.6195
2018-09-11 11:00 | 10.0868 | 124.7507 | 629.288
2018-09-11 12:00 | 10.5615 | 127.6481 | 625.3081
2018-09-11 13:00 | 11.9341 | 146.7088 | 661.5813
2018-09-11 14:00 | 12.2851 | 155.5264 | 651.6536
2018-09-11 15:00 | 11.9449 | 148.2885 | 645.6912
2018-09-11 16:00 | 10.8762 | 131.7067 | 658.4104
2018-09-11 17:00 | 11.1114 | 126.0602 | 649.4324
2018-09-11 18:00 | 11.4952 | 130.318 | 645.0154
2018-09-11 19:00 | 11.7731 | 141.4809 | 662.5023
2018-09-11 20:00 | 11.9329 | 138.8874 | 650.6843
2018-09-11 21:00 | 11.501 | 134.4459 | 647.744
2018-09-11 22:00 | 10.2424 | 125.1209 | 662.2424
2018-09-11 23:00 | 10.1933 | 137.7247 | 654.7587
2018-09-12 | 9.9194 | 121.5192 | 672.7687
2018-09-12 01:00 | 9.8528 | 128.5542 | 683.7339
2018-09-12 02:00 | 10.1997 | 129.227 | 701.9668
2018-09-12 03:00 | 9.6427 | 121.8011 | 668.8767
2018-09-12 04:00 | 9.3879 | 103.3898 | 639.4416
2018-09-12 05:00 | 9.2749 | 100.049 | 641.6132
2018-09-12 06:00 | 9.3286 | 102.3628 | 656.7498
2018-09-12 07:00 | 8.542 | 109.6694 | 685.957
2018-09-12 08:00 | 8.5056 | 108.4967 | 679.7698
2018-09-12 09:00 | 8.6992 | 114.8022 | 690.1822
2018-09-12 10:00 | 8.8242 | 121.2166 | 666.5111
2018-09-12 11:00 | 9.0042 | 129.7228 | 670.9876
2018-09-12 12:00 | 9.312 | 141.3209 | 669.8364
2018-09-12 13:00 | 10.2857 | 144.6801 | 676.052
2018-09-12 14:00 | 10.8712 | 141.1264 | 677.8127
2018-09-12 15:00 | 10.8428 | 139.1184 | 688.2558
2018-09-12 16:00 | 10.9067 | 145.3843 | 671.3088
2018-09-12 17:00 | 12.8773 | 134.1322 | 669.9388
2018-09-12 18:00 | 12.9345 | 137.5195 | 645.7818
2018-09-12 19:00 | 13.6515 | 139.8812 | 633.3133
2018-09-12 20:00 | 13.9805 | 135.2291 | 649.7115
2018-09-12 21:00 | 13.4263 | 124.0187 | 651.2445
2018-09-12 22:00 | 11.6198 | 124.0742 | 670.1462
2018-09-12 23:00 | 11.0826 | 129.2547 | 650.0988
2018-09-13 | 11.473 | 113.6186 | 654.6435
2018-09-13 01:00 | 12.2477 | 98.6757 | 646.7135
2018-09-13 02:00 | 12.9963 | 109.0524 | 633.2191
2018-09-13 03:00 | 12.9146 | 112.1884 | 661.7277
2018-09-13 04:00 | 11.8393 | 113.5285 | 646.3955
2018-09-13 05:00 | 11.1743 | 112.9635 | 638.1851
2018-09-13 06:00 | 10.7595 | 94.3037 | 661.235
2018-09-13 07:00 | 10.7957 | 95.5707 | 646.2104
2018-09-13 08:00 | 9.745 | 99.0963 | 641.6157
2018-09-13 09:00 | 10.5136 | 93.5979 | 654.2458
2018-09-13 10:00 | 11.1008 | 92.2694 | 686.2263
2018-09-13 11:00 | 10.3116 | 101.3192 | 675.3294
2018-09-13 12:00 | 10.5654 | 108.7928 | 641.8287
2018-09-13 13:00 | 12.0899 | 110.4968 | 637.284
2018-09-13 14:00 | 13.9473 | 105.1114 | 643.2794
2018-09-13 15:00 | 14.0477 | 107.7863 | 656.126
2018-09-13 16:00 | 12.4662 | 107.1439 | 644.6999
2018-09-13 17:00 | 12.2223 | 97.2938 | 648.6266
2018-09-13 18:00 | 11.936 | 96.7018 | 658.3452
2018-09-13 19:00 | 11.2061 | 103.239 | 654.512
2018-09-13 20:00 | 11.8018 | 93.0153 | 647.281
2018-09-13 21:00 | 12.3854 | 101.5484 | 645.0825
2018-09-13 22:00 | 13.3049 | 105.1022 | 650.106
2018-09-13 23:00 | 12.1289 | 111.6219 | 653.6012
2018-09-14 | 12.9869 | 119.8029 | 652.7586
2018-09-14 01:00 | 11.4972 | 123.9697 | 668.0468
2018-09-14 02:00 | 11.4353 | 132.9636 | 653.3111
2018-09-14 03:00 | 11.8153 | 135.9084 | 637.2552
2018-09-14 04:00 | 11.6192 | 132.8131 | 627.8893
2018-09-14 05:00 | 11.458 | 130.9963 | 649.435
2018-09-14 06:00 | 12.0276 | 136.5493 | 645.5318
2018-09-14 07:00 | 12.2922 | 143.0413 | 643.7969
2018-09-14 08:00 | 12.3064 | 135.8349 | 660.3015
2018-09-14 09:00 | 10.8771 | 113.1634 | 655.6073
2018-09-14 10:00 | 10.3606 | 115.1517 | 656.6352
2018-09-14 11:00 | 10.1025 | 120.0898 | 660.8165
2018-09-14 12:00 | 10.2975 | 119.9388 | 637.1743
2018-09-14 13:00 | 10.6573 | 125.1409 | 630.5075
2018-09-14 14:00 | 10.9464 | 132.48 | 649.6222
2018-09-14 15:00 | 10.8734 | 134.7922 | 663.4712
2018-09-14 16:00 | 12.3216 | 128.5526 | 658.3323
2018-09-14 17:00 | 11.8804 | 109.654 | 645.2932
2018-09-14 18:00 | 11.7459 | 115.0452 | 647.9746
2018-09-14 19:00 | 12.3751 | 118.8163 | 647.8309
2018-09-14 20:00 | 12.405 | 114.1626 | 641.1468
2018-09-14 21:00 | 12.2956 | 115.903 | 643.7055
2018-09-14 22:00 | 12.4862 | 117.8187 | 657.9341
2018-09-14 23:00 | 11.4069 | 116.7664 | 657.5748
2018-09-15 | 11.7818 | 115.5075 | 662.4992
2018-09-15 01:00 | 12.3459 | 115.3249 | 666.6742
2018-09-15 02:00 | 11.2669 | 113.0587 | 650.578
2018-09-15 03:00 | 11.3922 | 121.4259 | 678.5007
2018-09-15 04:00 | 10.5651 | 101.9514 | 641.45
2018-09-15 05:00 | 10.175 | 96.8722 | 631.3404
2018-09-15 06:00 | 10.9698 | 94.8062 | 641.235
2018-09-15 07:00 | 10.4277 | 93.1949 | 654.5838
2018-09-15 08:00 | 9.5014 | 91.8991 | 655.5516
2018-09-15 09:00 | 10.759 | 97.5368 | 658.1278
2018-09-15 10:00 | 8.6144 | 100.3923 | 654.4744
2018-09-15 11:00 | 9.7273 | 104.1874 | 634.351
2018-09-15 12:00 | 9.9339 | 108.3191 | 634.1251
2018-09-15 13:00 | 10.7053 | 112.8358 | 655.7065
2018-09-15 14:00 | 11.7864 | 109.9307 | 670.0141
2018-09-15 15:00 | 11.4994 | 107.829 | 666.1557
2018-09-15 16:00 | 12.704 | 110.2549 | 640.4936
2018-09-15 17:00 | 12.4785 | 99.7194 | 661.1798
2018-09-15 18:00 | 11.9074 | 98.3275 | 660.6725
2018-09-15 19:00 | 11.6395 | 111.3934 | 640.0049
2018-09-15 20:00 | 11.1355 | 95.1306 | 664.3399
2018-09-15 21:00 | 10.31 | 104.9499 | 653.0242
2018-09-15 22:00 | 10.8292 | 119.3264 | 634.4861
2018-09-15 23:00 | 10.859 | 110.1221 | 669.8544
2018-09-16 | 10.6237 | 113.409 | 646.2839
2018-09-16 01:00 | 10.7305 | 108.8181 | 634.8098
2018-09-16 02:00 | 10.9417 | 102.143 | 655.1951
2018-09-16 03:00 | 11.4121 | 92.5831 | 651.3735
2018-09-16 04:00 | 12.6163 | 91.5794 | 651.6557
2018-09-16 05:00 | 11.7269 | 97.3203 | 641.5103
2018-09-16 06:00 | 10.8233 | 102.0079 | 645.0886
2018-09-16 07:00 | 9.4639 | 103.1431 | 655.0324
2018-09-16 08:00 | 9.2886 | 99.7627 | 657.8213
2018-09-16 09:00 | 9.116 | 108.1761 | 652.3345
2018-09-16 10:00 | 8.459 | 114.4189 | 659.1832
2018-09-16 11:00 | 9.3945 | 109.5904 | 649.1197
2018-09-16 12:00 | 9.8829 | 116.4044 | 637.1108
2018-09-16 13:00 | 10.263 | 124.2988 | 642.8339
2018-09-16 14:00 | 11.5372 | 123.863 | 646.6479
2018-09-16 15:00 | 11.3351 | 106.7109 | 661.2472
2018-09-16 16:00 | 11.1619 | 102.7775 | 637.1195
2018-09-16 17:00 | 11.7581 | 99.9185 | 664.8235
2018-09-16 18:00 | 11.7626 | 111.5032 | 642.4647
2018-09-16 19:00 | 11.9692 | 111.7111 | 639.9014
2018-09-16 20:00 | 11.4912 | 91.3292 | 660.9905
2018-09-16 21:00 | 11.1677 | 90.6128 | 659.237
2018-09-16 22:00 | 11.0242 | 94.2833 | 649.787
2018-09-16 23:00 | 10.9476 | 102.3941 | 633.0233
2018-09-17 | 10.8009 | 107.9078 | 644.422
2018-09-17 01:00 | 10.7305 | 115.5074 | 652.9286
2018-09-17 02:00 | 10.5055 | 105.4185 | 653.7424
2018-09-17 03:00 | 10.5228 | 95.5571 | 658.5652
2018-09-17 04:00 | 10.3307 | 82.9098 | 655.5705
2018-09-17 05:00 | 10.1756 | 85.2905 | 648.2967
2018-09-17 06:00 | 9.6623 | 94.47 | 643.2467
2018-09-17 07:00 | 9.0227 | 98.8436 | 637.5477
2018-09-17 08:00 | 9.228 | 83.9253 | 648.3053
2018-09-17 09:00 | 9.3329 | 75.0036 | 656.9172
2018-09-17 10:00 | 9.3142 | 75.1061 | 658.8513
2018-09-17 11:00 | 9.4799 | 80.0478 | 636.0936
2018-09-17 12:00 | 10.9822 | 92.75 | 642.5238
2018-09-17 13:00 | 11.2261 | 103.6087 | 644.7851
2018-09-17 14:00 | 11.587 | 113.0588 | 655.7918
2018-09-17 15:00 | 11.9348 | 116.5825 | 659.2183
2018-09-17 16:00 | 11.9122 | 111.9306 | 669.8064
2018-09-17 17:00 | 12.2371 | 107.6716 | 658.2374
2018-09-17 18:00 | 12.4583 | 104.1516 | 648.2189
2018-09-17 19:00 | 10.9469 | 104.1503 | 663.4665
2018-09-17 20:00 | 10.2891 | 110.6339 | 660.5303
2018-09-17 21:00 | 10.3261 | 112.2576 | 653.0289
2018-09-17 22:00 | 10.6501 | 109.8143 | 638.7909
2018-09-17 23:00 | 11.2365 | 120.2425 | 635.7217
2018-09-18 | 11.7388 | 127.2415 | 640.0397
2018-09-18 01:00 | 11.7695 | 126.294 | 650.1279
2018-09-18 02:00 | 11.5157 | 123.1432 | 660.5472
2018-09-18 03:00 | 11.3654 | 113.764 | 670.1666
2018-09-18 04:00 | 11.1652 | 117.0815 | 661.0771
2018-09-18 05:00 | 10.8143 | 108.3406 | 646.2379
2018-09-18 06:00 | 10.5894 | 98.8348 | 645.5866
2018-09-18 07:00 | 9.6408 | 108.1276 | 635.0476
2018-09-18 08:00 | 9.3834 | 103.4037 | 635
2018-09-18 13:00 | 11.7768 | 130.2362 | 658.0852
2018-09-18 14:00 | 11.8752 | 124.8125 | 646.6784
2018-09-18 15:00 | 11.8044 | 127.4419 | 650.0914
2018-09-18 16:00 | 11.4985 | 131.5929 | 656.9596
2018-09-18 17:00 | 11.1546 | 109.1605 | 662.093
2018-09-18 18:00 | 11.3644 | 106.7101 | 646.3555
2018-09-18 19:00 | 11.6403 | 112.6952 | 634.3845
2018-09-18 20:00 | 12.2565 | 126.9867 | 638.686
2018-09-18 21:00 | 12.3001 | 131.1119 | 656.6561
2018-09-18 22:00 | 11.6579 | 133.3636 | 649.9524
2018-09-18 23:00 | 11.5941 | 145.012 | 641.2394
2018-09-19 | 11.7269 | 135.7645 | 648.9135
2018-09-19 01:00 | 12.4609 | 139.6557 | 653.3884
2018-09-19 02:00 | 11.4766 | 115.3644 | 672.1057
2018-09-19 03:00 | 11.3852 | 117.1139 | 669.2868
2018-09-19 04:00 | 10.9448 | 116.6517 | 678.9045
2018-09-19 05:00 | 10.4179 | 112.6519 | 651.1391
2018-09-19 06:00 | 9.7122 | 119.3403 | 621.4472
2018-09-19 07:00 | 9.4049 | 130.0394 | 631.3201
2018-09-19 08:00 | 9.5051 | 103.5144 | 648.5552
2018-09-19 09:00 | 9.5768 | 103.6691 | 648.9238
2018-09-19 10:00 | 9.6733 | 108.9223 | 665.2687
2018-09-19 11:00 | 10.6533 | 125.7616 | 652.5303
2018-09-19 12:00 | 11.5987 | 138.25 | 644.3782
2018-09-19 13:00 | 12.1677 | 149.2314 | 656.3296
2018-09-19 14:00 | 12.5171 | 162.0547 | 650.5995
2018-09-19 15:00 | 12.8497 | 173.9231 | 638.0085
2018-09-19 16:00 | 12.6609 | 175.821 | 648.4701
2018-09-19 17:00 | 12.5756 | 161.3845 | 654.5572
2018-09-19 18:00 | 12.6077 | 156.2461 | 652.7032
2018-09-19 19:00 | 11.8334 | 152.6734 | 661.8083
2018-09-19 20:00 | 11.3436 | 147.3786 | 645.9741
2018-09-19 21:00 | 11.3357 | 122.1886 | 654.932
2018-09-19 22:00 | 11.5011 | 125.548 | 646.362
2018-09-19 23:00 | 13.0221 | 129.6246 | 652.0475
2018-09-20 | 13.3986 | 141.4804 | 649.6323
2018-09-20 01:00 | 13.4104 | 146.7889 | 648.0464
2018-09-20 02:00 | 12.9569 | 136.6856 | 656.767
2018-09-20 03:00 | 11.3749 | 141.7335 | 656.1692
2018-09-20 04:00 | 10.2333 | 117.4201 | 676.0162
2018-09-20 05:00 | 10.0634 | 98.5781 | 651.7959
2018-09-20 06:00 | 9.5749 | 108.3519 | 643.6314
2018-09-20 07:00 | 9.2964 | 118.3369 | 626.2267
2018-09-20 08:00 | 10.7977 | 123.3271 | 645.373
2018-09-20 09:00 | 9.9234 | 129.6008 | 674.0113
2018-09-20 10:00 | 10.1968 | 138.7741 | 641.8727
2018-09-20 11:00 | 10.5131 | 153.5231 | 646.742
2018-09-20 12:00 | 11.7821 | 173.7924 | 642.1896
2018-09-20 13:00 | 12.5713 | 182.3523 | 656.1312
2018-09-20 14:00 | 12.7604 | 184.6014 | 668.7788
2018-09-20 15:00 | 12.2226 | 178.2306 | 647.3324
2018-09-20 16:00 | 11.8685 | 176.0264 | 648.0911
2018-09-20 17:00 | 11.4125 | 141.3459 | 641.3612
2018-09-20 18:00 | 12.3108 | 148.2259 | 646.0643
2018-09-20 19:00 | 13.0521 | 145.5769 | 648.2957
2018-09-20 20:00 | 12.5403 | 133.5533 | 653.6611
2018-09-20 21:00 | 12.0142 | 133.2512 | 663.4743
2018-09-20 22:00 | 11.1969 | 141.5565 | 650.6034
2018-09-20 23:00 | 10.9255 | 144.435 | 649.6219
2018-09-21 | 11.0383 | 149.8259 | 657.6701
2018-09-21 01:00 | 11.0084 | 147.9795 | 642.3254
2018-09-21 02:00 | 11.5865 | 116.4201 | 653.4613
2018-09-21 03:00 | 11.9586 | 118.0768 | 647.9925
2018-09-21 04:00 | 11.8206 | 129.9162 | 651.4611
2018-09-21 05:00 | 10.828 | 117.0738 | 644.474
2018-09-21 06:00 | 10.1561 | 124.9422 | 642.2684
2018-09-21 07:00 | 9.6117 | 133.5244 | 647.6198
2018-09-21 08:00 | 9.4665 | 116.5707 | 642.6447
2018-09-21 09:00 | 8.6876 | 127.2987 | 651.3132
2018-09-21 10:00 | 9.2054 | 138.8827 | 641.7843
2018-09-21 11:00 | 10.4488 | 148.0717 | 642.7716
2018-09-21 12:00 | 11.4873 | 155.3707 | 646.0606
2018-09-21 13:00 | 12.4993 | 163.9024 | 660.5211
2018-09-21 14:00 | 12.8184 | 181.6911 | 653.7739
2018-09-21 15:00 | 12.7304 | 184.4542 | 649.6721
2018-09-21 16:00 | 12.5115 | 178.2045 | 650.2199
2018-09-21 17:00 | 12.3422 | 161.7435 | 660.7225
2018-09-21 18:00 | 12.4749 | 161.8243 | 647.7159
2018-09-21 19:00 | 12.1727 | 142.5223 | 652.2502
2018-09-21 20:00 | 11.7005 | 142.5727 | 650.498
2018-09-21 21:00 | 11.6439 | 160.8208 | 649.8548
2018-09-21 22:00 | 11.7125 | 167.1624 | 661.7189
2018-09-21 23:00 | 12.2392 | 177.2445 | 656.5953
2018-09-22 | 12.5032 | 164.1236 | 653.7153
2018-09-22 01:00 | 12.2371 | 165.6137 | 653.647
2018-09-22 02:00 | 11.9432 | 163.9106 | 638.3264
2018-09-22 03:00 | 11.1559 | 143.8933 | 657.9025
2018-09-22 04:00 | 10.8159 | 139.4578 | 654.2132
2018-09-22 05:00 | 10.856 | 149.7086 | 642.0122
2018-09-22 06:00 | 10.5673 | 155.023 | 634.075
2018-09-22 07:00 | 9.9351 | 162.7278 | 628.9187
2018-09-22 08:00 | 9.9764 | 136.7872 | 656.8009
2018-09-22 09:00 | 9.9229 | 131.7869 | 669.8954
2018-09-22 10:00 | 10.2765 | 140.8857 | 642.3397
2018-09-22 11:00 | 11.7355 | 146.4147 | 642.9562
2018-09-22 12:00 | 12.1483 | 156.8221 | 645.4408
2018-09-22 13:00 | 13.014 | 175.1976 | 654.2571
2018-09-22 14:00 | 13.2807 | 180.7731 | 648.4605
2018-09-22 15:00 | 12.8118 | 176.6467 | 649.3306
2018-09-22 16:00 | 12.4172 | 164.5965 | 654.0363
2018-09-22 17:00 | 11.8496 | 132.2395 | 660.7762
2018-09-22 18:00 | 11.872 | 141.6584 | 648.7875
2018-09-22 19:00 | 11.4374 | 132.657 | 654.0215
2018-09-22 20:00 | 11.2423 | 136.0613 | 640.6256
2018-09-22 21:00 | 11.4696 | 154.4938 | 654.5174
2018-09-22 22:00 | 11.7984 | 141.0648 | 637.258
2018-09-22 23:00 | 11.9603 | 144.627 | 650.3127
2018-09-23 | 11.5197 | 142.0141 | 663.5367
2018-09-23 01:00 | 10.7123 | 134.8956 | 656.5461
2018-09-23 02:00 | 10.2121 | 130.0096 | 648.7346
2018-09-23 03:00 | 10.3073 | 145.4594 | 646.4911
2018-09-23 04:00 | 10.3579 | 135.0983 | 647.5285
2018-09-23 05:00 | 10.5598 | 121.4629 | 649.0298
2018-09-23 06:00 | 10.8194 | 126.16 | 645.2181
2018-09-23 07:00 | 11.0006 | 129.1358 | 642.2887
2018-09-23 08:00 | 10.9225 | 127.8128 | 655.8986
2018-09-23 09:00 | 10.8289 | 129.9423 | 662.9074
2018-09-23 10:00 | 11.2583 | 131.6285 | 670.6667
2018-09-23 11:00 | 11.802 | 133.5793 | 670.6173
2018-09-23 12:00 | 11.9139 | 134.5372 | 639.8028
2018-09-23 13:00 | 12.121 | 142.5055 | 642.6187
2018-09-23 14:00 | 12.0864 | 138.7279 | 674.8056
2018-09-23 15:00 | 11.8 | 140.8521 | 641.9845
2018-09-23 16:00 | 11.5684 | 141.289 | 608.1536
2018-09-23 17:00 | 11.6192 | 135.539 | 669.1225
2018-09-23 18:00 | 11.3014 | 135.7572 | 641.7788
2018-09-23 19:00 | 10.428 | 135.5983 | 652.5188
2018-09-23 20:00 | 10.1065 | 130.408 | 651.875
2018-09-23 21:00 | 9.9319 | 133.2649 | 646.0579
2018-09-23 22:00 | 10.0922 | 141.2821 | 644.82
2018-09-23 23:00 | 11.5897 | 140.7008 | 651.9145
2018-09-24 | 11.2285 | 140.6174 | 654.8221
2018-09-24 01:00 | 11.0013 | 141.8131 | 651.4324
2018-09-24 02:00 | 10.9203 | 137.7321 | 651.9899
2018-09-24 03:00 | 10.4525 | 131.7437 | 649.6023
2018-09-24 04:00 | 10.262 | 136.0287 | 650.0369
2018-09-24 05:00 | 10.1205 | 136.562 | 662.8211
2018-09-24 06:00 | 9.4138 | 142.8092 | 670.938
2018-09-24 07:00 | 8.7438 | 139.7004 | 646.5666
2018-09-24 08:00 | 8.5437 | 135.6747 | 666.7329
2018-09-24 09:00 | 8.6903 | 138.8373 | 645.4296
2018-09-24 12:00 | 10.3001 | 141.4241 | 635.0546
2018-09-24 13:00 | 10.6298 | 154.9646 | 646.4028
2018-09-24 14:00 | 11.06 | 166.6277 | 651.4532
2018-09-24 15:00 | 10.9574 | 168.1195 | 660.1204
2018-09-24 16:00 | 10.7736 | 164.2623 | 657.1138
2018-09-24 17:00 | 10.4747 | 149.5158 | 655.758
2018-09-24 18:00 | 10.5493 | 142.8005 | 651.3671
2018-09-24 19:00 | 10.5399 | 147.2096 | 639.2117
2018-09-24 20:00 | 10.3106 | 143.1886 | 656.0635
2018-09-24 21:00 | 10.1466 | 134.7842 | 651.7749
2018-09-24 22:00 | 10.2138 | 135.3454 | 644.1677
2018-09-24 23:00 | 10.4609 | 138.7161 | 648.8185
2018-09-25 | 10.4097 | 144.2945 | 647.7114
2018-09-25 01:00 | 10.2458 | 140.1819 | 650.4457
2018-09-25 02:00 | 10.1133 | 138.6621 | 655.2986
2018-09-25 03:00 | 9.9309 | 133.9098 | 648.4528
2018-09-25 04:00 | 9.7101 | 126.0964 | 649.8682
2018-09-25 05:00 | 9.5431 | 125.6843 | 651.9129
2018-09-25 06:00 | 9.7229 | 132.9305 | 651.9725
2018-09-25 07:00 | 9.7642 | 135.7105 | 657.5134
2018-09-25 08:00 | 9.2792 | 121.7416 | 639.2087
2018-09-25 09:00 | 8.9316 | 117.0665 | 642.5262
2018-09-25 10:00 | 8.9478 | 117.0617 | 652.3999
2018-09-25 11:00 | 10.3596 | 130.1232 | 651.5202
2018-09-25 12:00 | 10.5754 | 144.9884 | 648.9255
2018-09-25 13:00 | 10.7081 | 155.7476 | 651.3878
2018-09-25 14:00 | 10.7287 | 152.6406 | 648.9222
2018-09-25 15:00 | 10.5729 | 147.1388 | 652.4473
2018-09-25 16:00 | 10.2763 | 148.0513 | 645.881
2018-09-25 17:00 | 9.8655 | 133.3339 | 652.4948
2018-09-25 18:00 | 10.2221 | 142.3569 | 648.204
2018-09-25 19:00 | 10.279 | 144.3435 | 651.4121
2018-09-25 20:00 | 10.0163 | 138.3687 | 651.747
2018-09-25 21:00 | 9.8246 | 150.4833 | 653.2392
2018-09-25 22:00 | 9.6683 | 146.9037 | 651.6753
2018-09-25 23:00 | 9.7313 | 141.2708 | 653.1331
2018-09-26 | 9.7609 | 137.6706 | 655.1591
2018-09-26 01:00 | 9.6137 | 145.8688 | 654.8908
2018-09-26 02:00 | 9.4446 | 144.3046 | 669.1369
2018-09-26 03:00 | 9.2568 | 122.4523 | 664.6766
2018-09-26 04:00 | 9.5974 | 128.8373 | 642.9178
2018-09-26 05:00 | 9.5279 | 129.9652 | 641.7025
2018-09-26 06:00 | 9.6402 | 136.878 | 644.8336
2018-09-26 07:00 | 8.9523 | 140.1161 | 624.2297
2018-09-26 08:00 | 8.0145 | 127.6366 | 644.2822
2018-09-26 09:00 | 8.6177 | 122.6405 | 657.4607
2018-09-26 10:00 | 9.4024 | 120.4733 | 648.9012
2018-09-26 11:00 | 9.651 | 127.4943 | 649.6173
2018-09-26 12:00 | 9.8857 | 135.6468 | 645.7087
2018-09-26 13:00 | 10.2102 | 144.9299 | 653.0878
2018-09-26 14:00 | 10.2996 | 148.3843 | 648.0384
2018-09-26 15:00 | 9.9845 | 143.8739 | 652.5305
2018-09-26 16:00 | 9.7706 | 137.3838 | 649.5601
2018-09-26 17:00 | 9.4861 | 129.5896 | 651.917
2018-09-26 18:00 | 9.8089 | 141.9055 | 652.979
2018-09-26 19:00 | 9.7964 | 134.9248 | 654.4961
2018-09-26 20:00 | 9.847 | 140.1604 | 651.3469
2018-09-26 21:00 | 9.7676 | 150.2839 | 649.952
2018-09-26 22:00 | 9.6803 | 147.0351 | 664.5327
2018-09-26 23:00 | 9.913 | 153.7906 | 655.7941
2018-09-27 | 10.6362 | 143.2361 | 681.0255
2018-09-27 01:00 | 10.527 | 145.4445 | 663.2171
2018-09-27 02:00 | 10.4305 | 141.8758 | 619.7009
2018-09-27 03:00 | 10.159 | 131.3277 | 625.8386
2018-09-27 04:00 | 9.484 | 128.8134 | 651.1915
2018-09-27 05:00 | 9.9711 | 128.5251 | 648.2268
2018-09-27 06:00 | 8.8382 | 129.6051 | 648.0636
2018-09-27 07:00 | 8.1484 | 133.6696 | 650.9729
2018-09-27 08:00 | 7.6818 | 136.2673 | 648.5733
2018-09-27 09:00 | 7.7078 | 122.4615 | 661.756
2018-09-27 10:00 | 8.3317 | 133.5926 | 655.7581
2018-09-27 11:00 | 8.7766 | 143.8449 | 659.7359
2018-09-27 12:00 | 10.1076 | 153.7076 | 662.1582
2018-09-27 13:00 | 10.489 | 159.4555 | 638.7832
2018-09-27 14:00 | 10.565 | 161.6112 | 634.46
2018-09-27 15:00 | 10.2615 | 160.3661 | 646.8801
2018-09-27 16:00 | 10.0368 | 157.4747 | 652.1922
2018-09-27 17:00 | 10.6085 | 133.7237 | 661.2887
2018-09-27 18:00 | 11.2486 | 137.5616 | 651.6846
2018-09-27 19:00 | 10.4169 | 144.7763 | 652.6193
2018-09-27 20:00 | 9.819 | 146.3986 | 648.4605
2018-09-27 21:00 | 9.7484 | 142.7693 | 652.1314
2018-09-27 22:00 | 10.0987 | 146.2425 | 653.9088
2018-09-27 23:00 | 10.3505 | 147.7627 | 648.0607
2018-09-28 | 10.3408 | 149.9345 | 652.248
2018-09-28 01:00 | 10.0504 | 142.8871 | 635.1139
2018-09-28 02:00 | 9.9149 | 142.1727 | 650.2551
2018-09-28 03:00 | 9.8181 | 135.1187 | 654.79
2018-09-28 04:00 | 9.7051 | 135.7568 | 651.6678
2018-09-28 05:00 | 9.629 | 127.9987 | 648.0379
2018-09-28 06:00 | 9.7664 | 133.5258 | 654.2215
2018-09-28 07:00 | 9.6222 | 136.1648 | 653.9732
2018-09-28 08:00 | 9.5294 | 123.4953 | 651.9285
2018-09-28 09:00 | 9.6983 | 132.6047 | 647.8951
2018-09-28 10:00 | 9.8839 | 123.7331 | 649.7821
2018-09-28 11:00 | 9.918 | 111.8819 | 652.4554
2018-09-28 12:00 | 10.2164 | 122.724 | 666.7428
2018-09-28 13:00 | 10.5344 | 130.7813 | 660.1468
2018-09-28 14:00 | 10.8635 | 138.9561 | 660.623
2018-09-28 15:00 | 11.1934 | 147.5451 | 661.1101
2018-09-28 16:00 | 11.2697 | 150.073 | 677.5075
2018-09-28 17:00 | 10.7453 | 140.6074 | 678.9929
2018-09-28 18:00 | 10.5263 | 136.7773 | 630.6473
2018-09-28 19:00 | 10.4845 | 143.9447 | 673.1463
2018-09-28 20:00 | 10.6355 | 145.3761 | 657.4605
2018-09-28 21:00 | 10.4847 | 133.8105 | 644.7641
2018-09-28 22:00 | 10.4059 | 140.5101 | 638.8154
2018-09-28 23:00 | 10.191 | 129.2539 | 645.1236
2018-09-29 | 10.1828 | 146.3352 | 649.7063
2018-09-29 01:00 | 10.0541 | 147.8709 | 651.0768
2018-09-29 02:00 | 10.0033 | 149.3788 | 648.0285
2018-09-29 03:00 | 9.959 | 150.6921 | 645.5772
2018-09-29 04:00 | 9.9957 | 135.5585 | 647.2694
2018-09-29 05:00 | 9.8466 | 124.131 | 662.4139
2018-09-29 06:00 | 9.9307 | 129.9131 | 659.5231
2018-09-29 07:00 | 9.6552 | 129.6885 | 685.1288
2018-09-29 08:00 | 9.452 | 124.8359 | 662.0627
2018-09-29 09:00 | 9.4538 | 127.0592 | 632.5265
2018-09-29 10:00 | 9.0953 | 128.2761 | 642.8099
2018-09-29 11:00 | 9.8698 | 138.7201 | 640.9869
2018-09-29 12:00 | 10.2501 | 145.4014 | 644.06
2018-09-29 13:00 | 10.4297 | 137.6225 | 632.8049
2018-09-29 14:00 | 10.6633 | 139.9125 | 643.3072
2018-09-29 15:00 | 10.4609 | 139.2936 | 653.0789
2018-09-29 16:00 | 10.2267 | 137.7481 | 651.9781
2018-09-29 17:00 | 9.8878 | 129.0505 | 656.1065
2018-09-29 18:00 | 10.0403 | 133.3361 | 651.148
2018-09-29 19:00 | 9.9547 | 141.0526 | 650.8532
2018-09-29 20:00 | 9.7939 | 146.8496 | 649.2327
2018-09-29 21:00 | 9.7025 | 145.244 | 653.1089
2018-09-29 22:00 | 9.8711 | 145.1411 | 648.6311
2018-09-29 23:00 | 10.6664 | 142.4651 | 658.245
2018-09-30 | 10.8495 | 130.5128 | 650.2253
2018-09-30 01:00 | 10.6231 | 130.1059 | 645.1879
2018-09-30 02:00 | 10.444 | 132.1909 | 652.1699
2018-09-30 03:00 | 9.6651 | 139.3878 | 649.3453
2018-09-30 04:00 | 9.3967 | 131.1566 | 654.0871
2018-09-30 05:00 | 9.1641 | 131.2856 | 654.1481
2018-09-30 06:00 | 8.3156 | 124.5237 | 643.1047
2018-09-30 07:00 | 8.2701 | 112.7886 | 646.9089
2018-09-30 08:00 | 8.3736 | 106.3116 | 649.0995
2018-09-30 09:00 | 8.5231 | 102.5977 | 648.6324
2018-09-30 10:00 | 8.6339 | 109.2121 | 648.8615
2018-09-30 11:00 | 8.7089 | 109.4243 | 650.5762
2018-09-30 12:00 | 9.6272 | 110.5374 | 652.8472
2018-09-30 13:00 | 10.2324 | 114.1767 | 655.1361
2018-09-30 14:00 | 10.536 | 129.2685 | 647.7062
2018-09-30 15:00 | 11.0844 | 152.6527 | 647.0114
2018-09-30 16:00 | 11.5142 | 148.479 | 654.6402
2018-09-30 17:00 | 11.0753 | 134.0758 | 651.7459
2018-09-30 18:00 | 11.1479 | 134.6891 | 653.6429
2018-09-30 19:00 | 10.7186 | 134.2836 | 653.016
2018-09-30 20:00 | 9.8705 | 133.2004 | 652.3162
2018-09-30 21:00 | 9.6839 | 139.2587 | 657.2843
2018-09-30 22:00 | 9.7213 | 129.1952 | 644.2583
2018-09-30 23:00 | 9.8117 | 127.9448 | 638.499
2018-10-01 | 9.683 | 115.1771 | 658.8621
2018-10-01 01:00 | 9.5997 | 119.3357 | 649.7317
2018-10-01 02:00 | 9.5073 | 112.2682 | 649.4807
2018-10-01 03:00 | 9.5766 | 110.7802 | 645.2737
2018-10-01 04:00 | 9.6893 | 113.1775 | 645.1777
2018-10-01 05:00 | 9.7232 | 118.1814 | 651.4906
2018-10-01 06:00 | 8.8536 | 116.5509 | 652.7035
2018-10-01 07:00 | 8.4474 | 117.7392 | 658.7963
2018-10-01 08:00 | 8.4349 | 111.7378 | 648.1883
2018-10-01 09:00 | 8.5303 | 112.9845 | 654.8842
2018-10-01 10:00 | 8.7814 | 116.2999 | 663.6559
2018-10-01 11:00 | 9.0263 | 123.3665 | 671.4179
2018-10-01 12:00 | 10.3416 | 126.3024 | 668.7165
2018-10-01 13:00 | 10.6558 | 133.8139 | 655.4802
2018-10-01 14:00 | 10.7948 | 128.276 | 633.5798
2018-10-01 15:00 | 10.5458 | 122.7457 | 626.5035
2018-10-01 16:00 | 10.364 | 123.123 | 643.789
2018-10-01 17:00 | 10.7404 | 119.5119 | 657.0458
2018-10-01 18:00 | 11.1313 | 116.5295 | 648.6368
2018-10-01 19:00 | 11.421 | 120.4197 | 642.3024
2018-10-01 20:00 | 11.5089 | 117.0654 | 648.0336
2018-10-01 21:00 | 10.669 | 125.3341 | 657.6384
2018-10-01 22:00 | 10.0321 | 122.6411 | 651.4884
2018-10-01 23:00 | 10.0355 | 128.5848 | 650.598
2018-10-02 | 11.783 | 136.6687 | 647.7521
2018-10-02 01:00 | 11.794 | 135.9546 | 648.5598
2018-10-02 02:00 | 11.8406 | 135.7499 | 651.7948
2018-10-02 03:00 | 11.7005 | 133.9224 | 650.232
2018-10-02 04:00 | 10.6651 | 125.7257 | 652.4781
2018-10-02 05:00 | 10.3547 | 123.9551 | 646.7187
2018-10-02 06:00 | 9.4067 | 127.6329 | 655.8324
2018-10-02 07:00 | 9.5571 | 130.2107 | 644.5912
2018-10-02 08:00 | 7.8216 | 124.1804 | 648.0837
2018-10-02 09:00 | 7.5864 | 119.7771 | 652.2711
2018-10-02 10:00 | 7.5306 | 120.2604 | 661.2228
2018-10-02 13:00 | 9.9327 | 132.8443 | 685.029
2018-10-02 14:00 | 11.286 | 138.2361 | 722.619
2018-10-02 15:00 | 10.6954 | 133.0436 | 647.1327
2018-10-02 16:00 | 10.7087 | 135.4104 | 627.1758
2018-10-02 17:00 | 10.6123 | 128.9979 | 645.4037
2018-10-02 18:00 | 10.8512 | 137.694 | 651.5265
2018-10-02 19:00 | 10.8708 | 146.6803 | 647.2151
2018-10-02 20:00 | 10.8903 | 145.452 | 655.7892
2018-10-02 21:00 | 10.839 | 135.1984 | 666.4718
2018-10-02 22:00 | 10.728 | 133.5568 | 675.9828
2018-10-02 23:00 | 10.7081 | 134.5361 | 664.9742
2018-10-03 | 10.2917 | 123.2229 | 678.9525
2018-10-03 01:00 | 10.2603 | 118.6552 | 666.7562
2018-10-03 02:00 | 10.1661 | 124.6419 | 745.8483
2018-10-03 03:00 | 9.9352 | 126.2355 | 652.4343
2018-10-03 04:00 | 9.6321 | 120.3294 | 645.4288
2018-10-03 05:00 | 9.6336 | 111.4972 | 658.3522
2018-10-03 06:00 | 9.048 | 113.1552 | 660.9458
2018-10-03 07:00 | 8.6281 | 118.2237 | 637.0926
2018-10-03 08:00 | 8.6068 | 115.3036 | 626.4583
2018-10-03 09:00 | 8.6429 | 106.7236 | 648.4377
2018-10-03 10:00 | 8.6084 | 107.3236 | 653.9673
2018-10-03 11:00 | 9.1026 | 112.0197 | 650.1058
2018-10-03 12:00 | 10.0835 | 118.3072 | 643.6271
2018-10-03 13:00 | 10.468 | 125.7598 | 644.4845
2018-10-03 14:00 | 10.642 | 131.4703 | 648.8127
2018-10-03 15:00 | 10.7718 | 133.5609 | 642.2832
2018-10-03 16:00 | 10.9158 | 138.3144 | 673.9974
2018-10-03 17:00 | 10.5183 | 130.5946 | 660.43
2018-10-03 18:00 | 10.5227 | 130.0066 | 644.6023
2018-10-03 19:00 | 10.3278 | 122.0577 | 642.7021
2018-10-03 20:00 | 10.4067 | 119.4747 | 643.076
2018-10-03 21:00 | 10.2779 | 123.6681 | 658.8783
2018-10-03 22:00 | 10.2716 | 132.4164 | 648.4661
2018-10-03 23:00 | 10.0543 | 128.104 | 650.1558
2018-10-04 | 11.0198 | 122.8001 | 649.1391
2018-10-04 01:00 | 11.0705 | 119.8028 | 655.342
2018-10-04 02:00 | 10.8883 | 124.3871 | 652.1239
2018-10-04 03:00 | 9.9434 | 120.7659 | 648.6322
2018-10-04 04:00 | 10.0133 | 122.6115 | 654.976
2018-10-04 05:00 | 10.1962 | 129.526 | 652.4979
2018-10-04 06:00 | 9.8306 | 130.9832 | 644.3916
2018-10-04 07:00 | 9.2199 | 130.3175 | 644.592
2018-10-04 08:00 | 9.0654 | 135.9589 | 650.3053
2018-10-04 09:00 | 8.912 | 135.5133 | 644.8667
2018-10-04 10:00 | 8.7019 | 123.6144 | 648.2509
2018-10-04 11:00 | 8.7229 | 117.3097 | 668.8101
2018-10-04 12:00 | 9.8065 | 124.1613 | 647.5175
2018-10-04 13:00 | 10.4355 | 129.6092 | 647.3567
2018-10-04 14:00 | 10.4101 | 135.0435 | 650.2347
2018-10-04 15:00 | 10.4225 | 140.4382 | 650.9971
2018-10-04 16:00 | 10.3333 | 134.209 | 657.7807
2018-10-04 17:00 | 10.294 | 128.8498 | 650.1431
2018-10-04 18:00 | 10.6445 | 140.9067 | 646.4975
2018-10-04 19:00 | 10.7345 | 140.1716 | 649.7663
2018-10-04 20:00 | 10.6146 | 130.1807 | 653.2532
2018-10-04 21:00 | 10.4609 | 130.2735 | 647.3328
2018-10-04 22:00 | 10.7517 | 133.0501 | 637.8106
2018-10-04 23:00 | 11.4953 | 134.573 | 645.6672
2018-10-05 | 12.4997 | 138.2159 | 652.4873
2018-10-05 01:00 | 12.5692 | 136.2226 | 648.5522
2018-10-05 02:00 | 12.2118 | 125.4083 | 649.8268
2018-10-05 03:00 | 10.8186 | 115.9012 | 655.2691
2018-10-05 04:00 | 9.7252 | 113.2575 | 656.1833
2018-10-05 05:00 | 9.7947 | 115.5811 | 648.4511
2018-10-05 06:00 | 10.0949 | 124.9032 | 639.605
2018-10-05 07:00 | 10.229 | 128.8746 | 652.7945
2018-10-05 08:00 | 9.8246 | 123.9833 | 648.9895
2018-10-05 09:00 | 9.8572 | 123.8848 | 649.3506
2018-10-05 10:00 | 9.2217 | 115.6782 | 652.7423
2018-10-05 11:00 | 9.0702 | 114.6539 | 652.1978
2018-10-05 12:00 | 9.4747 | 121.1742 | 652.6589
2018-10-05 13:00 | 10.5119 | 129.0606 | 650.3661
2018-10-05 14:00 | 11.188 | 132.0898 | 651.9829
2018-10-05 15:00 | 11.2212 | 136.702 | 648.5454
2018-10-05 16:00 | 11.0248 | 135.2015 | 664.7894
2018-10-05 17:00 | 10.5985 | 126.6039 | 647.9482
2018-10-05 18:00 | 10.891 | 131.3314 | 627.745
2018-10-05 19:00 | 10.8054 | 128.0741 | 639.2697
2018-10-05 20:00 | 10.8392 | 125.394 | 642.7157
2018-10-05 21:00 | 10.8197 | 126.9263 | 657.2055
2018-10-05 22:00 | 10.6312 | 128.6809 | 650.9177
2018-10-05 23:00 | 10.5066 | 125.5181 | 652.9522
2018-10-06 | 10.6151 | 129.9231 | 652.2615
2018-10-06 01:00 | 11.0478 | 131.1855 | 652.1672
2018-10-06 02:00 | 10.9657 | 132.2937 | 657.2525
2018-10-06 03:00 | 10.5907 | 129.7496 | 658.0684
2018-10-06 04:00 | 10.385 | 131.8623 | 651.651
2018-10-06 05:00 | 10.2403 | 123.2636 | 647.1032
2018-10-06 06:00 | 10.3567 | 122.2838 | 651.7711
2018-10-06 07:00 | 10.362 | 124.053 | 648.4189
2018-10-06 08:00 | 9.5434 | 118.7295 | 652.2286
2018-10-06 09:00 | 8.8403 | 117.2097 | 648.1617
2018-10-06 10:00 | 8.9406 | 113.5353 | 658.3197
2018-10-06 11:00 | 9.7397 | 122.7573 | 671.2718
2018-10-06 12:00 | 10.9473 | 126.8688 | 683.4946
2018-10-06 13:00 | 11.1496 | 127.3502 | 672.2564
2018-10-06 14:00 | 11.543 | 132.1649 | 664.8268
2018-10-06 15:00 | 11.4173 | 130.1182 | 666.6533
2018-10-06 16:00 | 10.9958 | 122.4628 | 662.0886
2018-10-06 17:00 | 10.4236 | 119.7916 | 673.422
2018-10-06 18:00 | 10.6379 | 117.5489 | 685.9718
2018-10-06 19:00 | 10.6465 | 116.7769 | 686.0861
2018-10-06 20:00 | 10.6964 | 113.3125 | 680.3121
2018-10-06 21:00 | 10.7777 | 117.9809 | 671.0789
2018-10-06 22:00 | 10.5519 | 118.2623 | 668.5829
2018-10-06 23:00 | 10.3607 | 112.0673 | 674.4435
2018-10-07 | 10.2264 | 113.4172 | 663.8075
2018-10-07 01:00 | 10.3563 | 118.7364 | 667.8452
2018-10-07 02:00 | 11.4504 | 128.0212 | 675.2778
2018-10-07 03:00 | 11.4074 | 119.0958 | 686.3716
2018-10-07 04:00 | 10.5298 | 113.19 | 689.0723
2018-10-07 05:00 | 9.7077 | 104.8628 | 680.3566
2018-10-07 06:00 | 9.8669 | 106.6273 | 665.0847
2018-10-07 07:00 | 8.976 | 112.5762 | 649.5854
2018-10-07 08:00 | 8.8542 | 109.4926 | 657.5146
2018-10-07 09:00 | 8.7674 | 104.6029 | 668.5336
2018-10-07 10:00 | 8.7231 | 102.6177 | 681.3026
2018-10-07 11:00 | 8.9341 | 104.7691 | 658.5334
2018-10-07 12:00 | 10.1253 | 104.2498 | 678.7737
2018-10-07 13:00 | 10.618 | 109.1032 | 668.135
2018-10-07 14:00 | 10.7423 | 111.1146 | 673.6337
2018-10-07 15:00 | 10.7182 | 112.2842 | 682.9545
2018-10-07 16:00 | 10.6981 | 108.0965 | 681.4263
2018-10-07 17:00 | 10.5673 | 106.6391 | 653.3193
2018-10-07 18:00 | 10.6875 | 107.8204 | 651.4762
2018-10-07 19:00 | 10.8045 | 116.9089 | 649.5583
2018-10-07 20:00 | 10.7773 | 110.25 | 678.0895
2018-10-07 21:00 | 10.4374 | 109.8876 | 678.675
2018-10-07 22:00 | 10.3876 | 114.1096 | 665.305
2018-10-07 23:00 | 10.2919 | 120.2642 | 674.4559
2018-10-08 | 10.2233 | 112.1694 | 682.5148
2018-10-08 01:00 | 10.4845 | 112.4472 | 672.8452
2018-10-08 02:00 | 10.464 | 114.9328 | 684.4339
2018-10-08 03:00 | 10.2776 | 118.6196 | 680.5138
2018-10-08 04:00 | 10.2997 | 125.2001 | 680.0263
2018-10-08 05:00 | 10.2316 | 109.8646 | 682.5596
2018-10-08 06:00 | 10.3293 | 105.6738 | 680.5924
2018-10-08 07:00 | 10.4687 | 113.0494 | 670.5993
2018-10-08 08:00 | 10.3138 | 116.3579 | 669.6302
2018-10-08 09:00 | 10.2517 | 111.4118 | 637.3072
2018-10-08 10:00 | 10.0601 | 108.9794 | 671.0875
2018-10-08 11:00 | 10.3715 | 110.8404 | 665.565
2018-10-08 12:00 | 10.744 | 117.7172 | 672.1783
2018-10-08 13:00 | 10.8545 | 116.8238 | 666.1804
2018-10-08 14:00 | 10.8733 | 122.3771 | 679.315
2018-10-08 15:00 | 11.1256 | 121.6144 | 670.9231
2018-10-08 16:00 | 11.0719 | 119.9855 | 670.6956
2018-10-08 17:00 | 10.7174 | 116.1496 | 629.5271
2018-10-08 18:00 | 10.7954 | 116.0725 | 685.3173
2018-10-08 19:00 | 10.8513 | 120.6648 | 672.826
2018-10-08 20:00 | 10.6912 | 116.1459 | 668.2639
2018-10-08 21:00 | 10.5806 | 117.1025 | 677.1799
2018-10-08 22:00 | 10.497 | 118.748 | 681.5104
2018-10-08 23:00 | 10.4698 | 129.5156 | 586.3114
2018-10-09 | 10.2953 | 120.1935 | 677.3919
2018-10-09 01:00 | 10.1138 | 118.7837 | 678.9097
2018-10-09 02:00 | 9.947 | 117.5249 | 679.5092
2018-10-09 03:00 | 9.8143 | 116.2627 | 679.7747
2018-10-09 04:00 | 9.9504 | 113.5103 | 675.6939
2018-10-09 05:00 | 9.9531 | 113.5129 | 674.3786
2018-10-09 06:00 | 10.2293 | 120.5116 | 673.4856
2018-10-09 07:00 | 10.1797 | 115.9967 | 668.6137
2018-10-09 08:00 | 10.0961 | 112.3768 | 661.2005
2018-10-09 11:00 | 10.341 | 112.6997 | 679.256
2018-10-09 12:00 | 10.5176 | 113.1169 | 666.3142
2018-10-09 13:00 | 10.7238 | 113.4177 | 643.0618
2018-10-09 14:00 | 10.7502 | 107.1728 | 645.806
2018-10-09 15:00 | 10.9678 | 103.9065 | 657.2034
2018-10-09 16:00 | 11.0861 | 103.53 | 669.2907
2018-10-09 17:00 | 10.7811 | 106.9376 | 677.7263
2018-10-09 18:00 | 10.6985 | 113.3403 | 674.0269
2018-10-09 19:00 | 10.5452 | 121.8217 | 663.7238
2018-10-09 20:00 | 10.7367 | 119.3967 | 651.2991
2018-10-09 21:00 | 10.6388 | 111.493 | 668.599
2018-10-09 22:00 | 10.4844 | 115.4071 | 677.3867
2018-10-09 23:00 | 10.3892 | 113.5749 | 683.2169
2018-10-10 | 10.4545 | 119.676 | 699.6806
2018-10-10 01:00 | 10.5719 | 111.5601 | 687.7327
2018-10-10 02:00 | 10.3102 | 116.5163 | 675.819
2018-10-10 03:00 | 10.1634 | 116.8951 | 689.812
2018-10-10 04:00 | 9.9077 | 106.1537 | 680.7214
2018-10-10 05:00 | 9.8194 | 102.9344 | 678.3269
2018-10-10 06:00 | 9.9598 | 106.6944 | 684.9169
2018-10-10 07:00 | 9.8897 | 110.1083 | 649.3138
2018-10-10 08:00 | 9.8821 | 107.8414 | 675.4955
2018-10-10 09:00 | 9.8222 | 104.0792 | 679.5629
2018-10-10 10:00 | 9.6225 | 102.3082 | 667.8637
2018-10-10 11:00 | 9.653 | 105.454 | 655.0438
2018-10-10 12:00 | 10.0456 | 109.1432 | 646.8311
2018-10-10 13:00 | 10.4711 | 118.5457 | 664.1515
2018-10-10 14:00 | 10.4779 | 121.1592 | 671.9685
2018-10-10 15:00 | 10.2717 | 111.7756 | 668.8339
2018-10-10 16:00 | 10.243 | 110.9502 | 665.0811
2018-10-10 17:00 | 11.0162 | 106.6258 | 670.5014
2018-10-10 18:00 | 11.69 | 109.3263 | 648.6728
2018-10-10 19:00 | 11.8188 | 113.2958 | 647.4522
2018-10-10 20:00 | 11.6985 | 104.3961 | 663.9059
2018-10-10 21:00 | 10.7046 | 107.9962 | 674.4025
2018-10-10 22:00 | 10.3481 | 108.2073 | 699.1462
2018-10-10 23:00 | 10.314 | 111.3917 | 693.5271
2018-10-11 | 10.2399 | 112.9344 | 689.2208
2018-10-11 01:00 | 10.2552 | 119.1822 | 684.0612
2018-10-11 02:00 | 9.9116 | 105.5423 | 689.0025
2018-10-11 03:00 | 9.6541 | 107.7962 | 695.82
2018-10-11 04:00 | 9.4764 | 103.8913 | 688.3528
2018-10-11 05:00 | 9.2607 | 97.579 | 696.1791
2018-10-11 06:00 | 8.4785 | 99.9322 | 686.4481
2018-10-11 07:00 | 8.6179 | 108.7243 | 687.5869
2018-10-11 08:00 | 8.7326 | 108.1814 | 674.4851
2018-10-11 09:00 | 8.8901 | 114.7619 | 677.9524
2018-10-11 10:00 | 8.8216 | 107.6597 | 682.0161
2018-10-11 11:00 | 9.3296 | 99.7374 | 687.8129
2018-10-11 12:00 | 9.8995 | 101.5135 | 695.4501
2018-10-11 13:00 | 10.0794 | 97.7033 | 689.5549
2018-10-11 14:00 | 10.4425 | 103.4684 | 687.4096
2018-10-11 15:00 | 10.6222 | 104.7549 | 681.2737
2018-10-11 16:00 | 10.7944 | 106.0671 | 688.8655
2018-10-11 17:00 | 10.5808 | 108.6922 | 689.3299
2018-10-11 18:00 | 10.5727 | 109.2398 | 680.0569
2018-10-11 19:00 | 10.3116 | 113.3062 | 682.3329
2018-10-11 20:00 | 10.4932 | 112.594 | 679.2197
2018-10-11 21:00 | 10.6375 | 115.122 | 684.6264
2018-10-11 22:00 | 10.2267 | 111.6292 | 688.4336
2018-10-11 23:00 | 10.0762 | 119.0311 | 687.5929
2018-10-12 | 10.0563 | 137.0881 | 681.2882
2018-10-12 01:00 | 9.888 | 131.8121 | 687.142
2018-10-12 02:00 | 9.7913 | 129.7183 | 676.5216
2018-10-12 03:00 | 9.4644 | 107.4421 | 669.8037
2018-10-12 04:00 | 10.4735 | 109.3792 | 664.1691
2018-10-12 05:00 | 10.1376 | 112.7745 | 663.0223
2018-10-12 06:00 | 9.7977 | 122.4693 | 665.3496
2018-10-12 07:00 | 9.0538 | 127.2111 | 681.5211
2018-10-12 08:00 | 8.7523 | 115.587 | 681.4178
2018-10-12 09:00 | 8.5717 | 100.2911 | 679.9752
2018-10-12 10:00 | 8.5576 | 100.4515 | 674.1898
2018-10-12 11:00 | 9.1582 | 101.5885 | 678.4569
2018-10-12 12:00 | 10.1451 | 100.8829 | 678.3156
2018-10-12 13:00 | 10.4352 | 105.2173 | 683.318
2018-10-12 14:00 | 10.71 | 111.2925 | 677.9524
2018-10-12 15:00 | 10.7363 | 112.9732 | 683.619
2018-10-12 16:00 | 10.567 | 108.7539 | 681.5034
2018-10-12 17:00 | 10.3111 | 112.1812 | 685.6867
2018-10-12 18:00 | 10.8439 | 113.121 | 686.9129
2018-10-12 19:00 | 11.1938 | 110.7178 | 676.6983
2018-10-12 20:00 | 11.4715 | 106.3806 | 678.7554
2018-10-12 21:00 | 10.5537 | 106.5311 | 677.5059
2018-10-12 22:00 | 10.2298 | 111.4562 | 680.8738
2018-10-12 23:00 | 10.0996 | 116.7012 | 683.0293
2018-10-13 | 9.9091 | 113.3839 | 680.6123
2018-10-13 01:00 | 9.7977 | 115.7994 | 689.298
2018-10-13 02:00 | 9.5084 | 110.0773 | 682.5203
2018-10-13 03:00 | 9.5549 | 107.5778 | 682.7703
2018-10-13 04:00 | 9.4632 | 92.7675 | 690.5025
2018-10-13 05:00 | 9.5485 | 97.9399 | 671.6522
2018-10-13 06:00 | 8.581 | 102.4378 | 663.3803
2018-10-13 07:00 | 8.5692 | 108.5931 | 667.9759
2018-10-13 08:00 | 8.5683 | 112.1023 | 678.5052
2018-10-13 09:00 | 8.4642 | 97.2745 | 681.2725
2018-10-13 10:00 | 8.5948 | 99.0113 | 679.2238
2018-10-13 11:00 | 9.4421 | 100.8063 | 677.2501
2018-10-13 12:00 | 9.9227 | 102.7151 | 683.1495
2018-10-13 13:00 | 10.2699 | 107.3598 | 678.3158
2018-10-13 14:00 | 10.642 | 110.5365 | 682.85
2018-10-13 15:00 | 10.8204 | 115.7743 | 669.1803
2018-10-13 16:00 | 10.7913 | 119.4502 | 683.945
2018-10-13 17:00 | 11.2001 | 116.4052 | 680.2851
2018-10-13 18:00 | 11.8771 | 117.1521 | 685.5971
2018-10-13 19:00 | 12.1371 | 124.0785 | 682.1731
2018-10-13 20:00 | 11.7694 | 124.8332 | 678.1325
2018-10-13 21:00 | 10.7088 | 126.5661 | 678.8318
2018-10-13 22:00 | 10.5826 | 114.0652 | 682.478
2018-10-13 23:00 | 10.3341 | 106.4679 | 686.5057
2018-10-14 | 10.2237 | 104.3143 | 681.9692
2018-10-14 01:00 | 10.1306 | 102.3532 | 683.1826
2018-10-14 02:00 | 10.3309 | 104.611 | 675.3765
2018-10-14 03:00 | 10.3419 | 104.16 | 678.8516
2018-10-14 04:00 | 10.411 | 109.5675 | 673.9144
2018-10-14 05:00 | 10.034 | 102.9865 | 681.5686
2018-10-14 06:00 | 9.9162 | 107.5724 | 679.8157
2018-10-14 07:00 | 9.8529 | 113.5081 | 681.435
2018-10-14 08:00 | 8.538 | 105.2063 | 681.5449
2018-10-14 09:00 | 8.3389 | 99.996 | 680.3761
2018-10-14 10:00 | 8.3533 | 107.6736 | 679.4711
2018-10-14 11:00 | 8.4443 | 103.8529 | 671.8661
2018-10-14 12:00 | 8.7713 | 103.9108 | 676.3452
2018-10-14 13:00 | 10.0052 | 111.4199 | 676.9517
2018-10-14 14:00 | 10.5426 | 116.5547 | 674.5682
2018-10-14 15:00 | 10.6893 | 117.8464 | 691.2942
2018-10-14 16:00 | 11.2087 | 120.8043 | 677.1247
2018-10-14 17:00 | 11.5086 | 122.1983 | 676.8992
2018-10-14 18:00 | 11.5856 | 123.366 | 686.3585
2018-10-14 19:00 | 11.5743 | 123.1199 | 684.5514
2018-10-14 20:00 | 10.8602 | 119.7486 | 677.8966
2018-10-14 21:00 | 9.9968 | 107.8641 | 678.0818
2018-10-14 22:00 | 10.1016 | 104.427 | 680.4343
2018-10-14 23:00 | 10.1342 | 97.7296 | 686.378
2018-10-15 | 10.3017 | 95.1688 | 679.671
2018-10-15 01:00 | 10.2036 | 94.634 | 685.75
2018-10-15 02:00 | 10.0007 | 101.2695 | 685.2553
2018-10-15 03:00 | 9.8701 | 103.3745 | 685.0228
2018-10-15 04:00 | 9.8177 | 95.5037 | 681.3864
2018-10-15 05:00 | 8.8334 | 89.9494 | 685.177
2018-10-15 06:00 | 9.4107 | 96.1465 | 675.8579
2018-10-15 07:00 | 8.768 | 98.3491 | 664.29
2018-10-15 08:00 | 8.5087 | 97.0408 | 672.8512
2018-10-15 09:00 | 8.5904 | 94.6728 | 655.288
2018-10-15 10:00 | 8.6482 | 92.5567 | 649.3935
2018-10-15 11:00 | 8.6707 | 89.495 | 673.1345
2018-10-15 12:00 | 9.8188 | 94.1245 | 678.6193
2018-10-15 13:00 | 10.1113 | 98.8456 | 669.8217
2018-10-15 14:00 | 10.3257 | 103.8359 | 673.9343
2018-10-15 15:00 | 10.3138 | 99.3448 | 671.5214
2018-10-15 16:00 | 10.1578 | 93.1261 | 674.0612
2018-10-15 17:00 | 10.0338 | 93.8257 | 678.7524
2018-10-15 18:00 | 9.9215 | 94.7873 | 678.0064
2018-10-15 19:00 | 9.8093 | 95.7489 | 677.2605
2018-10-15 20:00 | 9.6971 | 96.7105 | 676.5146
2018-10-15 21:00 | 9.5849 | 97.6721 | 675.7687
2018-10-15 22:00 | 9.4727 | 98.6336 | 675.0228
2018-10-15 23:00 | 9.3605 | 99.5952 | 674.2769
2018-10-16 | 9.2483 | 100.5568 | 673.531
2018-10-16 01:00 | 9.1361 | 101.5184 | 672.7851
2018-10-16 02:00 | 9.0238 | 102.48 | 672.0392
2018-10-16 03:00 | 8.9116 | 103.4416 | 671.2933
2018-10-16 04:00 | 8.7994 | 104.4031 | 670.5474
2018-10-16 05:00 | 8.6872 | 105.3647 | 669.8015
2018-10-16 06:00 | 8.575 | 106.3263 | 669.0556
2018-10-16 07:00 | 8.4628 | 107.2879 | 668.3097
2018-10-16 08:00 | 8.3226 | 106.75 | 659.9585
2018-10-16 09:00 | 8.1843 | 101.8462 | 646.6339
2018-10-16 10:00 | 8.1974 | 97.0905 | 646.5975
2018-10-16 11:00 | 8.6473 | 98.7633 | 650.8846
2018-10-16 12:00 | 9.6124 | 100.4589 | 648.1696
2018-10-16 13:00 | 10.002 | 107.4575 | 649.6541
2018-10-16 14:00 | 10.2671 | 108.5575 | 647.6584
2018-10-16 15:00 | 10.3791 | 107.1773 | 661.3204
2018-10-16 16:00 | 10.3676 | 108.522 | 651.8673
2018-10-16 17:00 | 11.0467 | 103.7217 | 644.5236
2018-10-16 18:00 | 10.8615 | 102.5032 | 632.5223
2018-10-16 19:00 | 9.869 | 107.0234 | 626.4716
2018-10-16 20:00 | 9.742 | 107.8761 | 627.7303
2018-10-16 21:00 | 9.6179 | 100.0155 | 628.3778
2018-10-16 22:00 | 9.5555 | 98.5386 | 634.8026
2018-10-16 23:00 | 9.7095 | 100.5611 | 630.0809
2018-10-17 | 9.8631 | 106.6618 | 628.038
2018-10-17 01:00 | 9.7662 | 113.083 | 628.9384
2018-10-17 02:00 | 9.5993 | 110.7013 | 625.276
2018-10-17 03:00 | 9.4705 | 102.0598 | 634.2651
2018-10-17 04:00 | 9.5462 | 102.95 | 633.7771
2018-10-17 05:00 | 9.4579 | 104.8248 | 636.9542
2018-10-17 06:00 | 9.2389 | 112.2547 | 628.0821
2018-10-17 07:00 | 8.4472 | 117.1722 | 631.0909
2018-10-17 08:00 | 8.2376 | 99.8944 | 629.1863
2018-10-17 09:00 | 8.2573 | 101.9334 | 626.6153
2018-10-17 10:00 | 8.3094 | 102.6979 | 635.9657
2018-10-17 11:00 | 8.3678 | 102.6891 | 626.8573
2018-10-17 12:00 | 9.3912 | 108.7056 | 621.046
2018-10-17 13:00 | 9.8876 | 107.1218 | 626.8042
2018-10-17 14:00 | 9.92 | 104.7322 | 627.3675
2018-10-17 15:00 | 9.8164 | 107.6366 | 641.6537
2018-10-17 16:00 | 9.8398 | 113.3896 | 637.2765
2018-10-17 17:00 | 9.675 | 106.7548 | 614.7465
2018-10-17 18:00 | 9.7917 | 104.2743 | 606.2082
2018-10-17 19:00 | 9.7767 | 108.2389 | 602.0642
2018-10-17 20:00 | 9.6841 | 103.8752 | 600.9269
2018-10-17 21:00 | 9.8344 | 109.799 | 607.6731
2018-10-17 22:00 | 9.715 | 113.8863 | 610.8989
2018-10-17 23:00 | 9.7574 | 118.264 | 611.7497
2018-10-18 | 9.6662 | 108.4013 | 610.4027
2018-10-18 01:00 | 9.6398 | 107.9795 | 611.7095
2018-10-18 02:00 | 9.7294 | 111.3755 | 614.649
2018-10-18 03:00 | 9.5792 | 116.0755 | 610.8205
2018-10-18 04:00 | 9.2923 | 106.4104 | 616.5582
2018-10-18 05:00 | 9.4117 | 111.2366 | 615.3477
2018-10-18 06:00 | 9.5655 | 118.1183 | 607.119
2018-10-18 07:00 | 9.2926 | 107.5337 | 615.3809
2018-10-18 08:00 | 9.2797 | 107.0746 | 598.2157
2018-10-18 09:00 | 9.1376 | 98.3584 | 622.4719
2018-10-18 10:00 | 9.5142 | 95.6322 | 567.8092
2018-10-18 11:00 | 14.2692 | 7.4243 | 28.6224
2018-10-18 12:00 | 9.6732 | 38.8436 | 220.6715
2018-10-18 14:00 | 9.9948 | 110.5186 | 652.3918
2018-10-18 15:00 | 9.8716 | 115.0405 | 599.2476
2018-10-18 16:00 | 9.6356 | 109.3397 | 568.5486
2018-10-18 17:00 | 9.8487 | 109.1807 | 579.3811
2018-10-18 18:00 | 9.8055 | 109.7665 | 593.7658
2018-10-18 19:00 | 9.6816 | 106.0631 | 600.5454
2018-10-18 20:00 | 9.8267 | 109.9137 | 594.0868
2018-10-18 21:00 | 9.9309 | 112.9563 | 587.6035
2018-10-18 22:00 | 9.9066 | 111.0671 | 583.5147
2018-10-19 | 9.8269 | 109.4457 | 591.4859
2018-10-19 01:00 | 9.8126 | 107.0054 | 590.1325
2018-10-19 02:00 | 9.6331 | 108.5021 | 588.1189
2018-10-19 03:00 | 9.6151 | 109.8665 | 593.717
2018-10-19 04:00 | 9.4914 | 111.4684 | 586.27
2018-10-19 05:00 | 9.3847 | 109.7032 | 604.3279
2018-10-19 06:00 | 9.3548 | 108.8688 | 599.9055
2018-10-19 07:00 | 9.3599 | 112.027 | 572.201
2018-10-19 08:00 | 9.3487 | 112.3562 | 583.2891
2018-10-19 09:00 | 9.2592 | 97.2944 | 602.5658
2018-10-19 10:00 | 9.5306 | 104.5934 | 579.6343
2018-10-19 11:00 | 9.8657 | 104.1648 | 582.7305
2018-10-19 12:00 | 9.8214 | 98.204 | 603.5059
2018-10-19 13:00 | 9.8293 | 98.7953 | 593.7372
2018-10-19 14:00 | 10.9554 | 101.1188 | 591.0522
2018-10-19 15:00 | 11.556 | 104.0706 | 583.7507
2018-10-19 16:00 | 11.1469 | 107.8661 | 586.4187
2018-10-19 17:00 | 10.752 | 93.1752 | 582.7922
2018-10-19 18:00 | 10.2005 | 94.5377 | 567.076
2018-10-19 19:00 | 9.4081 | 98.6383 | 577.3711
2018-10-19 20:00 | 9.8564 | 102.8265 | 582.13
2018-10-19 21:00 | 9.7379 | 106.1472 | 576.0049
2018-10-19 22:00 | 9.6943 | 105.5338 | 575.2851
2018-10-19 23:00 | 9.6078 | 106.8558 | 560.9738
2018-10-20 | 9.2215 | 108.9983 | 569.6174
2018-10-20 01:00 | 8.782 | 108.9057 | 569.0606
2018-10-20 02:00 | 9.3601 | 116.6525 | 563.6603
2018-10-20 03:00 | 9.4392 | 112.8483 | 552.4002
2018-10-20 04:00 | 9.1259 | 109.2549 | 571.0247
2018-10-20 05:00 | 8.928 | 94.2167 | 572.0471
2018-10-20 06:00 | 9.5969 | 97.5177 | 568.1043
2018-10-20 07:00 | 9.5125 | 101.985 | 569.8955
2018-10-20 08:00 | 8.6204 | 103.2081 | 579.0285
2018-10-20 09:00 | 8.175 | 105.5965 | 570.851
2018-10-20 10:00 | 8.2851 | 105.2549 | 573.6488
2018-10-20 11:00 | 8.1649 | 88.5649 | 575.0427
2018-10-20 12:00 | 8.3605 | 87.5195 | 569.8603
2018-10-20 13:00 | 9.427 | 91.6103 | 578.2
2018-10-20 14:00 | 9.7206 | 97.647 | 573.1399
2018-10-20 15:00 | 9.7278 | 95.0578 | 573.0737
2018-10-20 16:00 | 9.5518 | 89.6733 | 572.6111
2018-10-20 17:00 | 9.6097 | 94.3541 | 571.0937
2018-10-20 18:00 | 9.9468 | 96.7765 | 562.271
2018-10-20 19:00 | 10.0169 | 101.9569 | 548.1578
2018-10-20 20:00 | 10.1488 | 103.0725 | 550.5433
2018-10-20 21:00 | 10.0917 | 107.7915 | 555.356
2018-10-20 22:00 | 10.0915 | 108.7587 | 590.0367
2018-10-20 23:00 | 9.9375 | 108.13 | 599.2168
2018-10-21 | 10.1511 | 109.144 | 598.5914
2018-10-21 01:00 | 10.4274 | 106.673 | 579.3962
2018-10-21 02:00 | 10.33 | 112.0402 | 590.2588
2018-10-21 03:00 | 10.5831 | 112.1293 | 599.0182
2018-10-21 04:00 | 9.8106 | 113.0084 | 608.8272
2018-10-21 05:00 | 9.2873 | 109.9377 | 595.629
2018-10-21 06:00 | 9.4072 | 115.0369 | 566.2548
2018-10-21 07:00 | 8.9628 | 120.078 | 559.4163
2018-10-21 08:00 | 8.3673 | 110.0367 | 555.4322
2018-10-21 09:00 | 8.6254 | 100.387 | 557.3772
2018-10-21 10:00 | 8.3608 | 101.211 | 562.7048
2018-10-21 11:00 | 8.2678 | 101.2691 | 561.1357
2018-10-21 12:00 | 8.285 | 104.2946 | 546.8334
2018-10-21 13:00 | 8.9211 | 106.1765 | 557.8699
2018-10-21 14:00 | 9.8097 | 113.6858 | 558.3725
2018-10-21 15:00 | 9.8662 | 118.8979 | 550.6821
2018-10-21 16:00 | 9.7585 | 115.5095 | 560.0062
2018-10-21 17:00 | 9.7305 | 107.5694 | 557.8396
2018-10-21 18:00 | 11.1548 | 113.8652 | 560.8846
2018-10-21 19:00 | 11.2794 | 116.8378 | 561.8515
2018-10-21 20:00 | 12.3967 | 123.7828 | 553.926
2018-10-21 21:00 | 11.3684 | 127.238 | 557.9812
2018-10-21 22:00 | 10.2858 | 133.0049 | 558.7412
2018-10-21 23:00 | 9.7772 | 125.4858 | 563.5166
2018-10-22 | 9.4877 | 99.5559 | 558.3142
2018-10-22 01:00 | 9.4654 | 100.0185 | 561.1146
2018-10-22 02:00 | 9.4429 | 99.9617 | 558.7095
2018-10-22 03:00 | 9.823 | 107.2514 | 560.0297
2018-10-22 04:00 | 10.3575 | 105.5106 | 558.9471
2018-10-22 05:00 | 10.2335 | 103.1679 | 561.4693
2018-10-22 06:00 | 9.821 | 99.5504 | 560.5447
2018-10-22 07:00 | 8.475 | 106.2886 | 560.1349
2018-10-22 08:00 | 7.9486 | 111.6765 | 560.0414
2018-10-22 09:00 | 7.1388 | 112.0066 | 562.0627
2018-10-22 10:00 | 7.1179 | 104.4437 | 557.6257
2018-10-22 11:00 | 7.8761 | 98.1965 | 560.1693
2018-10-22 12:00 | 8.7203 | 100.3108 | 557.7733
2018-10-22 13:00 | 9.9716 | 106.1467 | 558.4464
2018-10-22 14:00 | 10.1054 | 115.5595 | 561.8217
2018-10-22 15:00 | 10.1672 | 117.1293 | 560.0558
2018-10-22 16:00 | 10.3783 | 121.2238 | 559.6916
2018-10-22 17:00 | 10.5142 | 123.9964 | 559.0739
2018-10-22 18:00 | 10.7021 | 129.3375 | 559.7418
2018-10-22 19:00 | 11.3955 | 125.0928 | 561.1512
2018-10-22 20:00 | 11.2631 | 120.7508 | 562.9388
2018-10-22 21:00 | 10.0039 | 114.8936 | 562.9045
2018-10-22 22:00 | 9.9561 | 107.9644 | 564.822
2018-10-22 23:00 | 9.982 | 105.265 | 558.3914
2018-10-23 | 9.9894 | 107.0452 | 562.413
2018-10-23 01:00 | 9.908 | 113.3322 | 561.9163
2018-10-23 02:00 | 9.8481 | 123.0843 | 565.8231
2018-10-23 03:00 | 10.5911 | 112.6228 | 565.3949
2018-10-23 04:00 | 10.9688 | 106.6812 | 552.2207
2018-10-23 05:00 | 10.8652 | 109.2535 | 570.1968
2018-10-23 06:00 | 10.5603 | 108.3147 | 557.5513
2018-10-23 07:00 | 9.678 | 116.6563 | 553.1185
2018-10-23 08:00 | 8.7101 | 119.1818 | 563.0882
2018-10-23 09:00 | 8.7694 | 119.2916 | 559.5083
2018-10-23 10:00 | 8.7703 | 118.4257 | 562.6723
2018-10-23 11:00 | 8.6475 | 107.7621 | 558.4272
2018-10-23 12:00 | 8.6891 |  | 561.7971
2018-10-23 14:00 |  | 107.7573
2018-10-23 15:00 | 10.0226 | 103.2319 | 555.7964
2018-10-23 16:00 | 9.7601 | 102.8669 | 559.4433
2018-10-23 17:00 | 9.6845 | 101.6037 | 558.3469
2018-10-23 18:00 | 9.7338 | 106.9669 | 559.9388
2018-10-23 19:00 | 10.8666 | 112.7634 | 560.5787
2018-10-23 20:00 | 10.926 | 120.2702 | 558.9996
2018-10-23 21:00 | 10.5099 | 98.7189 | 557.7538
2018-10-23 22:00 | 9.6717 | 106.2187 | 562.1789
2018-10-23 23:00 | 9.4443 | 102.6345 | 559.1809
2018-10-24 | 9.3238 | 103.7273 | 558.729
2018-10-24 01:00 | 9.4747 | 106.1489 | 559.218
2018-10-24 02:00 | 9.6472 | 111.4258 | 557.6868
2018-10-24 03:00 | 9.2981 | 100.638 | 560.6493
2018-10-24 04:00 | 9.3821 | 102.3981 | 559.2391
2018-10-24 05:00 | 9.3026 | 103.4697 | 565.7478
2018-10-24 06:00 | 9.4662 | 106.9488 | 555.6199
2018-10-24 07:00 | 9.7117 | 108.6115 | 560.3158
2018-10-24 08:00 | 8.6139 | 98.1276 | 560.6965
2018-10-24 09:00 | 8.1864 | 99.7308 | 560.6355
2018-10-24 10:00 | 8.133 | 93.171 | 557.1772
2018-10-24 11:00 | 8.3272 | 97.099 | 559.1417
2018-10-24 12:00 | 9.4114 | 101.106 | 561.0566
2018-10-24 13:00 | 9.9662 | 107.0049 | 558.477
2018-10-24 14:00 | 10.032 | 120.1559 | 561.0065
2018-10-24 15:00 | 10.0576 | 134.6656 | 557.3409
2018-10-24 16:00 | 9.9722 | 122.5148 | 563.1808
2018-10-24 17:00 | 9.7563 | 117.1276 | 559.9401
2018-10-24 18:00 | 10.0755 | 125.0801 | 560.6107
2018-10-24 19:00 | 10.1664 | 134.5248 | 560.1498
2018-10-24 20:00 | 9.8616 | 132.4795 | 558.9761
2018-10-24 21:00 | 9.8317 | 126.0785 | 560.3883
2018-10-24 22:00 | 10.0398 | 133.6262 | 561.5616
2018-10-24 23:00 | 10.0747 | 132.7682 | 560.3338
2018-10-25 | 9.9055 | 132.4807 | 560.1779
2018-10-25 01:00 | 9.8755 | 135.145 | 561.1164
2018-10-25 02:00 | 9.7347 | 132.4673 | 562.0378
2018-10-25 03:00 | 9.8515 | 130.238 | 556.4367
2018-10-25 04:00 | 9.8569 | 128.7129 | 563.7734
2018-10-25 05:00 | 9.6018 | 130.655 | 558.2526
2018-10-25 06:00 | 9.7693 | 130.7217 | 561.2533
2018-10-25 07:00 | 9.8455 | 135.5002 | 559.7799
2018-10-25 08:00 | 9.6632 | 132.3127 | 558.4111
2018-10-25 09:00 | 9.6192 | 127.7523 | 557.771
2018-10-25 10:00 | 9.659 | 129.8114 | 559.4525
2018-10-25 11:00 | 9.7464 | 125.6361 | 562.2343
2018-10-25 12:00 | 9.7496 | 120.9753 | 558.5561
2018-10-25 13:00 | 9.737 | 127.5458 | 561.9128
2018-10-25 14:00 | 10.1387 | 132.9427 | 559.0222
2018-10-25 15:00 | 10.3684 | 134.4366 | 560.45
2018-10-25 16:00 | 10.3388 | 135.4743 | 559.0907
2018-10-25 17:00 | 10.0686 | 134.408 | 559.7526
2018-10-25 18:00 | 10.2912 | 130.9556 | 563.4809
2018-10-25 19:00 | 11.3023 | 140.6157 | 556.0277
2018-10-25 20:00 | 10.372 | 136.1525 | 560.3281
2018-10-25 21:00 | 9.976 | 136.0664 | 566.3357
2018-10-25 22:00 | 9.8311 | 129.6266 | 557.4361
2018-10-25 23:00 | 9.7787 | 138.1921 | 561.7862
2018-10-26 | 9.6722 | 136.6279 | 562.5466
2018-10-26 01:00 | 9.7107 | 132.5831 | 559.4894
2018-10-26 02:00 | 9.8631 | 143.545 | 556.7771
2018-10-26 03:00 | 9.6841 | 145.7818 | 561.0277
2018-10-26 04:00 | 9.4256 | 134.0023 | 561.1996
2018-10-26 05:00 | 9.4094 | 128.0391 | 560.7286
2018-10-26 06:00 | 9.4803 | 126.3682 | 557.3463
2018-10-26 07:00 | 8.3993 | 128.9394 | 560.4377
2018-10-26 08:00 | 8.2155 | 119.1292 | 564.2988
2018-10-26 09:00 | 8.1479 | 125.2695 | 561.1429
2018-10-26 10:00 | 8.2101 | 128.7447 | 567.5112
2018-10-26 11:00 | 8.5092 | 131.0372 | 560.7401
2018-10-26 12:00 | 9.7146 | 137.0549 | 561.4225
2018-10-26 13:00 | 9.8473 | 126.542 | 559.2575
2018-10-26 14:00 | 9.9204 | 124.1422 | 562.3286
2018-10-26 15:00 | 9.9429 | 130.2194 | 560.0489
2018-10-26 16:00 | 9.8197 | 131.3904 | 552.8723
2018-10-26 17:00 | 9.6918 | 127.3749 | 555.0752
2018-10-26 18:00 | 9.9707 | 134.4288 | 557.0462
2018-10-26 19:00 | 10.209 | 139.0599 | 559.4266
2018-10-26 20:00 | 10.1238 | 138.2407 | 557.4827
2018-10-26 21:00 | 10.1469 | 139.7399 | 561.8267
2018-10-26 22:00 | 10.2209 | 138.3238 | 561.3851
2018-10-26 23:00 | 10.2206 | 134.7331 | 559.9526
2018-10-27 | 10.0187 | 127.2953 | 566.5168
2018-10-27 01:00 | 9.8433 | 124.2178 | 561.0979
2018-10-27 02:00 | 9.6315 | 123.4128 | 560.0751
2018-10-27 03:00 | 9.5956 | 122.0349 | 557.022
2018-10-27 04:00 | 9.7485 | 121.5868 | 561.8104
2018-10-27 05:00 | 9.6695 | 127.7265 | 561.4829
2018-10-27 06:00 | 9.6526 | 133.5562 | 561.5847
2018-10-27 07:00 | 9.595 | 134.2019 | 561.0395
2018-10-27 08:00 | 9.4264 | 122.1358 | 558.8111
2018-10-27 09:00 | 9.3343 | 115.868 | 558.0323
2018-10-27 10:00 | 9.0894 | 115.8663 | 551.8236
2018-10-27 11:00 | 9.7814 | 122.4562 | 561.5203
2018-10-27 12:00 | 9.9221 | 126.59 | 559.6927
2018-10-27 13:00 | 10.0059 | 131.4748 | 555.7722
2018-10-27 14:00 | 10.4721 | 136.7781 | 558.8111
2018-10-27 15:00 | 10.6745 | 132.6428 | 560.8755
2018-10-27 16:00 | 10.3147 | 126.3546 | 559.5139
2018-10-27 17:00 | 10.0595 | 126.9566 | 565.4329
2018-10-27 18:00 | 10.1219 | 125.5619 | 563.8919
2018-10-27 19:00 | 10.0852 | 128.03 | 556.844
2018-10-27 20:00 | 10.1422 | 124.4689 | 559.1342
2018-10-27 21:00 | 10.1871 | 123.0405 | 559.2251
2018-10-27 22:00 | 9.9013 | 125.3039 | 558.7092
2018-10-27 23:00 | 9.9983 | 130.5458 | 560.3482
2018-10-28 | 10.9503 | 137.3083 | 556.5042
2018-10-28 01:00 | 10.9123 | 143.2813 | 559.7347
2018-10-28 02:00 | 10.7496 | 140.8088 | 559.9927
2018-10-28 03:00 | 10.1724 | 128.0805 | 562.3928
2018-10-28 04:00 | 9.3696 | 128.8772 | 562.8374
2018-10-28 05:00 | 9.5396 | 130.6386 | 558.2483
2018-10-28 06:00 | 9.5405 | 128.6608 | 562.8998
2018-10-28 07:00 | 9.6011 | 136.7821 | 561.1144
2018-10-28 08:00 | 8.7562 | 127.1745 | 558.6184
2018-10-28 09:00 | 8.4966 | 121.0724 | 553.0243
2018-10-28 10:00 | 8.3848 | 118.4356 | 568.1826
2018-10-28 11:00 | 8.6159 | 117.1319 | 560.3191
2018-10-28 12:00 | 8.827 | 117.5842 | 558.9557
2018-10-28 13:00 | 9.9785 | 122.9824 | 560.975
2018-10-28 14:00 | 10.4347 | 128.7774 | 559.4602
2018-10-28 15:00 | 10.3308 | 127.1778 | 554.0452
2018-10-28 16:00 | 10.0864 | 122.7729 | 563.3032
2018-10-28 17:00 | 10.7116 | 122.3782 | 560.2048
2018-10-28 18:00 | 10.923 | 121.8591 | 561.5707
2018-10-28 19:00 | 10.9975 | 125.1702 | 562.4729
2018-10-28 20:00 | 10.1372 | 120.1826 | 559.8017
2018-10-28 21:00 | 9.8158 | 119.381 | 554.3808
2018-10-28 22:00 | 9.9039 | 125.8481 | 564.2478
2018-10-28 23:00 | 9.8244 | 129.7213 | 558.3566
2018-10-29 | 9.9387 | 132.995 | 561.6806
2018-10-29 01:00 | 9.9313 | 134.523 | 564.6245
2018-10-29 02:00 | 9.7754 | 128.7197 | 565.6926
2018-10-29 03:00 | 9.8469 | 129.2735 | 558.1707
2018-10-29 04:00 | 9.2829 | 131.2114 | 554.7055
2018-10-29 05:00 | 10.0368 | 129.2331 | 562.6027
2018-10-29 06:00 | 10.5762 | 130.4132 | 555.3241
2018-10-29 07:00 | 13.1939 | 140.9136 | 560.2912
2018-10-29 08:00 | 11.6173 | 140.9606 | 562.199
2018-10-29 09:00 | 11.2422 | 131.1212 | 561.4543
2018-10-29 10:00 | 10.0273 | 132.5516 | 561.2552
2018-10-29 11:00 | 8.7375 | 133.4571 | 566.5515
2018-10-29 12:00 | 8.5504 | 137.0423 | 555.2703
2018-10-29 13:00 | 8.7478 | 135.0248 | 554.9136
2018-10-29 14:00 | 8.9453 | 131.755 | 559.4421
2018-10-29 15:00 | 9.4129 | 137.4891 | 562.7299
2018-10-29 16:00 | 10.2771 | 143.9738 | 557.7723
2018-10-29 17:00 | 10.0696 | 131.9429 | 558.4384
2018-10-29 18:00 | 10.2396 | 126.9941 | 556.7373
2018-10-29 19:00 | 10.8127 | 134.3359 | 564.1252
2018-10-29 20:00 | 12.5829 | 137.9182 | 560.9696
2018-10-29 21:00 | 12.5628 | 138.3534 | 564.1459
2018-10-29 22:00 | 12.8456 | 134.1994 | 559.079
2018-10-29 23:00 | 11.1732 | 130.2497 | 556.2165
2018-10-30 | 9.8457 | 125.0094 | 562.2109
2018-10-30 01:00 | 9.9652 | 126.2628 | 551.4732
2018-10-30 02:00 | 11.0355 | 127.4264 | 561.4681
2018-10-30 03:00 | 9.981 | 120.2265 | 557.5778
2018-10-30 04:00 | 10.5368 | 115.6532 | 562.3995
2018-10-30 05:00 | 10.5545 | 115.5929 | 559.1388
2018-10-30 06:00 | 10.8196 | 117.7448 | 561.2431
2018-10-30 07:00 | 9.5881 | 119.8412 | 558.8306
2018-10-30 08:00 | 9.5449 | 125.1659 | 560.5241
2018-10-30 09:00 | 8.4809 | 118.1312 | 561.2149
2018-10-30 10:00 | 8.5968 | 117.3633 | 559.465
2018-10-30 11:00 | 10.5787 | 120.1721 | 560.0748
2018-10-30 12:00 | 12.2178 | 127.3368 | 560.2621
2018-10-30 13:00 | 13.0176 | 131.9729 | 562.3784
2018-10-30 14:00 | 10.685 | 134.8563 | 560.249
2018-10-30 15:00 | 11.1317 | 135.736 | 565.0057
2018-10-30 16:00 | 10.7502 | 135.9545 | 559.6738
2018-10-30 17:00 | 10.6706 | 123.6708 | 563.0432
2018-10-30 18:00 | 12.0345 | 124.7013 | 561.1008
2018-10-30 19:00 | 9.7454 | 127.8014 | 553.0312
2018-10-30 20:00 | 8.3273 | 122.0114 | 563.3147
2018-10-30 21:00 | 8.6056 | 115.8931 | 558.3832
2018-10-30 22:00 | 8.5842 | 120.7556 | 567.8237
2018-10-30 23:00 | 8.4208 | 126.8658 | 556.0181
2018-10-31 | 8.4769 | 118.1923 | 559.071
2018-10-31 01:00 | 9.086 | 117.9643 | 557.3396
2018-10-31 02:00 | 9.3803 | 122.1715 | 561.6475
2018-10-31 03:00 | 9.2097 | 130.3388 | 562.0579
2018-10-31 04:00 | 10.5667 | 129.4336 | 554.344
2018-10-31 05:00 | 10.9729 | 118.4199 | 565.1571
2018-10-31 06:00 | 9.9159 | 118.3287 | 558.3954
2018-10-31 07:00 | 9.9571 | 124.5716 | 554.2023
2018-10-31 08:00 | 9.778 | 121.9688 | 561.942
2018-10-31 09:00 | 8.4254 | 115.562 | 558.5437
2018-10-31 10:00 | 7.6271 | 122.0014 | 561.3255
2018-10-31 11:00 | 7.4045 | 115.026 | 562.5247
2018-10-31 12:00 | 7.8457 | 118.0931 | 560.5613
2018-10-31 13:00 | 9.2687 | 124.6405 | 558.0861
2018-10-31 14:00 | 10.1818 | 129.5896 | 555.9969
2018-10-31 15:00 | 10.6262 | 135.0248 | 563.9369
2018-10-31 16:00 | 10.5024 | 124.8845 | 566.8827
2018-10-31 17:00 | 10.2205 | 121.3037 | 569.5625
2018-10-31 18:00 | 11.2147 | 124.5156 | 560.429
2018-10-31 19:00 | 11.2361 | 126.7145 | 546.8839
2018-10-31 20:00 | 11.1563 | 126.2966 | 554.8767
2018-10-31 21:00 | 11.3282 | 132.2329 | 560.959
2018-10-31 22:00 | 10.1387 | 131.5856 | 557.7079
2018-10-31 23:00 | 10.1191 | 129.3955 | 558.6579
2018-11-01 | 10.7592 | 125.9805 | 554.7963
2018-11-01 01:00 | 9.8286 | 126.8613 | 562.8921
2018-11-01 02:00 | 9.5182 | 126.451 | 559.8318
2018-11-01 03:00 | 9.8529 | 124.3201 | 562.5757
2018-11-01 04:00 | 9.4668 | 120.5785 | 559.531
2018-11-01 05:00 | 9.1812 | 115.7695 | 564.1306
2018-11-01 06:00 | 9.4126 | 116.7585 | 557.2865
2018-11-01 07:00 | 8.635 | 118.9524 | 559.6138
2018-11-01 08:00 | 7.5743 | 116.7727 | 564.5671
2018-11-01 09:00 | 7.1953 | 114.9781 | 554.5542
2018-11-01 10:00 | 7.2077 | 113.978 | 560.1211
2018-11-01 11:00 | 7.4965 | 115.0581 | 555.0387
2018-11-01 12:00 | 8.5951 | 117.584 | 558.4172
2018-11-01 13:00 | 10.0583 | 124.7961 | 567.2488
2018-11-01 14:00 | 10.1461 | 130.7502 | 561.9247
2018-11-01 15:00 | 10.1842 | 133.8139 | 555.4498
2018-11-01 16:00 | 10.171 | 128.1414 | 560.7093
2018-11-01 17:00 | 10.6618 | 122.3461 | 561.0114
2018-11-01 18:00 | 11.4717 | 125.1206 | 559.7377
2018-11-01 19:00 | 11.4215 | 126.6805 | 557.4105
2018-11-01 20:00 | 11.2317 | 124.3753 | 561.7738
2018-11-01 21:00 | 10.8203 | 119.5088 | 560.1127
2018-11-01 22:00 | 9.8018 | 118.3949 | 560.196
2018-11-01 23:00 | 9.7222 | 122.4754 | 565.6147
2018-11-02 | 9.5547 | 121.5515 | 558.0846
2018-11-02 01:00 | 9.4371 | 116.3839 | 560.7828
2018-11-02 02:00 | 9.4461 | 117.6678 | 554.0782
2018-11-02 03:00 | 9.4824 | 121.5477 | 557.0176
2018-11-02 04:00 | 9.4203 | 111.9838 | 558.7664
2018-11-02 05:00 | 9.2553 | 111.7619 | 560.0835
2018-11-02 06:00 | 9.4849 | 115.7203 | 558.5826
2018-11-02 07:00 | 8.9818 | 122.6385 | 562.3463
2018-11-02 08:00 | 8.3455 | 122.0051 | 559.0453
2018-11-02 09:00 | 8.2361 | 123.4866 | 558.902
2018-11-02 10:00 | 8.1484 | 121.9188 | 551.3535
2018-11-02 11:00 | 8.3158 | 128.5261 | 555.1249
2018-11-02 12:00 | 9.1378 | 134.9799 | 561.6223
2018-11-02 13:00 | 9.9801 | 130.8881 | 559.6129
2018-11-02 14:00 | 10.0864 | 130.6915 | 561.6373
2018-11-02 15:00 | 10.0671 | 132.9216 | 558.0533
2018-11-02 16:00 | 10.0378 | 133.1071 | 562.3062
2018-11-02 17:00 | 9.7448 | 121.9443 | 559.9746
2018-11-02 18:00 | 10.4146 | 126.2127 | 556.9317
2018-11-02 19:00 | 10.224 | 131.4405 | 559.6435
2018-11-02 20:00 | 10.3001 | 132.6295 | 565.6815
2018-11-02 21:00 | 10.0914 | 124.4503 | 558.6591
2018-11-02 22:00 | 9.9222 | 129.5888 | 563.3015
2018-11-02 23:00 | 9.7672 | 128.2363 | 556.2364
2018-11-03 | 10.0494 | 129.1489 | 561.1444
2018-11-03 01:00 | 10.853 | 131.3729 | 561.6986
2018-11-03 02:00 | 10.6184 | 134.89 | 558.948
2018-11-03 03:00 | 10.3702 | 125.2758 | 560.4686
2018-11-03 04:00 | 10.3006 | 123.644 | 560.407
2018-11-03 05:00 | 9.4716 | 103.0574 | 560.2406
2018-11-03 06:00 | 9.4311 | 103.8311 | 557.5142
2018-11-03 07:00 | 8.385 | 103.7832 | 559.3774
2018-11-03 08:00 | 8.1978 | 108.9723 | 563.0249
2018-11-03 09:00 | 8.2954 | 116.1662 | 559.7047
2018-11-03 10:00 | 8.3223 | 103.2185 | 556.7576
2018-11-03 11:00 | 8.5011 | 101.3903 | 559.1569
2018-11-03 12:00 | 9.618 | 106.1804 | 559.8513
2018-11-03 13:00 | 10.031 | 104.4778 | 561.0998
2018-11-03 14:00 | 10.1316 | 110.8344 | 556.7214
2018-11-03 15:00 | 10.236 | 116.3209 | 563.9132
2018-11-03 16:00 | 10.3279 | 112.7533 | 560.5884
2018-11-03 17:00 | 10.07 | 106.5139 | 563.3952
2018-11-03 18:00 | 10.3453 | 108.207 | 557.0658
2018-11-03 19:00 | 10.515 | 112.9771 | 559.3657
2018-11-03 20:00 | 10.3944 | 111.06 | 565.7329
2018-11-03 21:00 | 10.4581 | 106.3906 | 562.8325
2018-11-03 22:00 | 10.5186 | 111.4478 | 554.5134
2018-11-03 23:00 | 10.2479 | 105.6462 | 559.0209
2018-11-04 | 10.1707 | 108.8626 | 562.1336
2018-11-04 01:00 | 10.1698 | 114.3732 | 558.8009
2018-11-04 02:00 | 10.1805 | 105.9418 | 560.3609
2018-11-04 03:00 | 10.1171 | 113.0887 | 559.6457
2018-11-04 04:00 | 9.9016 | 114.3684 | 558.0482
2018-11-04 05:00 | 9.5858 | 102.0377 | 563.1728
2018-11-04 06:00 | 9.9754 | 106.682 | 560.679
2018-11-04 07:00 | 9.6198 | 111.4987 | 553.437
2018-11-04 08:00 | 9.4059 | 99.7708 | 559.5536
2018-11-04 09:00 | 9.4015 | 92.6477 | 558.332
2018-11-04 10:00 | 9.3705 | 88.0407 | 557.6727
2018-11-04 11:00 | 9.527 | 95.6081 | 561.9083
2018-11-04 12:00 | 9.6665 | 99.5794 | 559.4528
2018-11-04 13:00 | 9.9128 | 103.5004 | 561.3444
2018-11-04 14:00 | 10.0041 | 108.4794 | 566.2697
2018-11-04 15:00 | 10.0477 | 114.6002 | 566.379
2018-11-04 16:00 | 9.9512 | 108.8484 | 554.0711
2018-11-04 17:00 | 9.795 | 98.475 | 557.7278
2018-11-04 18:00 | 10.0817 | 99.8882 | 564.56
2018-11-04 19:00 | 10.354 | 109.0085 | 557.7427
2018-11-04 20:00 | 10.2759 | 112.7933 | 556.0537
2018-11-04 21:00 | 10.0485 | 108.7668 | 562.4832
2018-11-04 22:00 | 9.9137 | 110.5431 | 560.0245
2018-11-04 23:00 | 10.0296 | 120.2366 | 559.1589
2018-11-05 | 9.7178 | 109.9058 | 561.8248
2018-11-05 01:00 | 9.4262 | 106.6913 | 565.9089
2018-11-05 02:00 | 9.3476 | 109.094 | 567.4233
2018-11-05 03:00 | 9.3546 | 112.6207 | 558.3271
2018-11-05 04:00 | 9.4026 | 113.967 | 553.2432
2018-11-05 05:00 | 9.4662 | 112.9384 | 556.8068
2018-11-05 06:00 | 9.6325 | 116.2078 | 556.9934
2018-11-05 07:00 | 9.6569 | 117.54 | 563.3664
2018-11-05 08:00 | 9.4447 | 103.7038 | 560.9235
2018-11-05 09:00 | 8.366 | 88.5418 | 564.778
2018-11-05 10:00 | 8.3815 | 91.3998 | 556.8946
2018-11-05 11:00 | 8.5904 | 87.9818 | 556.1912
2018-11-05 12:00 | 8.8312 | 92.5454 | 560.8057
2018-11-05 13:00 | 9.8945 | 96.1489 | 560.5539
2018-11-05 14:00 | 10.1342 | 102.9428 | 568.8186
2018-11-05 16:00 | 9.8696 | 99.4403 | 567.8647
2018-11-05 17:00 | 9.8388 | 96.2246 | 554.1784
2018-11-05 18:00 | 9.9797 | 99.0599 | 559.6394
2018-11-05 19:00 | 9.9957 | 101.8747 | 561.9085
2018-11-05 20:00 | 9.8269 | 97.5023 | 562.1387
2018-11-05 21:00 | 9.723 | 99.8724 | 563.8602
2018-11-05 22:00 | 9.8134 | 106.545 | 560.3972
2018-11-05 23:00 | 9.8707 | 109.5685 | 555.4625
2018-11-06 | 9.7993 | 109.7321 | 560.6449
2018-11-06 01:00 | 9.6086 | 105.3489 | 561.4069
2018-11-06 02:00 | 9.5133 | 110.7222 | 563.7973
2018-11-06 03:00 | 9.4114 | 113.8247 | 558.1223
2018-11-06 04:00 | 9.4031 | 111.5127 | 561.5165
2018-11-06 05:00 | 9.4342 | 103.4583 | 562.2165
2018-11-06 06:00 | 9.5543 | 103.9747 | 558.4032
2018-11-06 07:00 | 9.5352 | 110.0727 | 558.0954
2018-11-06 08:00 | 9.4033 | 106.4898 | 564.8335
2018-11-06 09:00 | 9.2038 | 102.2512 | 557.9811
2018-11-06 10:00 | 8.5633 | 101.9879 | 555.6981
2018-11-06 11:00 | 9.1597 | 89.024 | 558.8112
2018-11-06 12:00 | 9.6189 | 93.7726 | 555.2657
2018-11-06 13:00 | 9.8803 | 98.5425 | 560.1531
2018-11-06 14:00 | 9.8225 | 103.27 | 559.8599
2018-11-06 15:00 | 9.8599 | 108.1722 | 561.6805
2018-11-06 16:00 | 9.7002 | 106.2346 | 564.7181
2018-11-06 17:00 | 9.627 | 102.3512 | 558.2097
2018-11-06 18:00 | 9.8313 | 102.2072 | 556.73
2018-11-06 19:00 | 9.852 | 106.9595 | 561.7668
2018-11-06 20:00 | 9.9037 | 112.0746 | 557.6249
2018-11-06 21:00 | 10.0074 | 111.0683 | 570.9253
2018-11-06 22:00 | 9.9696 | 117.5839 | 553.5948
2018-11-06 23:00 | 9.985 | 121.209 | 556.0419
2018-11-07 | 9.8515 | 108.2617 | 554.9372
2018-11-07 01:00 | 9.7984 | 102.5972 | 557.7286
2018-11-07 02:00 | 9.533 | 102.5185 | 559.9589
2018-11-07 03:00 | 9.331 | 103.2874 | 559.4298
2018-11-07 04:00 | 9.2179 | 96.1281 | 563.2789
2018-11-07 05:00 | 9.2762 | 94.3404 | 560.5973
2018-11-07 06:00 | 9.4534 | 96.335 | 559.0875
2018-11-07 07:00 | 9.4829 | 103.0745 | 558.3662
2018-11-07 08:00 | 8.9988 | 107.8388 | 564.8688
2018-11-07 09:00 | 8.2062 | 108.8724 | 562.0655
2018-11-07 10:00 | 8.2155 | 104.1017 | 556.4096
2018-11-07 11:00 | 9.0726 | 100.7766 | 559.7985
2018-11-07 12:00 | 9.7706 | 102.7774 | 561.1312
2018-11-07 13:00 | 9.9948 | 107.7457 | 556.9667
2018-11-07 14:00 | 10.0079 | 111.7227 | 560.5054
2018-11-07 15:00 | 10.0244 | 118.2364 | 563.6993
2018-11-07 16:00 | 10.0524 | 123.2008 | 558.2071
2018-11-07 17:00 | 10.0226 | 120.2846 | 559.793
2018-11-07 18:00 | 10.1653 | 117.3621 | 562.526
2018-11-07 19:00 | 10.22 | 119.5573 | 557.7861
2018-11-07 20:00 | 10.2026 | 121.0581 | 554.8489
2018-11-07 21:00 | 10.3885 | 127.1734 | 557.8922
2018-11-07 22:00 | 10.2279 | 124.4128 | 567.2241
2018-11-07 23:00 | 10.0342 | 111.6908 | 557.2277
2018-11-08 | 9.8788 | 107.6704 | 556.6203
2018-11-08 01:00 | 9.8126 | 115.0092 | 561.2656
2018-11-08 02:00 | 9.6747 | 114.8733 | 558.5455
2018-11-08 03:00 | 9.5606 | 116.1744 | 563.6697
2018-11-08 04:00 | 9.335 | 102.6834 | 560.4241
2018-11-08 05:00 | 9.3008 | 98.957 | 557.1919
2018-11-08 06:00 | 9.3473 | 101.9779 | 560.3343
2018-11-08 07:00 | 9.3601 | 107.29 | 559.9929
2018-11-08 08:00 | 9.4181 | 105.7105 | 562.6984
2018-11-08 09:00 | 9.4135 | 104.5196 | 555.6045
2018-11-08 10:00 | 9.3539 | 103.0382 | 562.1616
2018-11-08 11:00 | 9.5311 | 107.9551 | 559.1896
2018-11-08 12:00 | 9.8946 | 110.8697 | 560.8948
2018-11-08 13:00 | 10.1877 | 116.1384 | 557.8824
2018-11-08 14:00 | 10.079 | 118.2953 | 561.5319
2018-11-08 15:00 | 9.9806 | 116.6732 | 559.3767
2018-11-08 16:00 | 9.8126 | 108.4476 | 560.233
2018-11-08 17:00 | 9.867 | 106.2735 | 559.4644
2018-11-08 18:00 | 10.1741 | 114.0874 | 558.3652
2018-11-08 19:00 | 10.2386 | 117.8708 | 563.2651
2018-11-08 20:00 | 10.0662 | 114.1104 | 563.0195
2018-11-08 21:00 | 10.1502 | 119.1371 | 561.2561
2018-11-08 22:00 | 10.0017 | 119.4298 | 565.4866
2018-11-08 23:00 | 9.7571 | 114.7274 | 555.3192
2018-11-09 | 9.5453 | 109.6869 | 553.9297
2018-11-09 01:00 | 9.3916 | 104.2897 | 560.1519
2018-11-09 02:00 | 9.2045 | 98.4362 | 561.2662
2018-11-09 03:00 | 9.233 | 100.9158 | 563.228
2018-11-09 04:00 | 9.3966 | 96.297 | 563.9432
2018-11-09 05:00 | 9.4778 | 102.6785 | 559.3738
2018-11-09 06:00 | 9.5913 | 108.1503 | 557.0394
2018-11-09 07:00 | 9.547 | 110.3704 | 558.8179
2018-11-09 08:00 | 9.3753 | 109.1601 | 562.1506
2018-11-09 09:00 | 9.3991 | 106.696 | 558.7945
2018-11-09 10:00 | 8.5201 | 109.7852 | 561.1507
2018-11-09 11:00 | 9.1029 | 102.0524 | 560.6426
2018-11-09 12:00 | 10.2086 | 105.6142 | 559.6028
2018-11-09 13:00 | 10.5318 | 110.7108 | 556.5494
2018-11-09 14:00 | 10.7468 | 118.3587 | 560.836
2018-11-09 15:00 | 10.4888 | 121.7855 | 558.8534
2018-11-09 16:00 | 10.3975 | 116.9191 | 561.4668
2018-11-09 17:00 | 10.2016 | 111.1454 | 560.2238
2018-11-09 18:00 | 10.1342 | 110.3087 | 559.765
2018-11-09 19:00 | 10.2193 | 112.5599 | 563.8703
2018-11-09 20:00 | 10.1535 | 112.9608 | 554.3374
2018-11-09 21:00 | 10.1045 | 120.8293 | 565.8678
2018-11-09 22:00 | 9.9449 | 118.5488 | 557.1937
2018-11-09 23:00 | 9.802 | 117.4055 | 553.1286
2018-11-10 | 9.7393 | 119.5688 | 559.8538
2018-11-10 01:00 | 9.9254 | 118.8604 | 570.0126
2018-11-10 02:00 | 9.8655 | 111.3644 | 558.947
2018-11-10 03:00 | 10.0239 | 109.7853 | 554.6162
2018-11-10 04:00 | 10.4918 | 99.4991 | 555.4316
2018-11-10 05:00 | 10.003 | 98.5482 | 559.8217
2018-11-10 06:00 | 9.5538 | 106.9137 | 559.6134
2018-11-10 07:00 | 9.4163 | 109.1803 | 562.3923
2018-11-10 08:00 | 8.8538 | 112.8102 | 563.8449
2018-11-10 09:00 | 8.2876 | 115.4251 | 563.4281
2018-11-10 10:00 | 8.2819 | 110.7741 | 562.8475
2018-11-10 11:00 | 8.5646 | 115.0674 | 557.0565
2018-11-10 12:00 | 9.0903 | 112.6298 | 567.9652
2018-11-10 13:00 | 10.2777 | 120.2926 | 560.2382
2018-11-10 14:00 | 10.1783 | 110.9749 | 548.823
2018-11-10 15:00 | 10.102 | 108.893 | 560.4709
2018-11-10 16:00 | 10.0604 | 110.7894 | 554.5808
2018-11-10 17:00 | 9.9179 | 104.4508 | 557.02
2018-11-10 18:00 | 10.2345 | 106.5106 | 559.1674
2018-11-10 19:00 | 10.9555 | 112.3289 | 557.2889
2018-11-10 20:00 | 11.7858 | 111.3614 | 562.323
2018-11-10 21:00 | 11.4322 | 109.0783 | 561.4981
2018-11-10 22:00 | 11.4261 | 115.0813 | 555.6624
2018-11-10 23:00 | 11.0051 | 115.7076 | 560.9942
2018-11-11 | 10.2395 | 124.0303 | 563.8222
2018-11-11 01:00 | 9.9949 | 115.7613 | 556.7771
2018-11-11 02:00 | 9.9469 | 120.5339 | 561.5123
2018-11-11 03:00 | 9.818 | 117.9045 | 560.7514
2018-11-11 04:00 | 9.5959 | 115.252 | 560.1332
2018-11-11 05:00 | 9.5098 | 111.6586 | 560.5088
2018-11-11 06:00 | 9.4735 | 107.0552 | 564.4366
2018-11-11 07:00 | 8.5469 | 109.3249 | 555.5488
2018-11-11 08:00 | 8.0736 | 102.0351 | 558.7453
2018-11-11 09:00 | 8.1538 | 109.3968 | 563.7221
2018-11-11 10:00 | 8.284 | 111.8076 | 569.6248
2018-11-11 11:00 | 8.6146 | 117.0412 | 550.6294
2018-11-11 12:00 | 8.9291 | 118.3355 | 558.3336
2018-11-11 13:00 | 9.8446 | 120.1842 | 559.6282
2018-11-11 14:00 | 10.0507 | 119.8012 | 564.8982
2018-11-11 15:00 | 9.9587 | 110.4646 | 560.5594
2018-11-11 16:00 | 10.023 | 113.2507 | 565.5398
2018-11-11 17:00 | 9.9848 | 112.1671 | 553.9953
2018-11-11 18:00 | 10.2618 | 118.8147 | 559.1085
2018-11-11 19:00 | 11.2944 | 122.8504 | 565.7103
2018-11-11 20:00 | 10.8253 | 120.6931 | 562.3133
2018-11-11 21:00 | 10.3993 | 124.5085 | 560.058
2018-11-11 22:00 | 10.264 | 124.7566 | 552.1932
2018-11-11 23:00 | 10.1515 | 121.8845 | 561.969
2018-11-12 | 10.1857 | 115.2983 | 557.543
2018-11-12 01:00 | 10.5061 | 115.9104 | 570.0952
2018-11-12 02:00 | 11.3823 | 119.0744 | 567.8342
2018-11-12 03:00 | 10.1929 | 117.2073 | 553.1974
2018-11-12 04:00 | 9.9917 | 114.4091 | 553.6009
2018-11-12 05:00 | 9.8839 | 114.294 | 559.8827
2018-11-12 06:00 | 9.8841 | 119.0486 | 563.2844
2018-11-12 07:00 | 9.12 | 123.5897 | 551.3715
2018-11-12 08:00 | 8.6811 | 119.5145 | 563.0314
2018-11-12 09:00 | 8.5937 | 113.8669 | 557.2991
2018-11-12 10:00 | 8.6365 | 115.1994 | 562.1917
2018-11-12 11:00 | 8.4579 | 107.246 | 559.5315
2018-11-12 12:00 | 8.671 | 107.7699 | 560.3513
2018-11-12 13:00 | 10.1299 | 116.8834 | 560.5118
2018-11-12 14:00 | 10.1332 | 118.9837 | 558.7318
2018-11-12 15:00 | 10.054 | 119.3683 | 568.1962
2018-11-12 16:00 | 9.8417 | 97.5562 | 555.1799
2018-11-12 17:00 | 9.8285 |  | 559.12
2018-11-12 18:00 | 10.1398 |  | 565.7622
2018-11-12 19:00 | 10.357 |  | 560.2345
2018-11-12 20:00 | 10.2474 |  | 563.9178
2018-11-12 21:00 | 10.2742 |  | 558.4847
2018-11-12 22:00 | 10.1641 |  | 570.4316
2018-11-12 23:00 | 9.9778 |  | 557.3989
2018-11-13 | 9.9384 |  | 556.0705
2018-11-13 01:00 | 9.8307 |  | 563.5511
2018-11-13 02:00 | 9.6934 |  | 547.6748
2018-11-13 03:00 | 9.5918 |  | 556.7812
2018-11-13 04:00 | 9.784 |  | 558.8634
2018-11-13 05:00 | 9.821 |  | 561.6361
2018-11-13 06:00 | 9.9322 |  | 558.647
2018-11-13 07:00 | 9.9816 |  | 559.8196
2018-11-13 08:00 | 9.5408 |  | 557.0124
2018-11-13 09:00 | 9.6285 |  | 565.7902
2018-11-13 10:00 | 9.8918 |  | 568.6709
2018-11-13 11:00 | 10.023
2018-11-13 13:00 |  | 101.4803 | 569.4411
2018-11-13 14:00 | 10.0601 | 120.7187 | 557.3288
2018-11-13 15:00 | 9.986 | 127.5615 | 565.0048
2018-11-13 16:00 | 9.8572 | 109.0573 | 548.8945
2018-11-13 17:00 | 9.6798 | 111.5062 | 574.0189
2018-11-13 18:00 | 9.9806 | 105.3231 | 555.3209
2018-11-13 19:00 | 10.9387 | 108.3264 | 563.9313
2018-11-13 20:00 | 10.9819 | 102.3024 | 556.5329
2018-11-13 21:00 | 10.1361 | 103.2105 | 553.9678
2018-11-13 22:00 | 9.6475 | 104.425 | 556.4647
2018-11-13 23:00 | 9.4576 | 106.1988 | 557.671
2018-11-14 | 9.3483 | 108.3071 | 560.746
2018-11-14 01:00 | 9.3833 | 115.6908 | 561.8107
2018-11-14 02:00 | 9.5211 | 125.0297 | 561.566
2018-11-14 03:00 | 9.9415 | 118.1825 | 560.8137
2018-11-14 04:00 | 10.5296 | 104.9883 | 563.4027
2018-11-14 05:00 | 10.5467 | 104.6991 | 570.5423
2018-11-14 06:00 | 10.4234 | 106.1229 | 549.6904
2018-11-14 07:00 | 9.5714 | 111.0156 | 562.3651
2018-11-14 08:00 | 9.3195 | 111.102 | 564.8846
2018-11-14 09:00 | 8.2589 | 101.8778 | 556.234
2018-11-14 10:00 | 8.2162 | 96.2116 | 552.972
2018-11-14 11:00 | 8.3063 | 85.6241 | 560.4629
2018-11-14 12:00 | 8.5189 | 89.6966 | 560.5328
2018-11-14 13:00 | 9.095 | 94.6933 | 557.2271
2018-11-14 14:00 | 9.8243 | 100.6275 | 564.3166
2018-11-14 15:00 | 9.8748 | 105.1831 | 556.4479
2018-11-14 16:00 | 9.6947 | 101.139 | 568.4215
2018-11-14 17:00 | 9.7171 | 100.4174 | 555.7838
2018-11-14 18:00 | 10.0261 | 103.636 | 557.5405
2018-11-14 19:00 | 10.0651 | 104.9567 | 565.5195
2018-11-14 20:00 | 10.2033 | 111.789 | 554.0062
2018-11-14 21:00 | 10.2313 | 114.4954 | 557.9714
2018-11-14 22:00 | 10.0914 | 114.355 | 569.6815
2018-11-14 23:00 | 9.8968 | 105.5117 | 549.5154
2018-11-15 | 9.7905 | 102.5075 | 563.3595
2018-11-15 01:00 | 9.734 | 100.612 | 560.7425
2018-11-15 02:00 | 9.5837 | 103.2603 | 562.5387
2018-11-15 03:00 | 9.4904 | 111.9139 | 559.5719
2018-11-15 04:00 | 9.3049 | 109.5207 | 560.9426
2018-11-15 05:00 | 9.2465 | 96.2939 | 564.0547
2018-11-15 06:00 | 9.4926 | 89.3099 | 568.8646
2018-11-15 07:00 | 9.5295 | 94.8613 | 551.3292
2018-11-15 08:00 | 9.2945 | 98.8645 | 571.7434
2018-11-15 09:00 | 9.2888 | 97.5571 | 548.9347
2018-11-15 10:00 | 9.2524 | 91.7816 | 553.6693
2018-11-15 11:00 | 8.6931 | 94.5947 | 562.8328
2018-11-15 12:00 | 8.9468 | 93.9841 | 562.201
2018-11-15 13:00 | 9.8885 | 97.7128 | 554.7678
2018-11-15 14:00 | 10.0082 | 104.7369 | 559.8148
2018-11-15 15:00 | 9.9254 | 107.25 | 562.4786
2018-11-15 16:00 | 9.7435 | 99.8155 | 557.4838
2018-11-15 17:00 | 9.907 | 95.5611 | 561.5648
2018-11-15 18:00 | 10.1835 | 101.5528 | 559.2259
2018-11-15 19:00 | 10.3838 | 107.5112 | 562.0564
2018-11-15 20:00 | 10.2207 | 110.3299 | 552.9008
2018-11-15 21:00 | 10.0844 | 103.3594 | 557.7865
2018-11-15 22:00 | 10.0235 | 97.5159 | 558.7104
2018-11-15 23:00 | 10.0002 | 101.3732 | 559.1404
2018-11-16 | 9.8362 | 103.6058 | 559.4641
2018-11-16 01:00 | 9.7717 | 103.2616 | 560.0955
2018-11-16 02:00 | 9.6932 | 106.9918 | 569.0102
2018-11-16 03:00 | 9.6792 | 102.4215 | 556.3704
2018-11-16 04:00 | 9.6754 | 98.8389 | 568.6982
2018-11-16 05:00 | 9.5135 | 97.7375 | 563.1298
2018-11-16 06:00 | 9.5043 | 102.1797 | 561.3447
2018-11-16 07:00 | 9.6534 | 108.4455 | 555.1777
2018-11-16 08:00 | 9.527 | 108.6367 | 564.8017
2018-11-16 09:00 | 9.4671 | 96.6164 | 557.4583
2018-11-16 10:00 | 9.568 | 99.8303 | 562.1224
2018-11-16 11:00 | 9.5763 | 104.369 | 556.2809
2018-11-16 12:00 | 9.8289 | 106.5227 | 557.8564
2018-11-16 13:00 | 9.9916 | 96.3255 | 558.9184
2018-11-16 14:00 | 10.0349 | 101.2819 | 565.5627
2018-11-16 15:00 | 10.0063 | 101.3618 | 568.6076
2018-11-16 16:00 | 9.942 | 100.3117 | 553.6312
2018-11-16 17:00 | 9.7371 | 95.8395 | 557.0648
2018-11-16 18:00 | 9.8431 | 95.6126 | 569.8234
2018-11-16 19:00 | 9.7331 | 100.1436 | 560.7771
2018-11-16 20:00 | 9.8387 | 104.5733 | 555.6056
2018-11-16 21:00 | 9.9975 | 102.2528 | 548.3871
2018-11-16 22:00 | 9.9142 | 106.5218 | 565.2444
2018-11-16 23:00 | 9.9013 | 106.0916 | 559.5705
2018-11-17 | 9.9482 | 98.6204 | 552.0781
2018-11-17 01:00 | 11.8612 | 95.2907 | 557.0538
2018-11-17 02:00 | 11.9111 | 89.5646 | 558.705
2018-11-17 03:00 | 11.5826 | 90.8451 | 564.4493
2018-11-17 04:00 | 11.7591 | 91.9462 | 562.0623
2018-11-17 05:00 | 9.9243 | 87.9223 | 554.1729
2018-11-17 06:00 | 9.2662 | 97.621 | 566.3108
2018-11-17 07:00 | 8.5554 | 100.5075 | 557.5783
2018-11-17 08:00 | 8.0946 | 96.7215 | 557.6986
2018-11-17 09:00 | 7.9268 | 91.2334 | 561.7223
2018-11-17 10:00 | 7.2856 | 88.8945 | 562.056
2018-11-17 11:00 | 8.1961 | 88.7212 | 557.8498
2018-11-17 12:00 | 9.0976 | 95.0329 | 559.497
2018-11-17 13:00 | 9.1126 | 100.1047 | 559.2769
2018-11-17 14:00 | 9.7774 | 104.2291 | 559.4939
2018-11-17 15:00 | 9.9454 | 105.7112 | 563.1901
2018-11-17 16:00 | 9.8563 | 91.4254 | 557.5525
2018-11-17 17:00 | 10.7107 | 91.5214 | 557.2809
2018-11-17 18:00 | 14.6403 | 98.1476 | 561.99
2018-11-17 19:00 | 15.0143 | 101.0211 | 555.7371
2018-11-17 20:00 | 14.2506 | 101.3696 | 560.127
2018-11-17 21:00 | 12.7626 | 103.3652 | 562.1138
2018-11-17 22:00 | 10.5235 | 98.1358 | 559.954
2018-11-17 23:00 | 9.7551 | 103.2097 | 564.305
2018-11-18 | 9.2309 | 108.7023 | 562.4729
2018-11-18 01:00 | 8.1351 | 97.4168 | 561.1761
2018-11-18 02:00 | 8.1116 | 96.4657 | 566.0897
2018-11-18 03:00 | 8.8551 | 97.287 | 549.1788
2018-11-18 04:00 | 8.9266 | 93.6575 | 559.2523
2018-11-18 05:00 | 8.6902 | 89.9925 | 563.4591
2018-11-18 06:00 | 8.779 | 92.6417 | 557.228
2018-11-18 07:00 | 9.163 | 89.0772 | 564.76
2018-11-18 08:00 | 8.2684 | 89.877 | 562.7183
2018-11-18 09:00 | 7.9486 | 91.4605 | 561.7225
2018-11-18 10:00 | 6.9546 | 94.7871 | 554.469
2018-11-18 11:00 | 7.2033 | 91.5799 | 555.0441
2018-11-18 12:00 | 7.9072 | 92.0205 | 558.5505
2018-11-18 13:00 | 9.22 | 96.764 | 560.1408
2018-11-18 14:00 | 9.7163 | 92.2068 | 559.5972
2018-11-18 15:00 | 10.2147 | 95.209 | 559.1742
2018-11-18 16:00 | 9.7005 | 93.3769 | 563.5535
2018-11-18 17:00 | 9.6218 | 96.0351 | 564.1626
2018-11-18 18:00 | 10.6789 | 98.7655 | 558.9085
2018-11-18 19:00 | 10.9779 | 96.9594 | 556.2806
2018-11-18 20:00 | 10.061 | 93.8166 | 578.2087
2018-11-18 21:00 | 9.7044 | 95.3771 | 548.9402
2018-11-18 22:00 | 9.6883 | 104.6282 | 556.2571
2018-11-18 23:00 | 9.7662 | 108.3775 | 559.8389
2018-11-19 | 9.7072 | 106.0394 | 557.0659
2018-11-19 01:00 | 9.7199 | 106.1505 | 562.0136
2018-11-19 02:00 | 9.8209 | 102.855 | 560.1211
2018-11-19 03:00 | 10.3599 | 106.1415 | 568.2699
2018-11-19 04:00 | 9.3838 | 97.5634 | 555.9646
2018-11-19 05:00 | 9.2506 | 88.8425 | 560.1246
2018-11-19 06:00 | 9.4232 | 94.2576 | 566.3495
2018-11-19 07:00 | 10.2927 | 102.5316 | 545.8144
2018-11-19 08:00 | 9.832 | 104.7409 | 563.5904
2018-11-19 09:00 | 9.3228 | 103.5768 | 565.3799
2018-11-19 10:00 | 9.3726 | 103.2955 | 551.888
2018-11-19 11:00 | 8.7233 | 107.9089 | 553.0431
2018-11-19 12:00 | 8.5878 | 109.8382 | 563.0744
2018-11-19 13:00 | 8.6729 | 98.1243 | 559.4793
2018-11-19 14:00 | 9.5118 | 99.6998 | 564.2464
2018-11-19 15:00 | 10.2265 | 98.5167 | 557.354
2018-11-19 16:00 | 10.4387 | 100.516 | 553.8249
2018-11-19 17:00 | 10.0818 | 102.3504 | 570.301
2018-11-19 18:00 | 10.0968 | 108.6227 | 561.0862
2018-11-19 19:00 | 10.0576 | 114.3658 | 561.1704
2018-11-19 20:00 | 10.0238 | 107.0565 | 559.5156
2018-11-19 21:00 | 9.9049 | 107.3535 | 561.9553
2018-11-19 22:00 | 9.8187 | 108.1656 | 557.9447
2018-11-19 23:00 | 9.8033 | 108.1382 | 554.6088
2018-11-20 | 10.4823 | 113.0272 | 554.9674
2018-11-20 01:00 | 11.0144 | 112.9216 | 558.2543
2018-11-20 02:00 | 10.6605 | 104.5042 | 564.9334
2018-11-20 03:00 | 9.4499 | 98.8775 | 556.9539
2018-11-20 04:00 | 9.3412 | 100.8535 | 569.5716
2018-11-20 05:00 | 9.4942 | 98.1067 | 566.6744
2018-11-20 06:00 | 9.718 | 103.5094 | 549.4505
2018-11-20 07:00 | 9.579 | 102.7909 | 557.3227
2018-11-20 08:00 | 8.5369 | 105.9344 | 560.6888
2018-11-20 09:00 | 8.0602 | 88.7056 | 557.727
2018-11-20 10:00 | 8.0914 | 85.2696 | 563.4526
2018-11-20 11:00 | 8.1986 | 81.2407 | 557.8432
2018-11-20 12:00 | 8.4632 | 84.8078 | 561.6152
2018-11-20 13:00 | 8.6915 | 88.6721 | 557.7562
2018-11-20 14:00 | 9.1763 | 89.753 | 564.9385
2018-11-20 15:00 | 9.792 | 92.2008 | 562.7125
2018-11-20 16:00 | 9.8279 | 89.5043 | 557.7012
2018-11-20 17:00 | 10.4868 | 86.5976 | 562.6137
2018-11-20 18:00 | 10.841 | 91.3587 | 556.6023
2018-11-20 19:00 | 10.591 | 95.6834 | 564.4043
2018-11-20 20:00 | 9.6157 | 100.2357 | 555.8067
2018-11-20 21:00 | 9.6626 | 108.6323 | 557.089
2018-11-20 22:00 | 9.5973 | 114.4687 | 561.0346
2018-11-20 23:00 | 10.4827 | 118.7977 | 554.9794
2018-11-21 | 10.2801 | 105.9548 | 562.6837
2018-11-21 01:00 | 9.4597 | 108.2278 | 561.2263
2018-11-21 02:00 | 9.3974 | 116.8551 | 567.7655
2018-11-21 03:00 | 9.1756 | 107.9461 | 564.8134
2018-11-21 04:00 | 9.021 | 107.5715 | 580.8113
2018-11-21 05:00 | 9.0353 | 104.674 | 593.7412
2018-11-21 06:00 | 9.4655 | 110.9588 | 543.429
2018-11-21 07:00 | 10.0732 | 117.5853 | 534.7786
2018-11-21 08:00 | 9.2581 | 121.9789 | 559.8297
2018-11-21 09:00 | 8.1768 | 108.0279 | 547.5154
2018-11-21 10:00 | 7.9839 | 89.4635 | 554.1139
2018-11-21 11:00 | 8.0507 | 83.636 | 558.6705
2018-11-21 12:00 | 8.1691 | 88.4817 | 558.9504
2018-11-21 13:00 | 8.8566 | 97.55 | 555.5602
2018-11-21 14:00 | 9.6662 | 102.2677 | 560.74
2018-11-21 15:00 | 9.8231 | 101.8233 | 560.9978
2018-11-21 16:00 | 9.8356 | 104.0567 | 560.0823
2018-11-21 17:00 | 9.7661 | 98.3228 | 562.7355
2018-11-21 18:00 | 10.5665 | 104.7095 | 567.0299
2018-11-21 19:00 | 13.5124 | 114.3885 | 568.9164
2018-11-21 20:00 | 12.9669 | 107.5769 | 553.0878
2018-11-21 21:00 | 12.1551 | 104.9347 | 554.6713
2018-11-21 22:00 | 12.7564 | 106.806 | 564.0247
2018-11-21 23:00 | 11.131 | 104.2459 | 555.025
2018-11-22 | 9.7369 | 106.3649 | 564.2967
2018-11-22 01:00 | 9.7089 | 111.394 | 551.9917
2018-11-22 02:00 | 9.5649 | 110.448 | 565.9141
2018-11-22 03:00 | 9.6769 | 114.6527 | 571.952
2018-11-22 04:00 | 9.9546 | 105.2219 | 553.0489
2018-11-22 05:00 | 10.1851 | 94.908 | 561.0301
2018-11-22 06:00 | 10.5816 | 103.5674 | 567.8232
2018-11-22 07:00 | 8.8782 | 109.9023 | 554.9574
2018-11-22 08:00 | 8.4741 | 116.9764 | 550.6536
2018-11-22 09:00 | 7.6343 | 119.0823 | 553.4927
2018-11-22 10:00 | 7.4508 | 99.1582 | 561.0957
2018-11-22 11:00 | 8.275 | 89.244 | 556.1742
2018-11-22 12:00 | 8.5393 | 93.8921 | 560.8546
2018-11-22 13:00 | 9.1592 | 98.5746 | 557.4894
2018-11-22 14:00 | 9.7851 | 103.3789 | 562.9713
2018-11-22 15:00 | 9.8552 | 110.8632 | 563.1571
2018-11-22 16:00 | 9.5797 | 102.804 | 562.2708
2018-11-22 17:00 | 9.5687 | 103.8353 | 560.5299
2018-11-22 18:00 | 9.9671 | 109.422 | 559.9866
2018-11-22 19:00 | 10.0443 | 109.2421 | 556.8346
2018-11-22 20:00 | 10.0837 | 111.1385 | 559.1584
2018-11-22 21:00 | 10.0689 | 105.5162 | 564.0192
2018-11-22 22:00 | 9.9945 | 102.2467 | 558.7017
2018-11-22 23:00 | 9.6937 | 96.4169 | 555.7417
2018-11-23 | 9.6004 | 100.7681 | 564.0136
2018-11-23 01:00 | 9.516 | 95.2499 | 564.0614
2018-11-23 02:00 | 9.3107 | 100.6455 | 557.9447
2018-11-23 03:00 | 9.2323 | 106.0904 | 555.2621
2018-11-23 04:00 | 9.1048 | 100.056 | 564.4037
2018-11-23 05:00 | 9.239 | 93.0596 | 558.9041
2018-11-23 06:00 | 9.403 | 99.9019 | 559.1821
2018-11-23 07:00 | 9.3443 | 108.9702 | 561.2036
2018-11-23 08:00 | 9.0735 | 107.9955 | 568.276
2018-11-23 09:00 | 8.9304 | 99.3227 | 567.3643
2018-11-23 10:00 | 9.1024 | 105.3206 | 550.2462
2018-11-23 11:00 | 9.2533 | 96.9702 | 553.9113
2018-11-23 12:00 | 9.4312 | 91.0565 | 562.438
2018-11-23 13:00 | 9.664 | 96.9968 | 554.2001
2018-11-23 14:00 | 9.6007 | 98.7412 | 558.5939
2018-11-23 15:00 | 9.4834 | 94.3974 | 560.6729
2018-11-23 16:00 | 9.4032 | 99.0518 | 559.7953
2018-11-23 17:00 | 9.4419 | 98.7728 | 562.9769
2018-11-23 18:00 | 9.6926 | 103.5277 | 560.6898
2018-11-23 19:00 | 9.7262 | 107.9063 | 553.3216
2018-11-23 20:00 | 9.7106 | 109.7465 | 569.1421
2018-11-23 21:00 | 9.7893 | 114.5702 | 561.062
2018-11-23 22:00 | 9.6698 | 115.8461 | 562.6095
2018-11-23 23:00 | 9.9945 | 109.8545 | 563.3192
2018-11-24 | 10.5518 | 114.1067 | 559.0375
2018-11-24 01:00 | 9.9073 | 118.9858 | 558.408
2018-11-24 02:00 | 9.7153 | 108.6027 | 559.4945
2018-11-24 03:00 | 11.3196 | 99.2682 | 555.3243
2018-11-24 04:00 | 10.4356 | 92.7776 | 562.9719
2018-11-24 05:00 | 11.1043 | 98.7924 | 559.5731
2018-11-24 06:00 | 12.2526 | 105.7302 | 557.7783
2018-11-24 07:00 | 9.5389 | 108.7223 | 561.5248
2018-11-24 08:00 | 8.4928 | 103.5325 | 563.5463
2018-11-24 09:00 | 7.9906 | 89.9056 | 555.1681
2018-11-24 10:00 | 8.1507 | 91.3928 | 558.3175
2018-11-24 11:00 | 8.4413 | 90.4892 | 560.283
2018-11-24 12:00 | 9.0826 | 95.0349 | 559.483
2018-11-24 13:00 | 10.004 | 100.2363 | 558.6761
2018-11-24 14:00 | 9.9862 | 106.1826 | 565.4819
2018-11-24 15:00 | 10.1104 | 115.1627 | 563.0674
2018-11-24 16:00 | 10.1794 | 107.1462 | 548.2843
2018-11-24 17:00 | 9.7888 | 101.0885 | 568.7861
2018-11-24 18:00 | 10.8634 | 105.0868 | 557.1442
2018-11-24 19:00 | 11.1384 | 109.4737 | 558.734
2018-11-24 20:00 | 11.2432 | 114.5418 | 560.4412
2018-11-24 21:00 | 10.1392 | 112.4437 | 573.1186
2018-11-24 22:00 | 9.7366 | 118.9227 | 565.6256
2018-11-24 23:00 | 9.6141 | 114.028 | 539.628
2018-11-25 | 9.7136 | 113.3221 | 556.7444
2018-11-25 01:00 | 9.5786 | 111.0501 | 561.8564
2018-11-25 02:00 | 9.4466 | 104.3667 | 565.8232
2018-11-25 03:00 | 9.1569 | 102.3825 | 557.4823
2018-11-25 04:00 | 9.1674 | 105.269 | 564.904
2018-11-25 05:00 | 9.1996 | 99.6548 | 559.8842
2018-11-25 06:00 | 9.3143 | 99.4334 | 560.1417
2018-11-25 07:00 | 9.343 | 108.2633 | 563.7008
2018-11-25 08:00 | 8.8687 | 106.0015 | 562.72
2018-11-25 09:00 | 8.1255 | 101.0748 | 554.7976
2018-11-25 10:00 | 8.1314 | 101.3265 | 562.1494
2018-11-25 11:00 | 8.3138 | 102.0003 | 557.8847
2018-11-25 12:00 | 8.5389 | 105.1569 | 551.6542
2018-11-25 13:00 | 9.6069 | 107.7551 | 555.0597
2018-11-25 14:00 | 9.9678 | 110.7744 | 562.6959
2018-11-25 15:00 | 9.8409 | 106.614 | 567.6489
2018-11-25 16:00 | 10.1181 | 107.546 | 554.5135
2018-11-25 17:00 | 9.9498 | 110.214 | 561.4397
2018-11-25 18:00 | 9.8235 | 114.8912 | 560.2043
2018-11-25 19:00 | 9.8144 | 114.4445 | 559.9517
2018-11-25 20:00 | 9.8115 | 112.9826 | 563.5411
2018-11-25 21:00 | 9.7682 | 110.583 | 566.968
2018-11-25 22:00 | 9.5634 | 114.1357 | 551.1083
2018-11-25 23:00 | 9.6753 | 111.6702 | 560.2604
2018-11-26 | 9.5527 | 105.8445 | 553.4138
2018-11-26 01:00 | 9.3785 | 104.7503 | 563.6061
2018-11-26 02:00 | 9.3452 | 100.6442 | 561.0501
2018-11-26 03:00 | 10.4257 | 99.9427 | 556.1842
2018-11-26 04:00 | 10.6173 | 103.3774 | 559.5921
2018-11-26 05:00 | 10.4969 | 102.073 | 558.656
2018-11-26 06:00 | 10.7607 | 101.0002 | 560.2318
2018-11-26 07:00 | 10.659 | 107.4532 | 563.0173
2018-11-26 08:00 | 10.0039 | 104.8909 | 562.0454
2018-11-26 09:00 | 9.1761 | 107.8527 | 562.3494
2018-11-26 10:00 | 8.3096 | 108.2738 | 560.915
2018-11-26 12:00 | 8.7918 | 115.2465 | 549.1997
2018-11-26 13:00 | 10.0455 | 127.5318 | 559.3335
2018-11-26 14:00 | 10.0461 | 106.3377 | 557.2315
2018-11-26 15:00 | 10.375 | 105.368 | 561.7319
2018-11-26 16:00 | 10.1026 | 107.0367 | 561.7
2018-11-26 17:00 | 9.9866 | 107.3604 | 563.0911
2018-11-26 18:00 | 11.2694 | 112.1509 | 558.0208
2018-11-26 19:00 | 10.1431 | 110.0637 | 562.1465
2018-11-26 20:00 | 10.0422 | 105.1277 | 559.6535
2018-11-26 21:00 | 10.0427 | 105.1187 | 559.7624
2018-11-26 22:00 | 9.9402 | 111.7653 | 561.319
2018-11-26 23:00 | 9.736 | 113.6906 | 559.0119
2018-11-27 | 9.4685 | 104.1454 | 560.3384
2018-11-27 01:00 | 9.5599 | 106.8985 | 559.3217
2018-11-27 02:00 | 10.5953 | 112.5638 | 577.9373
2018-11-27 03:00 | 10.1444 | 115.3544 | 580.4547
2018-11-27 04:00 | 9.6852 | 104.3343 | 553.4867
2018-11-27 05:00 | 10.7192 | 109.4199 | 560.0956
2018-11-27 06:00 | 10.6452 | 111.5137 | 561.8646
2018-11-27 07:00 | 9.1388 | 115.7744 | 562.495
2018-11-27 08:00 | 8.2331 | 109.4363 | 560.7092
2018-11-27 09:00 | 8.2554 | 105.0265 | 560.3014
2018-11-27 10:00 | 8.2748 | 103.0334 | 560.2522
2018-11-27 11:00 | 8.5287 | 108.8338 | 557.0626
2018-11-27 12:00 | 9.142 | 110.186 | 556.5631
2018-11-27 13:00 | 10.1006 | 109.1484 | 563.2513
2018-11-27 14:00 | 9.9659 | 110.0226 | 557.8819
2018-11-27 15:00 | 10.0347 | 115.8895 | 561.6876
2018-11-27 16:00 | 10.1224 | 112.1083 | 558.8282
2018-11-27 17:00 | 10.1243 | 109.4984 | 563.9315
2018-11-27 18:00 | 10.274 | 109.1966 | 554.7388
2018-11-27 19:00 | 10.2782 | 108.8123 | 560.9426
2018-11-27 20:00 | 10.0848 | 104.9772 | 558.6864
2018-11-27 21:00 | 10.0628 | 109.906 | 557.3383
2018-11-27 22:00 | 10.0354 | 107.868 | 558.2493
2018-11-27 23:00 | 9.7949 | 100.4746 | 563.6728
2018-11-28 | 9.6547 | 104.3125 | 559.6065
2018-11-28 01:00 | 9.9829 | 112.5653 | 563.5622
2018-11-28 02:00 | 10.15 | 101.572 | 559.6194
2018-11-28 03:00 | 9.4745 | 105.2863 | 562.5551
2018-11-28 04:00 | 10.5637 | 108.9901 | 558.6605
2018-11-28 05:00 | 9.5277 | 103.1419 | 560.2206
2018-11-28 06:00 | 9.6335 | 108.1343 | 560.2484
2018-11-28 07:00 | 9.7587 | 115.0134 | 555.6058
2018-11-28 08:00 | 9.0894 | 113.3446 | 562.4779
2018-11-28 09:00 | 8.949 | 107.1083 | 558.8192
2018-11-28 10:00 | 8.2129 | 95.3541 | 559.8685
2018-11-28 11:00 | 8.7887 | 85.7146 | 560.1477
2018-11-28 12:00 | 9.6904 | 86.7279 | 558.3321
2018-11-28 13:00 | 9.9273 | 93.0004 | 557.9308
2018-11-28 14:00 | 9.9652 | 100.2712 | 564.1364
2018-11-28 15:00 | 10.1316 | 107.1152 | 563.1564
2018-11-28 16:00 | 10.0402 | 101.819 | 561.692
2018-11-28 17:00 | 10.1253 | 99.8187 | 561.8408
2018-11-28 18:00 | 10.4555 | 106.5431 | 560.1233
2018-11-28 19:00 | 10.9551 | 114.8844 | 561.6823
2018-11-28 20:00 | 10.9824 | 115.3016 | 559.3087
2018-11-28 21:00 | 10.6971 | 114.6202 | 558.0564
2018-11-28 22:00 | 10.3859 | 110.7372 | 562.9066
2018-11-28 23:00 | 10.1471 | 114.6135 | 565.5658
2018-11-29 | 10.0804 | 119.1609 | 562.1017
2018-11-29 01:00 | 10.0131 | 117.0004 | 566.3495
2018-11-29 02:00 | 10.0607 | 117.8373 | 564.4609
2018-11-29 03:00 | 10.3029 | 122.9703 | 560.2891
2018-11-29 04:00 | 10.2902 | 117.4246 | 567.774
2018-11-29 05:00 | 10.2798 | 113.3593 | 543.0676
2018-11-29 06:00 | 10.3781 | 118.216 | 544.5413
2018-11-29 07:00 | 10.0649 | 123.9941 | 554.2937
2018-11-29 08:00 | 9.2447 | 123.5988 | 556.294
2018-11-29 09:00 | 8.9567 | 120.1612 | 561.5047
2018-11-29 10:00 | 8.6122 | 106.8224 | 563.6601
2018-11-29 11:00 | 8.4435 | 97.5397 | 563.9457
2018-11-29 12:00 | 9.63 | 96.1974 | 560.2465
2018-11-29 13:00 | 10.135 | 100.9861 | 559.2654
2018-11-29 14:00 | 10.1973 | 107.7182 | 563.6076
2018-11-29 15:00 | 10.1665 | 112.0725 | 563.3775
2018-11-29 16:00 | 10.2088 | 113.7365 | 557.2745
2018-11-29 17:00 | 11.2863 | 115.6851 | 556.9064
2018-11-29 18:00 | 11.8196 | 118.4532 | 558.6317
2018-11-29 19:00 | 11.776 | 120.2982 | 553.7824
2018-11-29 20:00 | 11.4875 | 114.5714 | 566.9299
2018-11-29 21:00 | 11.2116 | 111.3419 | 558.6836
2018-11-29 22:00 | 9.9745 | 105.914 | 565.6232
2018-11-29 23:00 | 10.005 | 112.3328 | 561.4046
2018-11-30 | 9.8291 | 118.8598 | 554.5113
2018-11-30 01:00 | 9.7708 | 118.616 | 561.349
2018-11-30 02:00 | 9.7963 | 118.55 | 565.4417
2018-11-30 03:00 | 9.9363 | 111.5224 | 566.0635
2018-11-30 04:00 | 9.7247 | 100.1059 | 563.908
2018-11-30 05:00 | 9.7353 | 94.3496 | 559.4604
2018-11-30 06:00 | 9.7998 | 98.0078 | 564.8488
2018-11-30 07:00 | 9.4677 | 106.2501 | 553.0042
2018-11-30 08:00 | 8.2578 | 102.7482 | 548.2126
2018-11-30 09:00 | 8.2324 | 95.5473 | 555.8938
2018-11-30 10:00 | 8.306 | 89.382 | 564.5132
2018-11-30 11:00 | 8.1808 | 90.7698 | 558.8821
2018-11-30 12:00 | 8.6881 | 95.0766 | 561.9709
2018-11-30 13:00 | 9.846 | 95.6478 | 558.742
2018-11-30 14:00 | 10.1346 | 100.9081 | 557.2708
2018-11-30 15:00 | 10.4424 | 102.3338 | 559.314
2018-11-30 16:00 | 10.2026 | 93.8546 | 560.6293
2018-11-30 17:00 | 9.8987 | 96.9844 | 569.3952
2018-11-30 18:00 | 9.775 | 100.6823 | 560.9182
2018-11-30 19:00 | 10.0945 | 101.3186 | 551.8923
2018-11-30 20:00 | 10.8789 | 99.8375 | 556.6362
2018-11-30 21:00 | 11.4163 | 103.2553 | 556.7264
2018-11-30 22:00 | 11.2151 | 107.1701 | 563.1392
2018-11-30 23:00 | 11.1436 | 115.4213 | 559.22
2018-12-01 | 9.9105 | 112.3697 | 559.0217
2018-12-01 01:00 | 9.861 | 114.2327 | 563.1071
2018-12-01 02:00 | 9.7112 | 111.9688 | 563.6211
2018-12-01 03:00 | 9.5732 | 111.8715 | 560.3193
2018-12-01 04:00 | 9.5644 | 109.4174 | 559.0937
2018-12-01 05:00 | 9.5569 | 101.3918 | 559.2116
2018-12-01 06:00 | 9.8455 | 106.4274 | 562.1276
2018-12-01 07:00 | 9.5268 | 111.2807 | 562.6067
2018-12-01 08:00 | 9.2133 | 103.6053 | 564.9221
2018-12-01 09:00 | 8.1004 | 98.1975 | 560.9314
2018-12-01 10:00 | 8.4462 | 109.8657 | 564.8221
2018-12-01 11:00 | 8.4005 | 99.4022 | 558.8731
2018-12-01 12:00 | 8.7625 | 108.9203 | 559.6087
2018-12-01 13:00 | 10.0848 | 120.3795 | 557.249
2018-12-01 14:00 | 10.7587 | 128.2202 | 559.7053
2018-12-01 15:00 | 11.0331 | 131.3556 | 561.3999
2018-12-01 16:00 | 10.8227 | 120.4992 | 568.4705
2018-12-01 17:00 | 10.3889 | 113.9238 | 576.4356
2018-12-01 18:00 | 10.413 | 111.2874 | 575.4098
2018-12-01 19:00 | 10.4451 | 114.154 | 554.4453
2018-12-01 20:00 | 10.1489 | 108.7833 | 539.3177
2018-12-01 21:00 | 10.1804 | 110.0294 | 548.5183
2018-12-01 22:00 | 9.9705 | 104.5506 | 559.1377
2018-12-01 23:00 | 9.8172 | 104.3971 | 560.2018
2018-12-02 | 9.7294 | 104.8067 | 554.5895
2018-12-02 01:00 | 9.497 | 102.7505 | 559.478
2018-12-02 02:00 | 9.5017 | 109.4974 | 561.5437
2018-12-02 03:00 | 9.4795 | 102.1527 | 559.8833
2018-12-02 04:00 | 9.5987 | 102.2705 | 568.235
2018-12-02 05:00 | 9.5961 | 101.6268 | 554.8551
2018-12-02 06:00 | 9.7278 | 99.047 | 560.7671
2018-12-02 07:00 | 9.483 | 103.3278 | 563.1888
2018-12-02 08:00 | 9.4369 | 99.6642 | 560.8073
2018-12-02 09:00 | 9.3082 | 102.9402 | 558.6061
2018-12-02 10:00 | 8.8684 | 99.7876 | 562.0957
2018-12-02 11:00 | 10.115 |  | 509.2477
2018-12-02 12:00 |  | 68.3421
2018-12-02 13:00 | 10.2947 | 92.097 | 458.8424
2018-12-02 14:00 | 10.3073 | 108.426 | 574.2299
2018-12-02 15:00 | 10.2804 | 104.3817 | 570.2123
2018-12-02 16:00 | 9.8634 | 103.0762 | 559.6679
2018-12-02 17:00 | 9.7928 | 98.1005 | 547.4974
2018-12-02 18:00 | 10.0729 | 100.9322 | 558.8255
2018-12-02 19:00 | 10.9243 | 103.8109 | 560.7263
2018-12-02 20:00 | 10.2521 | 106.2137 | 564.9955
2018-12-02 21:00 | 10.2878 | 112.5957 | 560.2482
2018-12-02 22:00 | 10.2514 | 114.9311 | 571.4828
2018-12-02 23:00 | 10.1618 | 111.8605 | 551.2822
2018-12-03 | 10.1095 | 113.2706 | 551.016
2018-12-03 01:00 | 9.9385 | 112.646 | 557.7367
2018-12-03 02:00 | 9.7746 | 118.0569 | 559.0717
2018-12-03 03:00 | 9.5382 | 98.4582 | 560.21
2018-12-03 04:00 | 9.6526 | 91.3935 | 558.9356
2018-12-03 05:00 | 9.5141 | 91.3349 | 564.2056
2018-12-03 06:00 | 9.5232 | 93.4502 | 559.7869
2018-12-03 07:00 | 10.4303 | 102.766 | 563.0597
2018-12-03 08:00 | 10.407 | 94.1384 | 559.8624
2018-12-03 09:00 | 10.1398 | 94.3792 | 553.4104
2018-12-03 10:00 | 9.1763 | 95.587 | 565.0139
2018-12-03 11:00 | 8.4242 | 95.4231 | 560.3294
2018-12-03 12:00 | 9.1021 | 103.3861 | 554.7026
2018-12-03 13:00 | 10.2572 | 112.2834 | 558.261
2018-12-03 14:00 | 10.6121 | 117.8738 | 552.8576
2018-12-03 15:00 | 10.6513 | 110.8508 | 559.6902
2018-12-03 16:00 | 10.608 | 109.0404 | 557.6382
2018-12-03 17:00 | 11.8659 | 109.6057 | 564.6203
2018-12-03 18:00 | 12.1649 | 108.6604 | 557.0934
2018-12-03 19:00 | 11.7611 | 112.2449 | 561.5795
2018-12-03 20:00 | 10.9947 | 102.6281 | 560.4361
2018-12-03 21:00 | 10.4688 | 103.2554 | 561.9744
2018-12-03 22:00 | 9.7867 | 108.3005 | 560.06
2018-12-03 23:00 | 9.6663 | 113.8902 | 559.7886
2018-12-04 | 9.3917 | 111.2501 | 560.3319
2018-12-04 01:00 | 9.2979 | 113.254 | 562.6645
2018-12-04 02:00 | 9.1526 | 110.3559 | 562.5492
2018-12-04 03:00 | 9.1282 | 96.8085 | 562.8295
2018-12-04 04:00 | 9.1105 | 90.781 | 561.5128
2018-12-04 05:00 | 9.2824 | 101.5044 | 556.3506
2018-12-04 06:00 | 9.5091 | 111.0792 | 560.3233
2018-12-04 07:00 | 9.4494 | 125.0289 | 558.632
2018-12-04 08:00 | 9.5782 | 113.9235 | 560.3075
2018-12-04 09:00 | 9.5594 | 111.965 | 562.144
2018-12-04 10:00 | 9.0342 | 110.1494 | 568.7735
2018-12-04 11:00 | 8.5813 | 111.5382 | 565.8658
2018-12-04 12:00 | 8.826 | 103.1233 | 561.5401
2018-12-04 13:00 | 9.018 | 105.9678 | 557.8188
2018-12-04 14:00 | 9.5237 | 108.4912 | 554.3922
2018-12-04 15:00 | 10.0879 | 110.1274 | 554.9372
2018-12-04 16:00 | 9.9807 | 108.2392 | 558.6137
2018-12-04 17:00 | 10.1181 | 110.4326 | 554.8703
2018-12-04 18:00 | 10.1763 | 109.4726 | 563.3039
2018-12-04 19:00 | 10.2325 | 109.7658 | 565.7747
2018-12-04 20:00 | 10.1308 | 112.176 | 556.498
2018-12-04 21:00 | 10.4796 | 112.3699 | 552.4187
2018-12-04 22:00 | 10.2349 | 111.7848 | 560.1326
2018-12-04 23:00 | 10.1616 | 120.0875 | 567.6775
2018-12-05 | 9.8947 | 112.4092 | 574.9789
2018-12-05 01:00 | 9.9478 | 108.2122 | 557.7299
2018-12-05 02:00 | 10.2796 | 116.0345 | 577.3812
2018-12-05 03:00 | 10.3837 | 120.4221 | 550.4534
2018-12-05 04:00 | 9.9862 | 119.7046 | 552.3529
2018-12-05 05:00 | 9.8293 | 108.068 | 559.6685
2018-12-05 06:00 | 9.9551 | 107.8061 | 558.5091
2018-12-05 07:00 | 9.7823 | 115.3681 | 549.9404
2018-12-05 08:00 | 9.7156 | 121.3268 | 566.1519
2018-12-05 09:00 | 9.2887 | 123.6195 | 562.4505
2018-12-05 10:00 | 8.5135 | 117.8527 | 551.144
2018-12-05 11:00 | 8.6453 | 120.1903 | 563.5713
2018-12-05 12:00 | 8.9703 | 129.1653 | 546.1864
2018-12-05 13:00 | 9.0966 | 122.7318 | 561.1905
2018-12-05 14:00 | 9.8662 | 125.7317 | 558.4239
2018-12-05 15:00 | 10.2267 | 126.5324 | 561.3911
2018-12-05 16:00 | 10.2899 | 124.6236 | 561.5479
2018-12-05 17:00 | 10.4083 | 124.938 | 580.4835
2018-12-05 18:00 | 10.4766 | 124.6406 | 593.2614
2018-12-05 19:00 | 11.768 | 120.8632 | 562.9866
2018-12-05 20:00 | 12.0045 | 116.0106 | 559.6137
2018-12-05 21:00 | 10.7559 | 118.6936 | 542.0646
2018-12-05 22:00 | 10.3475 | 115.0915 | 522.5429
2018-12-05 23:00 | 10.2134 | 115.63 | 548.1693
2018-12-06 | 9.9652 | 110.4792 | 560.8848
2018-12-06 01:00 | 9.9439 | 118.2241 | 568.857
2018-12-06 02:00 | 9.8851 | 112.7948 | 572.6616
2018-12-06 03:00 | 9.0629 | 117.0394 | 569.0326
2018-12-06 04:00 | 8.6822 | 111.3759 | 543.9396
2018-12-06 05:00 | 9.2718 | 107.4941 | 570.1853
2018-12-06 06:00 | 9.7727 | 112.0118 | 586.4815
2018-12-06 07:00 | 9.4431 | 114.886 | 590.7894
2018-12-06 08:00 | 9.476 | 107.857 | 588.9779
2018-12-06 09:00 | 9.4105 | 105.4135 | 586.9801
2018-12-06 10:00 | 9.2239 | 95.9357 | 586.8125
2018-12-06 11:00 | 9.4953 | 98.6115 | 576.9375
2018-12-06 12:00 | 9.7841 | 101.1739 | 566.1306
2018-12-06 13:00 | 9.8769 | 107.1398 | 573.6234
2018-12-06 14:00 | 9.9229 | 110.6609 | 570.3957
2018-12-06 15:00 | 10.1156 | 112.1662 | 575.8735
2018-12-06 16:00 | 10.0578 | 106.641 | 573.7608
2018-12-06 17:00 | 9.8302 | 103.2658 | 578.5537
2018-12-06 18:00 | 10.0033 | 109.642 | 575.4848
2018-12-06 19:00 | 10.8139 | 112.4815 | 564.0184
2018-12-06 20:00 | 10.2813 | 107.795 | 566.9575
2018-12-06 21:00 | 9.6781 | 107.7531 | 563.1638
2018-12-06 22:00 | 9.6079 | 114.8408 | 573.7035
2018-12-06 23:00 | 9.5554 | 116.6236 | 559.0269
2018-12-07 | 9.7397 | 121.775 | 551.9624
2018-12-07 01:00 | 9.6066 | 117.0434 | 564.5849
2018-12-07 02:00 | 9.5622 | 118.1274 | 557.7886
2018-12-07 03:00 | 9.5412 | 121.5079 | 553.7939
2018-12-07 04:00 | 9.5683 | 116.7412 | 555.8433
2018-12-07 05:00 | 9.8274 | 114.8011 | 556.6256
2018-12-07 06:00 | 9.9436 | 120.5595 | 559.6033
2018-12-07 07:00 | 9.8128 | 130.7581 | 560.5678
2018-12-07 08:00 | 9.6493 | 133.4979 | 557.3573
2018-12-07 09:00 | 9.8931 | 126.931 | 558.6254
2018-12-07 10:00 | 9.267 | 115.1283 | 564.2043
2018-12-07 11:00 | 8.8015 | 113.5773 | 562.8416
2018-12-07 12:00 | 9.8982 | 112.9909 | 559.396
2018-12-07 13:00 | 10.2656 | 117.3583 | 563.5777
2018-12-07 14:00 | 10.3405 | 125.7858 | 567.5023
2018-12-07 15:00 | 10.3857 | 130.3312 | 555.091
2018-12-07 16:00 | 11.8141 | 123.2999 | 557.236
2018-12-07 17:00 | 12.8885 | 115.2349 | 549.7924
2018-12-07 18:00 | 14.0491 | 118.7641 | 555.8053
2018-12-07 19:00 | 13.1842 | 123.7539 | 565.2803
2018-12-07 20:00 | 13.6218 | 120.2699 | 562.5786
2018-12-07 21:00 | 11.9358 | 115.7776 | 573.2438
2018-12-07 22:00 | 12.1962 | 119.1002 | 557.0636
2018-12-07 23:00 | 11.008 | 121.528 | 556.6378
2018-12-08 | 10.0931 | 126.229 | 566.387
2018-12-08 01:00 | 9.4556 | 125.9941 | 555.5255
2018-12-08 02:00 | 9.6918 | 127.11 | 557.4021
2018-12-08 03:00 | 10.9935 | 131.8632 | 566.3705
2018-12-08 04:00 | 10.8031 | 123.4029 | 585.1091
2018-12-08 05:00 | 10.8897 | 118.7974 | 577.3683
2018-12-08 06:00 | 10.2958 | 117.7565 | 547.3389
2018-12-08 07:00 | 9.058 | 118.1477 | 559.1799
2018-12-08 08:00 | 9.2501 | 119.7096 | 544.73
2018-12-08 09:00 | 9.7159 | 119.5537 | 582.7693
2018-12-08 10:00 | 9.6929 | 106.7549 | 560.7034
2018-12-08 11:00 | 8.8838 | 103.1994 | 536.2181
2018-12-08 12:00 | 9.2584 | 106.7343 | 586.5301
2018-12-08 13:00 | 9.484 | 111.571 | 625.2454
2018-12-08 14:00 | 9.2421 | 114.7507 | 558.3959
2018-12-08 15:00 | 9.331 | 114.5641 | 555.6526
2018-12-08 16:00 | 9.6511 | 107.4394 | 544.6019
2018-12-08 17:00 | 10.407 | 114.5901 | 559.0655
2018-12-08 18:00 | 10.6247 | 123.4329 | 566.7256
2018-12-08 19:00 | 10.6153 | 126.4706 | 568.2994
2018-12-08 20:00 | 10.6349 | 131.6955 | 567.9375
2018-12-08 21:00 | 10.3694 | 130.0626 | 571.0958
2018-12-08 22:00 | 10.1831 | 122.8248 | 563.7614
2018-12-08 23:00 | 10.0023 | 116.3835 | 569.447
2018-12-09 | 10.0524 | 115.1469 | 569.0555
2018-12-09 01:00 | 9.9988 | 119.298 | 569.9717
2018-12-09 02:00 | 9.7111 | 118.9349 | 570.1735
2018-12-09 03:00 | 9.6603 | 120.6654 | 570.0933
2018-12-09 04:00 | 9.6283 | 113.744 | 570.8085
2018-12-09 05:00 | 9.6692 | 111.3184 | 570.3127
2018-12-09 06:00 | 9.6998 | 110.2835 | 573.6648
2018-12-09 07:00 | 9.5503 | 112.8426 | 570.8754
2018-12-09 08:00 | 8.498 | 114.2459 | 568.6115
2018-12-09 09:00 | 8.492 | 122.7009 | 570.9383
2018-12-09 10:00 | 8.5497 | 114.8568 | 575.4236
2018-12-09 11:00 | 8.7099 | 108.2429 | 570.4801
2018-12-09 12:00 | 9.2607 | 115.6353 | 566.6244
2018-12-09 13:00 | 10.2538 | 119.7844 | 569.8424
2018-12-09 14:00 | 10.2296 | 123.1168 | 570.4911
2018-12-09 15:00 | 10.2589 | 121.7003 | 571.1288
2018-12-09 16:00 | 10.2974 | 123.4487 | 574.1685
2018-12-09 17:00 | 10.3373 | 124.6992 | 568.7807
2018-12-09 18:00 | 10.6755 | 129.3968 | 566.285
2018-12-09 19:00 | 10.671 | 127.765 | 569.0325
2018-12-09 20:00 | 10.443 | 125.3166 | 568.3894
2018-12-09 21:00 | 10.4424 | 129.2555 | 565.3304
2018-12-09 22:00 | 10.7539 | 134.9169 | 560.7907
2018-12-09 23:00 | 10.5866 | 131.7669 | 560.3043
2018-12-10 | 10.4079 | 134.8983 | 562.3386
2018-12-10 01:00 | 10.4827 | 143.6713 | 560.1267
2018-12-10 02:00 | 11.3371 | 135.0671 | 558.1118
2018-12-10 03:00 | 11.4616 | 125.8794 | 561.4642
2018-12-10 04:00 | 10.6196 | 116.8168 | 561.3907
2018-12-10 05:00 | 10.1295 | 121.8201 | 555.9194
2018-12-10 06:00 | 10.3507 | 127.4323 | 561.5593
2018-12-10 07:00 | 10.1235 | 127.0377 | 559.5712
2018-12-10 08:00 | 10.0791 | 120.1144 | 556.2925
2018-12-10 09:00 | 9.0853 | 123.915 | 561.3626
2018-12-10 10:00 | 9.2322 | 135.3745 | 553.6643
2018-12-10 11:00 | 9.3408 | 130.7295 | 565.5152
2018-12-10 12:00 | 9.8956 | 131.7441 | 563.5267
2018-12-10 13:00 | 10.9112 | 125.4551 | 556.8334
2018-12-10 14:00 | 10.7937 | 124.7596 | 560.9743
2018-12-10 15:00 | 10.699 | 125.9862 | 552.3355
2018-12-10 16:00 | 10.5925 | 120.0267 | 564.0799
2018-12-10 17:00 | 10.6253 | 122.0885 | 560.8802
2018-12-10 18:00 | 10.9719 | 129.6462 | 558.7095
2018-12-10 19:00 | 11.0205 | 130.0098 | 558.2303
2018-12-10 20:00 | 10.8204 | 132.2414 | 561.4122
2018-12-10 21:00 | 10.8145 | 131.7235 | 561.805
2018-12-10 22:00 | 10.649 | 128.3921 | 559.1888
2018-12-10 23:00 | 10.5855 | 127.2652 | 561.6807
2018-12-11 | 10.7236 | 126.7453 | 560.6626
2018-12-11 01:00 | 10.6774 | 129.8384 | 565.7937
2018-12-11 02:00 | 10.4569 | 132.087 | 559.09
2018-12-11 03:00 | 10.2695 | 133.6168 | 559.2607
2018-12-11 04:00 | 10.2243 | 120.5375 | 560.3162
2018-12-11 05:00 | 10.1319 | 114.4748 | 559.04
2018-12-11 06:00 | 10.2486 | 118.1639 | 564.7941
2018-12-11 07:00 | 9.9673 | 119.0148 | 558.6209
2018-12-11 08:00 | 9.7222 | 111.0904 | 562.1083
2018-12-11 09:00 | 9.7016 | 109.8218 | 557.0597
2018-12-11 10:00 | 10.0331 | 108.7909 | 556.2448
2018-12-11 11:00 | 10.3038 | 114.3514 | 557.8753
2018-12-11 12:00 | 10.6008 | 120.813 | 563.1565
2018-12-11 13:00 | 10.7806 | 127.396 | 558.493
2018-12-11 14:00 | 10.7337 | 129.0384 | 580.4
2018-12-11 16:00 | 10.5871 | 126.938 | 562.8532
2018-12-11 17:00 | 10.7876 | 121.134 | 559.4399
2018-12-11 18:00 | 10.7403 | 124.0195 | 559.8333
2018-12-11 19:00 | 11.669 | 132.6345 | 556.2304
2018-12-11 20:00 | 12.157 | 127.0223 | 559.5263
2018-12-11 21:00 | 10.8597 | 132.7021 | 560.3094
2018-12-11 22:00 | 10.7307 | 139.9552 | 562.6777
2018-12-11 23:00 | 10.5744 | 138.3858 | 557.6782
2018-12-12 | 10.3398 | 129.864 | 561.0674
2018-12-12 01:00 | 10.2376 | 128.9867 | 560.6779
2018-12-12 02:00 | 10.1529 | 127.504 | 558.0942
2018-12-12 03:00 | 10.2358 | 118.2785 | 562.86
2018-12-12 04:00 | 10.2978 | 116.7694 | 558.3011
2018-12-12 05:00 | 10.1884 | 118.8421 | 562.2145
2018-12-12 06:00 | 10.392 | 120.683 | 564.1163
2018-12-12 07:00 | 10.34 | 126.5914 | 563.9012
2018-12-12 08:00 | 10.0254 | 132.523 | 555.85
2018-12-12 09:00 | 10.1724 | 133.2878 | 560.0271
2018-12-12 10:00 | 10.0521 | 127.5126 | 559.5884
2018-12-12 11:00 | 10.0434 | 128.4715 | 559.8956
2018-12-12 12:00 | 10.2554 | 123.36 | 557.4375
2018-12-12 13:00 | 10.5052 | 118.8349 | 556.5667
2018-12-12 14:00 | 10.5014 | 120.8993 | 562.5694
2018-12-12 15:00 | 10.4871 | 114.1348 | 565.0204
2018-12-12 16:00 | 10.5269 | 116.8589 | 561.3473
2018-12-12 17:00 | 10.6061 | 115.605 | 556.2629
2018-12-12 18:00 | 10.8929 | 120.6338 | 558.475
2018-12-12 19:00 | 11.0225 | 122.1953 | 558.3871
2018-12-12 20:00 | 10.6952 | 116.453 | 560.5685
2018-12-12 21:00 | 11.8771 | 112.9184 | 561.1099
2018-12-12 22:00 | 10.9826 | 120.2405 | 563.1339
2018-12-12 23:00 | 10.2706 | 116.5196 | 554.6113
2018-12-13 | 10.3958 | 120.2636 | 564.2884
2018-12-13 01:00 | 10.8931 | 113.4455 | 559.0602
2018-12-13 02:00 | 11.5435 | 116.1079 | 561.2475
2018-12-13 03:00 | 11.3253 | 115.963 | 561.8329
2018-12-13 04:00 | 11.099 | 119.8576 | 559.7521
2018-12-13 05:00 | 10.881 | 123.7148 | 559.0504
2018-12-13 06:00 | 10.7706 | 124.6501 | 556.8105
2018-12-13 07:00 | 9.4779 | 124.8266 | 562.4847
2018-12-13 08:00 | 8.439 | 99.351 | 570.4356
2018-12-13 09:00 | 8.5238 | 101.6173 | 554.6722
2018-12-13 10:00 | 8.5883 | 98.0428 | 560.4365
2018-12-13 11:00 | 8.8522 | 96.8751 | 562.9283
2018-12-13 12:00 | 9.805 | 104.6581 | 558.2366
2018-12-13 13:00 | 10.6251 | 110.9529 | 558.4521
2018-12-13 14:00 | 10.5223 | 108.314 | 556.4229
2018-12-13 15:00 | 10.3076 | 106.2741 | 560.3887
2018-12-13 16:00 | 11.0821 | 107.6267 | 558.3877
2018-12-13 17:00 | 11.2659 | 104.5401 | 558.9538
2018-12-13 18:00 | 11.8015 | 105.9604 | 557.3523
2018-12-13 19:00 | 12.0328 | 102.1597 | 562.7103
2018-12-13 20:00 | 11.9647 | 95.1065 | 562.2914
2018-12-13 21:00 | 11.6091 | 100.5748 | 559.1291
2018-12-13 22:00 | 10.404 | 103.1711 | 559.8279
2018-12-13 23:00 | 10.0989 | 103.2197 | 560.1699
2018-12-14 | 10.0284 | 106.2717 | 560.377
2018-12-14 01:00 | 9.8607 | 101.8672 | 562.574
2018-12-14 02:00 | 9.8641 | 106.4537 | 559.7952
2018-12-14 03:00 | 9.6587 | 101.911 | 560.8208
2018-12-14 04:00 | 9.5727 | 99.8825 | 557.8947
2018-12-14 05:00 | 9.7171 | 104.93 | 558.5467
2018-12-14 06:00 | 9.8847 | 105.5084 | 560.115
2018-12-14 07:00 | 9.8549 | 109.7434 | 559.3722
2018-12-14 08:00 | 8.8813 | 111.4823 | 555.2219
2018-12-14 09:00 | 8.6788 | 99.2328 | 563.7005
2018-12-14 10:00 | 8.822 | 92.927 | 556.6116
2018-12-14 11:00 | 9.1397 | 93.7087 | 560.7076
2018-12-14 12:00 | 9.7358 | 92.8695 | 561.3976
2018-12-14 13:00 | 10.5168 | 93.4435 | 558.4235
2018-12-14 14:00 | 10.6242 | 99.2583 | 558.9105
2018-12-14 15:00 | 10.5756 | 98.4679 | 562.8953
2018-12-14 16:00 | 10.4679 | 89.9492 | 559.178
2018-12-14 17:00 | 10.6566 | 94.2119 | 559.8275
2018-12-14 18:00 | 10.9413 | 96.6963 | 559.8906
2018-12-14 19:00 | 11.6827 | 96.209 | 563.1554
2018-12-14 20:00 | 11.8884 | 91.0427 | 556.2875
2018-12-14 21:00 | 11.7787 | 95.3192 | 568.2457
2018-12-14 22:00 | 11.5102 | 103.1177 | 559.183
2018-12-14 23:00 | 11.4757 | 108.0831 | 557.7855
2018-12-15 | 10.1815 | 107.7583 | 558.3663
2018-12-15 01:00 | 10.0115 | 109.9314 | 567.0805
2018-12-15 02:00 | 9.8771 | 102.7748 | 567.9322
2018-12-15 03:00 | 10.0341 | 104.7421 | 555.8963
2018-12-15 04:00 | 10.0142 | 96.5499 | 561.1848
2018-12-15 05:00 | 10.0339 | 96.8319 | 566.6824
2018-12-15 06:00 | 10.1781 | 104.9274 | 565.0001
2018-12-15 07:00 | 8.9188 | 107.8276 | 544.7755
2018-12-15 08:00 | 8.905 | 101.8511 | 552.0479
2018-12-15 09:00 | 8.7946 | 91.7682 | 559.36
2018-12-15 10:00 | 9.5837 | 88.0251 | 559.3903
2018-12-15 11:00 | 9.671 | 92.6231 | 558.6485
2018-12-15 12:00 | 10.6891 | 99.5045 | 557.459
2018-12-15 13:00 | 10.9108 | 104.5039 | 559.6515
2018-12-15 14:00 | 11.2196 | 109.7688 | 562.5567
2018-12-15 15:00 | 11.0178 | 111.3009 | 557.0853
2018-12-15 16:00 | 10.7906 | 101.3409 | 562.6934
2018-12-15 17:00 | 10.8045 | 96.9917 | 558.118
2018-12-15 18:00 | 11.2373 | 106.7612 | 560.4062
2018-12-15 19:00 | 11.8872 | 115.6995 | 561.8622
2018-12-15 20:00 | 11.1362 | 121.6701 | 558.3087
2018-12-15 21:00 | 10.973 | 122.7576 | 560.9312
2018-12-15 22:00 | 10.851 | 121.1953 | 560.3356
2018-12-15 23:00 | 10.4198 | 121.5148 | 562.5856
2018-12-16 | 10.2912 | 127.0182 | 562.5129
2018-12-16 01:00 | 10.0437 | 120.6578 | 561.9718
2018-12-16 02:00 | 9.9714 | 123.9156 | 560.5137
2018-12-16 03:00 | 9.9377 | 118.338 | 558.0517
2018-12-16 04:00 | 10.236 | 119.7993 | 558.053
2018-12-16 05:00 | 10.696 | 105.0565 | 560.656
2018-12-16 06:00 | 10.3451 | 112.7642 | 561.6698
2018-12-16 07:00 | 9.7222 | 121.5437 | 559.9771
2018-12-16 08:00 | 8.8753 | 114.9528 | 555.8622
2018-12-16 09:00 | 8.7723 | 116.6441 | 559.8626
2018-12-16 10:00 | 8.9065 | 116.3321 | 559.8295
2018-12-16 11:00 | 9.2584 | 118.1167 | 563.5722
2018-12-16 12:00 | 10.1765 | 119.8406 | 562.2878
2018-12-16 13:00 | 10.6507 | 123.538 | 556.1979
2018-12-16 14:00 | 10.5879 | 125.7807 | 559.1578
2018-12-16 15:00 | 10.3534 | 119.9885 | 564.4572
2018-12-16 16:00 | 10.3759 | 123.1873 | 556.7748
2018-12-16 17:00 | 10.3058 | 123.349 | 558.9971
2018-12-16 18:00 | 10.4715 | 121.1416 | 561.0935
2018-12-16 19:00 | 11.0416 | 128.2042 | 559.3654
2018-12-16 20:00 | 11.6544 | 121.3978 | 558.7372
2018-12-16 21:00 | 11.611 | 118.6782 | 558.6315
2018-12-16 22:00 | 11.3155 | 128.3913 | 562.0534
2018-12-16 23:00 | 10.2767 | 125.3522 | 559.5901
2018-12-17 | 10.1765 | 108.256 | 557.599
2018-12-17 01:00 | 10.367 | 99.0494 | 560.3779
2018-12-17 02:00 | 9.8884 | 108.9741 | 562.0916
2018-12-17 03:00 | 9.6759 | 117.0779 | 560.5693
2018-12-17 04:00 | 9.6396 | 101.012 | 559.993
2018-12-17 05:00 | 9.7129 | 91.0881 | 561.1929
2018-12-17 06:00 | 10.0371 | 93.2151 | 558.997
2018-12-17 07:00 | 9.9075 | 95.2423 | 556.999
2018-12-17 08:00 | 8.6711 | 102.8666 | 560.5022
2018-12-17 09:00 | 8.5728 | 99.7789 | 559.2928
2018-12-17 10:00 | 8.4065 | 97.3844 | 561.663
2018-12-17 11:00 | 9.2778 | 103.49 | 558.4054
2018-12-17 12:00 | 9.8391 | 103.4326 | 558.105
2018-12-17 13:00 | 10.1203 | 121.6915 | 560.0367
2018-12-17 14:00 | 10.0884 | 108.1855 | 559.131
2018-12-17 15:00 | 10.1992 | 119.4872 | 560.1381
2018-12-17 16:00 | 10.2538 | 113.1902 | 558.4831
2018-12-17 17:00 | 10.3446 | 110.1903 | 560.9688
2018-12-17 18:00 | 10.669 | 114.4672 | 560.8144
2018-12-17 19:00 | 10.9179 | 115.6238 | 561.7086
2018-12-17 20:00 | 10.347 | 112.8271 | 557.3623
2018-12-17 21:00 | 10.2792 | 109.4222 | 561.7037
2018-12-17 22:00 | 10.1082 | 109.366 | 561.2903
2018-12-17 23:00 | 9.832 | 113.0915 | 562.0588
2018-12-18 | 9.5633 | 115.0624 | 562.3416
2018-12-18 01:00 | 9.4928 | 114.6376 | 558.4219
2018-12-18 02:00 | 9.4628 | 113.182 | 561.1362
2018-12-18 03:00 | 9.6206 | 106.032 | 559.3877
2018-12-18 04:00 | 9.7534 | 108.5742 | 561.0892
2018-12-18 05:00 | 10.0903 | 112.1752 | 560.3206
2018-12-18 06:00 | 10.1978 | 112.9307 | 562.2606
2018-12-18 07:00 | 9.5555 | 115.9561 | 563.4291
2018-12-18 08:00 | 8.8112 | 106.1072 | 560.5424
2018-12-18 09:00 | 8.3756 | 107.9663 | 553.6445
2018-12-18 10:00 | 8.577 | 109.7012 | 562.562
2018-12-18 11:00 | 8.7637 | 115.9889 | 557.0626
2018-12-18 12:00 | 9.294 | 122.5592 | 559.6418
2018-12-18 13:00 | 10.1665 | 115.8374 | 558.7955
2018-12-18 14:00 | 10.0914 | 112.306 | 567.3034
2018-12-18 16:00 | 10.0544 | 112.2792 | 560.4404
2018-12-18 17:00 | 9.9075 | 111.4315 | 560.6096
2018-12-18 18:00 | 10.2378 | 115.1972 | 559.4524
2018-12-18 19:00 | 10.9783 | 114.6454 | 566.8653
2018-12-18 20:00 | 11.5214 | 121.4084 | 556.9293
2018-12-18 21:00 | 10.9669 | 117.9626 | 558.1446
2018-12-18 22:00 | 9.8496 | 122.5905 | 557.1511
2018-12-18 23:00 | 9.6239 | 119.4433 | 561.2299
2018-12-19 | 9.5453 | 109.1508 | 559.3876
2018-12-19 01:00 | 9.5327 | 109.9679 | 559.5432
2018-12-19 02:00 | 9.4048 | 112.3715 | 559.3086
2018-12-19 03:00 | 9.3457 | 116.6011 | 568.2873
2018-12-19 04:00 | 9.5825 | 123.3216 | 551.7043
2018-12-19 05:00 | 9.6008 | 113.8675 | 559.8664
2018-12-19 06:00 | 9.6127 | 114.854 | 566.6736
2018-12-19 07:00 | 8.2411 | 115.3391 | 558.1741
2018-12-19 08:00 | 8.09 | 107.1827 | 558.1987
2018-12-19 09:00 | 8.1741 | 113.0899 | 559.4058
2018-12-19 10:00 | 8.4167 | 110.0391 | 561.5329
2018-12-19 11:00 | 9.768 | 113.6208 | 559.3125
2018-12-19 12:00 | 10.1965 | 118.9519 | 556.8497
2018-12-19 13:00 | 10.5867 | 129.0705 | 559.9608
2018-12-19 14:00 | 10.5735 | 131.999 | 559.3172
2018-12-19 15:00 | 10.127 | 116.0361 | 562.0826
2018-12-19 16:00 | 10.0978 | 115.7539 | 559.7495
2018-12-19 17:00 | 10.082 | 114.6377 | 560.3314
2018-12-19 18:00 | 10.3559 | 117.2776 | 558.3045
2018-12-19 19:00 | 10.4375 | 121.105 | 557.614
2018-12-19 20:00 | 10.4682 | 125.1371 | 564.519
2018-12-19 21:00 | 10.3501 | 126.2933 | 554.3264
2018-12-19 22:00 | 9.9869 | 116.559 | 560.6358
2018-12-19 23:00 | 9.992 | 120.384 | 560.126
2018-12-20 | 9.8322 | 120.3104 | 560.5418
2018-12-20 01:00 | 9.5419 | 106.356 | 559.4934
2018-12-20 02:00 | 9.4803 | 109.459 | 563.4736
2018-12-20 03:00 | 9.544 | 105.7787 | 559.1326
2018-12-20 04:00 | 9.7319 | 109.3849 | 559.4481
2018-12-20 05:00 | 10.3727 | 110.2475 | 561.8237
2018-12-20 06:00 | 10.6246 | 114.9785 | 558.4081
2018-12-20 07:00 | 9.567 | 117.0646 | 558.3999
2018-12-20 08:00 | 8.5909 | 108.7566 | 564.7591
2018-12-20 09:00 | 8.2341 | 105.5959 | 566.0512
2018-12-20 10:00 | 8.2845 | 105.6474 | 557.9962
2018-12-20 11:00 | 8.6054 | 111.0934 | 563.8431
2018-12-20 12:00 | 9.778 | 112.9287 | 565.3881
2018-12-20 13:00 | 10.1821 | 115.3633 | 553.6599
2018-12-20 14:00 | 10.3926 | 107.5286 | 561.0486
2018-12-20 15:00 | 10.1953 | 100.5707 | 553.8062
2018-12-20 16:00 | 10.0568 | 96.931 | 559.4169
2018-12-20 17:00 | 10.1566 | 93.9408 | 558.9222
2018-12-20 18:00 | 10.4061 | 95.0426 | 556.6476
2018-12-20 19:00 | 10.9737 | 99.4236 | 559.7445
2018-12-20 20:00 | 10.6748 | 96.8002 | 566.764
2018-12-20 21:00 | 10.0709 | 94.1349 | 561.4641
2018-12-20 22:00 | 9.9285 | 99.8428 | 558.4632
2018-12-20 23:00 | 9.8375 | 104.9402 | 562.8658
2018-12-21 | 9.7132 | 108.172 | 557.3425
2018-12-21 01:00 | 9.6614 | 99.9859 | 564.8197
2018-12-21 02:00 | 9.6612 | 101.1199 | 566.3372
2018-12-21 03:00 | 9.5909 | 100.5013 | 553.0058
2018-12-21 04:00 | 10.5148 | 99.5441 | 567.2529
2018-12-21 05:00 | 10.4785 | 94.8447 | 563.2489
2018-12-21 06:00 | 10.1776 | 98.2338 | 548.6088
2018-12-21 07:00 | 9.2885 | 100.7704 | 559.6156
2018-12-21 08:00 | 9.1318 | 103.9433 | 562.8926
2018-12-21 09:00 | 8.1436 | 95.4063 | 544.8649
2018-12-21 10:00 | 8.2954 | 94.2917 | 558.7076
2018-12-21 11:00 | 8.5558 | 99.472 | 576.4213
2018-12-21 12:00 | 9.1384 | 101.1136 | 557.8147
2018-12-21 13:00 | 10.1412 | 106.4971 | 552.341
2018-12-21 14:00 | 10.2332 | 110.2859 | 556.8851
2018-12-21 15:00 | 10.2006 | 112.3858 | 561.1653
2018-12-21 16:00 | 10.0359 | 113.9046 | 562.9877
2018-12-21 17:00 | 9.9651 | 109.8065 | 557.4981
2018-12-21 18:00 | 10.2744 | 109.7752 | 558.1042
2018-12-21 19:00 | 10.248 | 106.2045 | 558.9674
2018-12-21 20:00 | 10.1449 | 100.5839 | 561.5822
2018-12-21 21:00 | 10.1788 | 101.489 | 560.1663
2018-12-21 22:00 | 9.8721 | 100.0352 | 561.8254
2018-12-21 23:00 | 9.7615 | 99.3531 | 559.644
2018-12-22 | 9.6915 | 99.2706 | 560.9188
2018-12-22 01:00 | 9.5293 | 101.4755 | 561.2091
2018-12-22 02:00 | 9.5548 | 102.3532 | 563.0068
2018-12-22 03:00 | 9.6333 | 99.5842 | 562.0344
2018-12-22 04:00 | 9.4407 | 97.2341 | 555.4058
2018-12-22 05:00 | 9.5661 | 99.9406 | 560.5246
2018-12-22 06:00 | 9.6179 | 100.097 | 559.8605
2018-12-22 07:00 | 9.4415 | 102.8122 | 557.2927
2018-12-22 08:00 | 9.4172 | 101.2977 | 560.3098
2018-12-22 09:00 | 9.3091 | 98.8589 | 563.2188
2018-12-22 10:00 | 9.5525 | 104.5962 | 555.699
2018-12-22 11:00 | 9.8292 | 100.5029 | 561.4674
2018-12-22 12:00 | 9.9985 | 96.1911 | 558.7978
2018-12-22 13:00 | 9.9832 | 95.3568 | 560.5754
2018-12-22 14:00 | 9.8433 | 95.3098 | 559.2044
2018-12-22 15:00 | 9.8489 | 97.849 | 555.2198
2018-12-22 16:00 | 9.9838 | 98.6299 | 559.297
2018-12-22 17:00 | 10.173 | 99.9842 | 561.5341
2018-12-22 18:00 | 10.5812 | 109.0001 | 562.553
2018-12-22 19:00 | 10.4953 | 112.7461 | 559.2616
2018-12-22 20:00 | 10.2871 | 114.3764 | 557.7538
2018-12-22 21:00 | 10.0892 | 110.2258 | 564.753
2018-12-22 22:00 | 10.1649 | 107.0932 | 557.5543
2018-12-22 23:00 | 10.1577 | 116.4685 | 561.1591
2018-12-23 | 10.0659 | 122.9802 | 559.9953
2018-12-23 01:00 | 9.9779 | 121.4953 | 562.796
2018-12-23 02:00 | 9.9978 | 121.1789 | 559.08
2018-12-23 03:00 | 10.0313 | 115.5437 | 559.5445
2018-12-23 04:00 | 11.1787 | 118.398 | 556.9195
2018-12-23 05:00 | 11.3484 | 113.393 | 563.1262
2018-12-23 06:00 | 11.1759 | 120.9185 | 565.6294
2018-12-23 07:00 | 10.7644 | 125.9536 | 550.1109
2018-12-23 08:00 | 10.2574 | 132.3919 | 560.1738
2018-12-23 09:00 | 8.9702 | 129.604 | 558.389
2018-12-23 10:00 | 8.3215 | 100.3911 | 560.7942
2018-12-23 11:00 | 8.8446 | 99.3023 | 558.3203
2018-12-23 12:00 | 9.1664 | 106.9637 | 563.4375
2018-12-23 13:00 | 10.0511 | 112.6436 | 556.549
2018-12-23 16:00 | 10.1599 | 104.7481 | 558.9411
2018-12-23 17:00 | 10.2178 | 102.434 | 562.1396
2018-12-23 18:00 | 10.5849 | 105.5953 | 560.7405
2018-12-23 19:00 | 10.6262 | 104.1412 | 564.4838
2018-12-23 20:00 | 10.4924 | 99.3629 | 562.4877
2018-12-23 21:00 | 10.464 | 99.7451 | 561.7096
2018-12-23 22:00 | 10.4847 | 101.2858 | 561.4955
2018-12-23 23:00 | 10.6294 | 104.2664 | 556.7028
2018-12-24 | 10.529 | 108.0797 | 566.7496
2018-12-24 01:00 | 10.2755 | 111.1776 | 561.9269
2018-12-24 02:00 | 10.1806 | 118.479 | 556.9865
2018-12-24 03:00 | 10.1929 | 115.2595 | 558.1047
2018-12-24 04:00 | 10.0139 | 105.2936 | 562.3826
2018-12-24 05:00 | 9.8211 | 99.2673 | 562.6964
2018-12-24 06:00 | 9.9063 | 96.3559 | 556.0454
2018-12-24 07:00 | 9.819 | 103.9032 | 555.9543
2018-12-24 08:00 | 9.8275 | 112.254 | 557.5471
2018-12-24 09:00 | 9.8659 | 110.1437 | 559.4302
2018-12-24 10:00 | 9.719 | 98.8032 | 565.8614
2018-12-24 11:00 | 9.6552 | 83.1285 | 560.1521
2018-12-24 12:00 | 10.0386 | 86.6623 | 556.6304
2018-12-24 13:00 | 10.2489 | 90.556 | 560.3992
2018-12-24 14:00 | 9.9634 | 92.9371 | 566.1501
2018-12-24 15:00 | 9.681 | 96.4326 | 556.2076
2018-12-24 16:00 | 9.6211 | 102.8053 | 558.5473
2018-12-24 17:00 | 9.7855 | 95.0272 | 555.578
2018-12-24 18:00 | 10.0287 | 93.8577 | 560.0163
2018-12-24 19:00 | 9.9607 | 104.3587 | 560.1396
2018-12-24 20:00 | 9.7186 | 104.838 | 558.3989
2018-12-24 21:00 | 9.4482 | 95.8593 | 560.9367
2018-12-24 22:00 | 9.5603 | 86.3056 | 558.8339
2018-12-24 23:00 | 9.8468 | 88.4445 | 558.6409
2018-12-25 | 10.1768 | 93.8302 | 559.7316
2018-12-25 01:00 | 10.0754 | 95.3032 | 560.2516
2018-12-25 02:00 | 10.8915 | 96.1028 | 560.6146
2018-12-25 03:00 | 10.7531 | 101.6085 | 558.7966
2018-12-25 04:00 | 10.8711 | 108.3735 | 560.0129
2018-12-25 05:00 | 10.7651 | 90.0406 | 558.9775
2018-12-25 06:00 | 9.946 | 87.2565 | 562.1299
2018-12-25 07:00 | 8.9643 | 92.516 | 559.1195
2018-12-25 08:00 | 8.2993 | 94.2 | 557.9726
2018-12-25 09:00 | 8.4395 | 93.7904 | 555.9943
2018-12-25 10:00 | 8.7313 | 99.6468 | 560.0553
2018-12-25 11:00 | 8.6762 | 81.9103 | 561.3748
2018-12-25 12:00 | 9.4521 | 81.941 | 562.1775
2018-12-25 13:00 | 9.9842 | 89.5611 | 560.0475
2018-12-25 14:00 | 9.9513 | 94.1488 | 559.1209
2018-12-25 15:00 | 10.012 | 101.0844 | 558.8278
2018-12-25 16:00 | 10.2742 | 106.3766 | 559.6631
2018-12-25 17:00 | 10.1368 | 100.9097 | 561.1735
2018-12-25 18:00 | 10.3068 | 105.9625 | 558.8192
2018-12-25 19:00 | 10.2639 | 102.946 | 558.5965
2018-12-25 20:00 | 10.768 | 104.5776 | 562.0112
2018-12-25 21:00 | 10.1413 | 106.067 | 560.9224
2018-12-25 22:00 | 10.0255 | 108.6938 | 558.0209
2018-12-25 23:00 | 9.9814 | 109.1602 | 558.9777
2018-12-26 | 10.0473 | 111.8853 | 562.4916
2018-12-26 01:00 | 10.267 | 108.8756 | 559.966
2018-12-26 02:00 | 11.2533 | 111.2819 | 558.5953
2018-12-26 03:00 | 11.2089 | 103.7214 | 559.2436
2018-12-26 04:00 | 10.3065 | 105.7227 | 559.9035
2018-12-26 05:00 | 10.2036 | 102.1883 | 562.5236
2018-12-26 06:00 | 10.3112 | 105.1715 | 559.359
2018-12-26 07:00 | 10.1105 | 105.4063 | 559.7442
2018-12-26 08:00 | 9.253 | 102.6012 | 559.1205
2018-12-26 09:00 | 8.904 | 100.4578 | 558.5357
2018-12-26 10:00 | 8.9375 | 99.9979 | 559.7896
2018-12-26 11:00 | 9.2208 | 100.6681 | 561.6971
2018-12-26 12:00 | 9.7749 | 108.4637 | 557.7168
2018-12-26 13:00 | 10.9553 | 114.1369 | 557.4889
2018-12-26 14:00 | 10.8384 | 112.1971 | 561.8299
2018-12-26 15:00 | 10.6582 | 103.4177 | 558.7728
2018-12-26 16:00 | 10.6259 | 101.6388 | 561.6894
2018-12-26 17:00 | 10.5735 | 101.8145 | 557.9166
2018-12-26 18:00 | 10.855 | 104.6207 | 559.6345
2018-12-26 19:00 | 10.9736 | 113.0798 | 559.8209
2018-12-26 20:00 | 11.0361 | 116.0607 | 562.5335
2018-12-26 21:00 | 10.7026 | 111.8242 | 564.8071
2018-12-26 22:00 | 10.4586 | 113.2415 | 556.1439
2018-12-26 23:00 | 10.3955 | 115.646 | 556.0605
2018-12-27 | 11.1238 | 102.4533 | 563.3977
2018-12-27 01:00 | 11.2661 | 105.0594 | 561.8239
2018-12-27 02:00 | 10.5989 | 102.4576 | 563.9757
2018-12-27 03:00 | 9.8136 | 105.0327 | 564.7261
2018-12-27 04:00 | 10.2068 | 95.2727 | 562.2658
2018-12-27 05:00 | 10.1178 | 100.6892 | 560.7024
2018-12-27 06:00 | 10.2688 | 102.2513 | 553.5027
2018-12-27 07:00 | 9.1414 | 105.0244 | 557.5422
2018-12-27 08:00 | 8.7501 | 107.9712 | 556.1553
2018-12-27 09:00 | 8.7808 | 97.8614 | 562.5307
2018-12-27 10:00 | 8.7734 | 95.7816 | 555.9301
2018-12-27 11:00 | 9.1247 | 102.9346 | 561.8314
2018-12-27 12:00 | 9.3774 | 106.1961 | 561.6397
2018-12-27 13:00 | 10.7482 | 115.0478 | 557.0892
2018-12-27 14:00 | 10.6529 | 116.0944 | 560.5007
2018-12-27 15:00 | 10.5323 | 117.8827 | 561.2931
2018-12-27 16:00 | 10.6783 | 112.2306 | 555.6042
2018-12-27 17:00 | 11.1068 | 113.7637 | 564.8648
2018-12-27 18:00 | 11.3729 | 116.3236 | 555.305
2018-12-27 19:00 | 11.3324 | 115.605 | 560.7284
2018-12-27 20:00 | 11.2334 | 121.9317 | 558.4887
2018-12-27 21:00 | 10.6838 | 107.1348 | 562.6818
2018-12-27 22:00 | 10.5059 | 112.1198 | 559.4046
2018-12-27 23:00 | 10.5029 | 118.3762 | 556.8623
2018-12-28 | 10.1584 | 116.064 | 563.5503
2018-12-28 01:00 | 9.9666 | 107.5376 | 560.0621
2018-12-28 02:00 | 10.7365 | 103.7704 | 562.3956
2018-12-28 03:00 | 10.6723 | 106.8575 | 560.3567
2018-12-28 04:00 | 9.7264 | 103.8553 | 561.68
2018-12-28 05:00 | 9.7434 | 95.5473 | 554.8785
2018-12-28 06:00 | 10.1193 | 105.252 | 559.554
2018-12-28 07:00 | 9.9587 | 94.7161 | 561.6239
2018-12-28 08:00 | 9.0467 | 90.8403 | 564.3851
2018-12-28 09:00 | 8.6229 | 94.4971 | 560.8448
2018-12-28 10:00 | 8.7049 | 97.9217 | 558.9309
2018-12-28 11:00 | 8.9433 | 100.2939 | 557.525
2018-12-28 12:00 | 9.8374 | 97.6086 | 560.8994
2018-12-28 13:00 | 10.6401 | 103.5928 | 560.158
2018-12-28 14:00 | 10.6154 | 100.5314 | 559.1385
2018-12-28 15:00 | 10.536 | 97.2626 | 561.0549
2018-12-28 16:00 | 10.55 | 95.4869 | 562.8595
2018-12-28 17:00 | 10.5179 | 86.3258 | 558.6529
2018-12-28 18:00 | 10.828 | 88.98 | 559.3312
2018-12-28 19:00 | 10.7875 | 89.6309 | 560.167
2018-12-28 20:00 | 10.8413 | 87.4028 | 558.4493
2018-12-28 21:00 | 10.7788 | 90.6043 | 561.5247
2018-12-28 22:00 | 10.5579 | 93.1073 | 565.4013
2018-12-28 23:00 | 10.6874 | 98.2284 | 552.9063
2018-12-29 | 10.7477 | 102.0398 | 559.073
2018-12-29 01:00 | 10.5394 | 99.3673 | 560.1698
2018-12-29 02:00 | 10.5349 | 105.7439 | 563.0147
2018-12-29 03:00 | 10.4011 | 103.3821 | 560.6374
2018-12-29 04:00 | 10.2024 | 101.814 | 559.8529
2018-12-29 05:00 | 9.8633 | 98.416 | 558.6764
2018-12-29 06:00 | 10.0022 | 98.6839 | 560.6607
2018-12-29 07:00 | 9.9093 | 103.0261 | 559.9465
2018-12-29 08:00 | 9.7671 | 104.7173 | 557.8184
2018-12-29 09:00 | 9.7265 | 102.0732 | 562.1589
2018-12-29 10:00 | 9.987 | 103.3922 | 555.6602
2018-12-29 11:00 | 10.2512 | 93.5082 | 561.1755
2018-12-29 12:00 | 10.4756 | 95.9781 | 557.6579
2018-12-29 13:00 | 10.622 | 102.3098 | 558.6945
2018-12-29 15:00 | 10.4153 | 107.4079 | 569.0223
2018-12-29 16:00 | 10.474 | 111.963 | 559.8986
2018-12-29 17:00 | 10.4264 | 109.0058 | 558.3998
2018-12-29 18:00 | 11.6135 | 112.2291 | 558.7349
2018-12-29 19:00 | 12.1007 | 113.2365 | 556.2556
2018-12-29 20:00 | 11.975 | 104.6529 | 550.8687
2018-12-29 21:00 | 11.9041 | 103.5297 | 547.6057
2018-12-29 22:00 | 11.5395 | 105.4276 | 551.7951
2018-12-29 23:00 | 10.3702 | 106.7768 | 553.1145
2018-12-30 | 10.3078 | 114.64 | 552.7899
2018-12-30 01:00 | 10.1786 | 119.025 | 555.3307
2018-12-30 02:00 | 10.037 | 122.2729 | 565.7726
2018-12-30 03:00 | 9.6449 | 100.9298 | 557.0604
2018-12-30 04:00 | 9.5558 | 108.9462 | 561.331
2018-12-30 05:00 | 10.4239 | 97.6559 | 564.7769
2018-12-30 06:00 | 12.1502 | 96.6585 | 555.9349
2018-12-30 07:00 | 9.5652 | 96.4185 | 559.8338
2018-12-30 08:00 | 8.8102 | 87.5357 | 558.176
2018-12-30 09:00 | 8.6535 | 81.739 | 558.7708
2018-12-30 12:00 | 10.6582 | 91.7904 | 538.4899
2018-12-30 13:00 | 10.5837 | 92.0361 | 538.5108
2018-12-30 14:00 | 10.2601 | 84.4381 | 543.1277
2018-12-30 15:00 | 10.3661 | 89.7863 | 539.2452
2018-12-30 16:00 | 10.2935 | 91.6965 | 539.7722
2018-12-30 17:00 | 10.1868 | 86.9529 | 539.9634
2018-12-30 18:00 | 10.448 | 94.8041 | 545.383
2018-12-30 19:00 | 10.8817 | 104.3789 | 552.1455
2018-12-30 20:00 | 11.5454 | 109.1324 | 552.2464
2018-12-30 21:00 | 11.3865 | 104.9788 | 553.4041
2018-12-30 22:00 | 11.232 | 110.5775 | 550.8942
2018-12-30 23:00 | 10.2294 | 112.256 | 550.663
2018-12-31 | 9.8892 | 110.4548 | 552.7609
2018-12-31 01:00 | 9.6668 | 106.836 | 555.7696
2018-12-31 02:00 | 10.0398 | 106.1177 | 549.8967
2018-12-31 03:00 | 10.6662 | 102.6739 | 543.581
2018-12-31 04:00 | 10.8466 | 103.2638 | 550.1837
2018-12-31 05:00 | 10.1945 | 99.7543 | 550.3204
2018-12-31 06:00 | 9.9881 | 105.0038 | 548.6241
2018-12-31 07:00 | 9.7008 | 110.6883 | 550.7226
2018-12-31 08:00 | 8.6647 | 108.6167 | 544.4059
2018-12-31 09:00 | 8.2865 | 96.5862 | 548.2356
2018-12-31 10:00 | 7.4275 | 85.9996 | 540.8701
2018-12-31 11:00 | 7.9571 | 86.26 | 538.7011
2018-12-31 12:00 | 9.1005 | 92.2676 | 539.9495
2018-12-31 13:00 | 9.9052 | 98.29 | 543.6379
2018-12-31 14:00 | 10.3686 | 100.0447 | 538.1029
2018-12-31 15:00 | 10.0692 | 105.9677 | 543.058
2018-12-31 16:00 | 9.9547 | 107.1269 | 539.6147
2018-12-31 17:00 | 9.92 | 95.9912 | 539.1488
2018-12-31 18:00 | 11.354 | 95.9775 | 539.2668
2018-12-31 19:00 | 11.2004 | 96.5634 | 542.6606
2018-12-31 20:00 | 11.3213 | 101.7669 | 538.6741
2018-12-31 21:00 | 11.1796 | 101.0813 | 543.4416
2018-12-31 22:00 | 10.5926 | 94.1547 | 538.1328
2018-12-31 23:00 | 10.2903 | 94.749 | 540.0421
Média | 10.6889 | 120.5223 | 627.9225
Correção | 20.4691 | - | -
Registros Válidos (%) | 94.63% | 94.38% | 94.53%
Note on A8300: Correção feita conforme citado na página 14 do relatório do inventário 2015 realizado pela Coqueria Heat Recovery: "O fator de correção de 91,5% foi aplicado sobre a média anual dos dados do sistema de monitoramento de material particulado, devido o resultado apresentado pelo relatório isocinético realizado em 20/12/2015. Em anexo certificado de calibração do monitor de particulado e resultados isocinéticos."

## Vento (hidden)
Fonte: Estação do Aeroporto de Vitória (SBVT) - Dados Metar (2015)
Data | WS Média [m/s] | WD [º]
2015-01-01 | 6.6878 | 30
2015-01-01 01:00 | 6.1733 | 10
2015-01-01 02:00 | 5.1444 | 10
2015-01-01 03:00 | 5.1444 | 10
2015-01-01 04:00 | 3.0867 | 340
2015-01-01 05:00 | 2.5722 | 360
2015-01-01 06:00 | 3.0867 | 20
2015-01-01 07:00 | 2.0578 | 350
2015-01-01 08:00 | 5.1444 | 360
2015-01-01 09:00 | 3.0867 | 360
2015-01-01 10:00 | 5.1444 | 10
2015-01-01 11:00 | 7.2022 | 10
2015-01-01 12:00 | 6.6878 | 10
2015-01-01 13:00 | 6.6878 | 10
2015-01-01 14:00 | 6.6878 | 10
2015-01-01 15:00 | 9.26 | 60
2015-01-01 16:00 | 9.7744 | 50
2015-01-01 17:00 | 9.26 | 50
2015-01-01 18:00 | 9.26 | 50
2015-01-01 19:00 | 8.7455 | 50
2015-01-01 20:00 | 9.26 | 50
2015-01-01 21:00 | 9.7744 | 50
2015-01-01 22:00 | 7.2022 | 40
2015-01-01 23:00 | 5.1444 | 40
2015-01-02 | 5.1444 | 30
2015-01-02 01:00 | 6.1733 | 20
2015-01-02 02:00 | 5.6589 | 20
2015-01-02 03:00 | 6.6878 | 20
2015-01-02 04:00 | 6.6878 | 20
2015-01-02 05:00 | 6.1733 | 20
2015-01-02 06:00 | 5.1444 | 20
2015-01-02 07:00 | 6.1733 | 20
2015-01-02 08:00 | 6.6878 | 20
2015-01-02 09:00 | 5.1444 | 10
2015-01-02 10:00 | 6.1733 | 350
2015-01-02 11:00 | 7.2022 | 10
2015-01-02 12:00 | 8.2311 | 10
2015-01-02 13:00 | 9.26 | 20
2015-01-02 14:00 | 8.2311 | 20
2015-01-02 15:00 | 7.7167 | 20
2015-01-02 16:00 | 8.7455 | 60
2015-01-02 17:00 | 9.26 | 50
2015-01-02 18:00 | 9.7744 | 50
2015-01-02 19:00 | 9.26 | 40
2015-01-02 20:00 | 9.26 | 50
2015-01-02 21:00 | 6.1733 | 50
2015-01-02 22:00 | 6.1733 | 40
2015-01-02 23:00 | 5.6589 | 30
2015-01-03 | 6.1733 | 30
2015-01-03 01:00 | 6.6878 | 30
2015-01-03 02:00 | 6.1733 | 20
2015-01-03 03:00 | 6.1733 | 20
2015-01-03 04:00 | 7.2022 | 30
2015-01-03 05:00 | 4.1156 | 10
2015-01-03 06:00 | 5.1444 | 10
2015-01-03 07:00 | 5.1444 | 20
2015-01-03 08:00 | 4.1156 | 30
2015-01-03 09:00 | 5.6589 | 30
2015-01-03 10:00 | 6.6878 | 20
2015-01-03 11:00 | 6.6878 | 10
2015-01-03 12:00 | 7.2022 | 20
2015-01-03 13:00 | 6.6878 | 30
2015-01-03 14:00 | 5.6589 | 40
2015-01-03 15:00 | 6.6878 | 60
2015-01-03 16:00 | 7.7167 | 60
2015-01-03 17:00 | 8.7455 | 60
2015-01-03 18:00 | 7.7167 | 50
2015-01-03 19:00 | 7.2022 | 50
2015-01-03 20:00 | 7.2022 | 50
2015-01-03 21:00 | 7.2022 | 50
2015-01-03 22:00 | 5.6589 | 30
2015-01-03 23:00 | 6.6878 | 30
2015-01-04 | 6.1733 | 30
2015-01-04 01:00 | 5.1444 | 30
2015-01-04 02:00 | 3.6011 | 10
2015-01-04 03:00 | 5.1444 | 20
2015-01-04 04:00 | 3.6011 | 20
2015-01-04 05:00 | 3.0867 | 360
2015-01-04 06:00 | 2.0578 | 350
2015-01-04 07:00 | 2.5722 | 10
2015-01-04 08:00 | 2.5722 | 340
2015-01-04 09:00 | 4.1156 | 10
2015-01-04 10:00 | 4.63 | 360
2015-01-04 11:00 | 4.63 | 360
2015-01-04 12:00 | 5.6589 | 20
2015-01-04 13:00 | 4.63 | 10
2015-01-04 14:00 | 5.6589 | 20
2015-01-04 15:00 | 2.5722 | 100
2015-01-04 16:00 | 7.7167 | 60
2015-01-04 17:00 | 7.2022 | 60
2015-01-04 18:00 | 9.26 | 60
2015-01-04 19:00 | 8.2311 | 60
2015-01-04 20:00 | 8.2311 | 50
2015-01-04 21:00 | 8.7455 | 50
2015-01-04 22:00 | 6.1733 | 30
2015-01-04 23:00 | 5.1444 | 40
2015-01-05 | 4.63 | 20
2015-01-05 01:00 | 4.1156 | 20
2015-01-05 02:00 | 2.5722 | 360
2015-01-05 03:00 | 2.5722 | 10
2015-01-05 04:00 | 2.5722 | 10
2015-01-05 05:00 | 2.5722 | 10
2015-01-05 06:00 | 3.0867 | 360
2015-01-05 07:00 | 3.6011 | 360
2015-01-05 08:00 | 1.5433 | 330
2015-01-05 09:00 | 3.0867 | 10
2015-01-05 10:00 | 4.63 | 10
2015-01-05 11:00 | 6.1733 | 360
2015-01-05 12:00 | 6.1733 | 20
2015-01-05 13:00 | 4.1156 | 350
2015-01-05 14:00 | 5.6589 | 10
2015-01-05 15:00 | 6.6878 | 50
2015-01-05 16:00 | 8.2311 | 60
2015-01-05 17:00 | 8.2311 | 60
2015-01-05 18:00 | 8.2311 | 60
2015-01-05 19:00 | 8.7455 | 60
2015-01-05 20:00 | 8.7455 | 50
2015-01-05 21:00 | 7.2022 | 50
2015-01-05 22:00 | 5.1444 | 50
2015-01-05 23:00 | 5.1444 | 40
2015-01-06 | 4.1156 | 30
2015-01-06 01:00 | 2.5722 | 30
2015-01-06 02:00 | 2.0578 | 20
2015-01-06 03:00 | 2.5722 | 20
2015-01-06 04:00 | 1.5433 | 330
2015-01-06 05:00 | 1.5433 | 340
2015-01-06 06:00 | 2.0578 | 360
2015-01-06 07:00 | 1.5433 | 350
2015-01-06 08:00 | 1.5433 | 310
2015-01-06 09:00 | 1.5433 | 330
2015-01-06 10:00 | 2.5722 | 350
2015-01-06 11:00 | 3.6011 | 350
2015-01-06 12:00 | 3.6011 | 350
2015-01-06 13:00 | 4.1156 | 70
2015-01-06 14:00 | 5.1444 | 50
2015-01-06 15:00 | 7.2022 | 80
2015-01-06 16:00 | 6.6878 | 80
2015-01-06 17:00 | 7.7167 | 90
2015-01-06 18:00 | 6.6878 | 50
2015-01-06 19:00 | 7.2022 | 70
2015-01-06 20:00 | 7.2022 | 50
2015-01-06 21:00 | 6.6878 | 30
2015-01-06 22:00 | 4.63 | 50
2015-01-06 23:00 | 3.0867 | 40
2015-01-07 | 4.1156 | 30
2015-01-07 01:00 | 3.0867 | 20
2015-01-07 02:00 | 3.6011 | 20
2015-01-07 03:00 | 3.0867 | 20
2015-01-07 04:00 | 2.5722 | 20
2015-01-07 05:00 | 2.0578 | 360
2015-01-07 06:00 | 1.0289 | 330
2015-01-07 07:00 | 1.5433 | 290
2015-01-07 08:00 | 1.0289 | 310
2015-01-07 09:00 | 1.0289 | 330
2015-01-07 10:00 | 2.0578 | 320
2015-01-07 11:00 | 2.0578 | 290
2015-01-07 12:00 | 4.1156 | 20
2015-01-07 13:00 | 5.1444 | 10
2015-01-07 14:00 | 6.6878 | 50
2015-01-07 15:00 | 6.6878 | 60
2015-01-07 16:00 | 8.2311 | 70
2015-01-07 17:00 | 7.2022 | 60
2015-01-07 18:00 | 7.2022 | 70
2015-01-07 19:00 | 7.2022 | 60
2015-01-07 20:00 | 7.7167 | 60
2015-01-07 21:00 | 5.6589 | 60
2015-01-07 22:00 | 5.1444 | 50
2015-01-07 23:00 | 4.63 | 50
2015-01-08 | 4.1156 | 30
2015-01-08 01:00 | 2.0578 | 10
2015-01-08 02:00 | 2.5722 | 10
2015-01-08 03:00 | 1.5433 | 340
2015-01-08 04:00 | 2.0578 | 300
2015-01-08 05:00 | 0.51444 | 310
2015-01-08 06:00 | 1.0289 | 330
2015-01-08 07:00 | 1.0289 | 310
2015-01-08 08:00 | 1.0289 | 300
2015-01-08 09:00 | 1.0289 | 330
2015-01-08 10:00 | 2.0578 | 320
2015-01-08 11:00 | 4.1156 | 360
2015-01-08 12:00 | 6.1733 | 40
2015-01-08 13:00 | 5.1444 | 10
2015-01-08 14:00 | 5.1444 | 30
2015-01-08 15:00 | 6.1733 | 60
2015-01-08 16:00 | 8.2311 | 70
2015-01-08 17:00 | 8.7455 | 60
2015-01-08 18:00 | 8.7455 | 50
2015-01-08 19:00 | 8.7455 | 60
2015-01-08 20:00 | 7.7167 | 50
2015-01-08 21:00 | 8.2311 | 60
2015-01-08 22:00 | 6.6878 | 50
2015-01-08 23:00 | 6.6878 | 40
2015-01-09 | 5.1444 | 20
2015-01-09 01:00 | 2.0578 | 350
2015-01-09 02:00 | 3.0867 | 360
2015-01-09 03:00 | 3.0867 | 360
2015-01-09 04:00 | 3.0867 | 360
2015-01-09 05:00 | 2.0578 | 320
2015-01-09 06:00 | 1.0289 | 290
2015-01-09 07:00 | 2.0578 | 310
2015-01-09 08:00 | 2.0578 | 320
2015-01-09 09:00 | 0.51444 | 340
2015-01-09 10:00 | 2.0578 | 290
2015-01-09 11:00 | 4.63 | 330
2015-01-09 12:00 | 4.63 | 320
2015-01-09 13:00 | 4.1156 | 340
2015-01-09 14:00 | 3.6011 | 330
2015-01-09 15:00 | 7.7167 | 50
2015-01-09 16:00 | 7.7167 | 60
2015-01-09 17:00 | 7.7167 | 60
2015-01-09 18:00 | 8.2311 | 50
2015-01-09 19:00 | 8.7455 | 60
2015-01-09 20:00 | 8.2311 | 60
2015-01-09 21:00 | 7.2022 | 50
2015-01-09 22:00 | 7.2022 | 50
2015-01-09 23:00 | 7.7167 | 40
2015-01-10 | 5.6589 | 30
2015-01-10 01:00 | 4.63 | 10
2015-01-10 02:00 | 4.1156 | 360
2015-01-10 03:00 | 3.6011 | 360
2015-01-10 04:00 | 3.0867 | 10
2015-01-10 05:00 | 2.5722 | 360
2015-01-10 06:00 | 2.5722 | 360
2015-01-10 07:00 | 2.0578 | 330
2015-01-10 08:00 | 1.0289 | 320
2015-01-10 09:00 | 1.5433 | 320
2015-01-10 10:00 | 0 | 0
2015-01-10 11:00 | 5.1444 | 10
2015-01-10 12:00 | 6.1733 | 20
2015-01-10 13:00 | 6.1733 | 360
2015-01-10 14:00 | 7.7167 | 60
2015-01-10 15:00 | 8.2311 | 40
2015-01-10 16:00 | 7.2022 | 50
2015-01-10 17:00 | 8.2311 | 50
2015-01-10 18:00 | 8.7455 | 50
2015-01-10 19:00 | 9.26 | 50
2015-01-10 20:00 | 10.2889 | 50
2015-01-10 21:00 | 10.2889 | 30
2015-01-10 22:00 | 8.7455 | 20
2015-01-10 23:00 | 7.2022 | 60
2015-01-11 | 5.6589 | 20
2015-01-11 01:00 | 4.63 | 20
2015-01-11 02:00 | 3.0867 | 360
2015-01-11 03:00 | 3.6011 | 360
2015-01-11 04:00 | 2.0578 | 330
2015-01-11 06:00 | 3.0867 | 330
2015-01-11 07:00 | 3.0867 | 330
2015-01-11 08:00 | 2.5722 | 350
2015-01-11 09:00 | 3.0867 | 20
2015-01-11 10:00 | 4.1156 | 360
2015-01-11 11:00 | 5.6589 | 10
2015-01-11 12:00 | 6.1733 | 20
2015-01-11 13:00 | 7.2022 | 360
2015-01-11 14:00 | 6.6878 | 10
2015-01-11 15:00 | 7.2022 | 60
2015-01-11 16:00 | 9.7744 | 60
2015-01-11 17:00 | 9.7744 | 60
2015-01-11 18:00 | 9.26 | 50
2015-01-11 19:00 | 9.26 | 50
2015-01-11 20:00 | 10.8033 | 50
2015-01-11 21:00 | 11.8322 | 40
2015-01-11 22:00 | 10.2889 | 30
2015-01-11 23:00 | 7.2022 | 40
2015-01-12 | 5.1444 | 10
2015-01-12 01:00 | 3.6011 | 10
2015-01-12 02:00 | 5.1444 | 340
2015-01-12 03:00 | 2.5722 | 320
2015-01-12 04:00 | 3.0867 | 360
2015-01-12 05:00 | 3.6011 | 360
2015-01-12 06:00 | 6.1733 | 20
2015-01-12 07:00 | 4.63 | 20
2015-01-12 08:00 | 4.63 | 20
2015-01-12 09:00 | 5.6589 | 20
2015-01-12 10:00 | 5.6589 | 10
2015-01-12 11:00 | 5.6589 | 350
2015-01-12 12:00 | 7.7167 | 350
2015-01-12 13:00 | 8.2311 | 10
2015-01-12 14:00 | 7.2022 | 20
2015-01-12 15:00 | 6.6878 | 40
2015-01-12 16:00 | 9.26 | 50
2015-01-12 17:00 | 10.2889 | 60
2015-01-12 18:00 | 11.3178 | 50
2015-01-12 19:00 | 10.2889 | 50
2015-01-12 20:00 | 10.2889 | 40
2015-01-12 21:00 | 9.7744 | 40
2015-01-12 22:00 | 9.7744 | 50
2015-01-12 23:00 | 6.6878 | 40
2015-01-13 | 6.6878 | 20
2015-01-13 02:00 | 4.1156 | 20
2015-01-13 03:00 | 6.1733 | 10
2015-01-13 04:00 | 4.1156 | 10
2015-01-13 05:00 | 3.6011 | 360
2015-01-13 06:00 | 4.1156 | 360
2015-01-13 07:00 | 3.6011 | 360
2015-01-13 08:00 | 5.1444 | 10
2015-01-13 09:00 | 6.1733 | 10
2015-01-13 10:00 | 7.2022 | 10
2015-01-13 11:00 | 8.2311 | 10
2015-01-13 12:00 | 7.2022 | 360
2015-01-13 13:00 | 6.6878 | 360
2015-01-13 14:00 | 7.7167 | 20
2015-01-13 15:00 | 9.26 | 50
2015-01-13 16:00 | 8.7455 | 50
2015-01-13 17:00 | 10.2889 | 60
2015-01-13 18:00 | 10.2889 | 60
2015-01-13 19:00 | 9.26 | 60
2015-01-13 20:00 | 9.26 | 50
2015-01-13 21:00 | 8.2311 | 50
2015-01-13 22:00 | 7.7167 | 50
2015-01-13 23:00 | 8.2311 | 40
2015-01-14 | 4.63 | 10
2015-01-14 01:00 | 4.1156 | 10
2015-01-14 02:00 | 3.6011 | 10
2015-01-14 03:00 | 3.0867 | 360
2015-01-14 04:00 | 3.6011 | 10
2015-01-14 05:00 | 3.6011 | 10
2015-01-14 06:00 | 3.6011 | 360
2015-01-14 07:00 | 2.5722 | 360
2015-01-14 08:00 | 3.0867 | 360
2015-01-14 09:00 | 2.5722 | 360
2015-01-14 10:00 | 4.1156 | 10
2015-01-14 11:00 | 4.63 | 20
2015-01-14 12:00 | 5.6589 | 30
2015-01-14 13:00 | 6.1733 | 40
2015-01-14 14:00 | 7.2022 | 70
2015-01-14 15:00 | 7.7167 | 70
2015-01-14 16:00 | 7.2022 | 70
2015-01-14 17:00 | 8.2311 | 60
2015-01-14 18:00 | 8.2311 | 60
2015-01-14 19:00 | 9.26 | 50
2015-01-14 20:00 | 8.7455 | 60
2015-01-14 21:00 | 9.7744 | 40
2015-01-14 22:00 | 8.2311 | 40
2015-01-14 23:00 | 8.2311 | 40
2015-01-15 | 5.6589 | 20
2015-01-15 01:00 | 5.1444 | 20
2015-01-15 02:00 | 4.63 | 10
2015-01-15 03:00 | 4.63 | 350
2015-01-15 04:00 | 4.1156 | 10
2015-01-15 05:00 | 3.0867 | 350
2015-01-15 06:00 | 2.0578 | 320
2015-01-15 07:00 | 2.0578 | 320
2015-01-15 08:00 | 1.5433 | 340
2015-01-15 09:00 | 3.6011 | 30
2015-01-15 10:00 | 4.1156 | 20
2015-01-15 11:00 | 5.1444 | 10
2015-01-15 12:00 | 5.1444 | 20
2015-01-15 13:00 | 6.1733 | 360
2015-01-15 14:00 | 6.1733 | 360
2015-01-15 15:00 | 8.7455 | 60
2015-01-15 16:00 | 8.7455 | 60
2015-01-15 17:00 | 9.26 | 60
2015-01-15 18:00 | 10.2889 | 50
2015-01-15 19:00 | 10.2889 | 60
2015-01-15 20:00 | 8.7455 | 50
2015-01-15 21:00 | 8.7455 | 50
2015-01-15 22:00 | 8.2311 | 40
2015-01-15 23:00 | 6.1733 | 40
2015-01-16 | 3.6011 | 360
2015-01-16 01:00 | 3.6011 | 10
2015-01-16 02:00 | 4.1156 | 360
2015-01-16 03:00 | 2.5722 | 340
2015-01-16 04:00 | 2.0578 | 360
2015-01-16 05:00 | 3.0867 | 360
2015-01-16 06:00 | 3.0867 | 360
2015-01-16 07:00 | 2.0578 | 360
2015-01-16 08:00 | 2.0578 | 350
2015-01-16 09:00 | 2.5722 | 350
2015-01-16 10:00 | 2.0578 | 300
2015-01-16 11:00 | 5.6589 | 10
2015-01-16 12:00 | 5.6589 | 10
2015-01-16 13:00 | 6.6878 | 20
2015-01-16 14:00 | 6.6878 | 70
2015-01-16 15:00 | 8.2311 | 70
2015-01-16 16:00 | 7.7167 | 50
2015-01-16 17:00 | 8.2311 | 70
2015-01-16 19:00 | 9.26 | 60
2015-01-16 20:00 | 8.7455 | 70
2015-01-16 21:00 | 7.7167 | 40
2015-01-16 22:00 | 5.6589 | 40
2015-01-16 23:00 | 4.63 | 30
2015-01-17 | 3.0867 | 20
2015-01-17 01:00 | 3.6011 | 20
2015-01-17 02:00 | 3.6011 | 10
2015-01-17 03:00 | 2.5722 | 360
2015-01-17 04:00 | 2.0578 | 350
2015-01-17 05:00 | 1.5433 | 340
2015-01-17 06:00 | 1.0289 | 310
2015-01-17 07:00 | 1.5433 | 330
2015-01-17 08:00 | 2.0578 | 330
2015-01-17 09:00 | 1.5433 | 310
2015-01-17 10:00 | 2.0578 | 340
2015-01-17 11:00 | 5.6589 | 10
2015-01-17 12:00 | 4.63 | 10
2015-01-17 13:00 | 5.6589 | 10
2015-01-17 14:00 | 5.1444 | 10
2015-01-17 15:00 | 6.6878 | 60
2015-01-17 16:00 | 8.7455 | 70
2015-01-17 17:00 | 10.2889 | 60
2015-01-17 18:00 | 9.7744 | 60
2015-01-17 19:00 | 10.2889 | 60
2015-01-17 20:00 | 10.2889 | 50
2015-01-17 21:00 | 7.7167 | 40
2015-01-17 22:00 | 7.2022 | 40
2015-01-17 23:00 | 6.1733 | 40
2015-01-18 | 5.6589 | 30
2015-01-18 01:00 | 4.63 | 10
2015-01-18 02:00 | 3.6011 | 10
2015-01-18 03:00 | 2.5722 | 360
2015-01-18 04:00 | 2.5722 | 360
2015-01-18 05:00 | 3.6011 | 20
2015-01-18 06:00 | 3.0867 | 10
2015-01-18 07:00 | 3.6011 | 20
2015-01-18 08:00 | 3.6011 | 30
2015-01-18 09:00 | 4.1156 | 10
2015-01-18 10:00 | 5.1444 | 10
2015-01-18 11:00 | 6.1733 | 360
2015-01-18 12:00 | 8.2311 | 20
2015-01-18 13:00 | 8.2311 | 360
2015-01-18 14:00 | 8.2311 | 360
2015-01-18 15:00 | 7.7167 | 30
2015-01-18 16:00 | 9.26 | 60
2015-01-18 17:00 | 10.8033 | 50
2015-01-18 18:00 | 9.26 | 50
2015-01-18 19:00 | 11.3178 | 50
2015-01-18 20:00 | 9.7744 | 50
2015-01-18 21:00 | 10.8033 | 40
2015-01-18 22:00 | 10.2889 | 40
2015-01-18 23:00 | 7.2022 | 40
2015-01-19 | 4.1156 | 10
2015-01-19 01:00 | 3.6011 | 10
2015-01-19 02:00 | 3.6011 | 10
2015-01-19 03:00 | 4.1156 | 10
2015-01-19 04:00 | 5.1444 | 10
2015-01-19 05:00 | 4.1156 | 20
2015-01-19 06:00 | 4.1156 | 10
2015-01-19 07:00 | 4.1156 | 10
2015-01-19 08:00 | 4.1156 | 360
2015-01-19 09:00 | 3.0867 | 360
2015-01-19 10:00 | 5.1444 | 360
2015-01-19 11:00 | 5.1444 | 10
2015-01-19 12:00 | 5.6589 | 360
2015-01-19 13:00 | 5.6589 | 20
2015-01-19 14:00 | 5.6589 | 10
2015-01-19 15:00 | 7.2022 | 80
2015-01-19 16:00 | 8.2311 | 50
2015-01-19 17:00 | 8.2311 | 60
2015-01-19 18:00 | 9.26 | 70
2015-01-19 19:00 | 8.7455 | 60
2015-01-19 20:00 | 8.2311 | 60
2015-01-19 21:00 | 7.2022 | 50
2015-01-19 22:00 | 5.1444 | 40
2015-01-19 23:00 | 5.6589 | 30
2015-01-20 | 4.1156 | 10
2015-01-20 01:00 | 3.6011 | 10
2015-01-20 02:00 | 2.5722 | 10
2015-01-20 03:00 | 2.5722 | 350
2015-01-20 04:00 | 2.5722 | 350
2015-01-20 05:00 | 2.5722 | 360
2015-01-20 06:00 | 2.5722 | 350
2015-01-20 07:00 | 3.0867 | 20
2015-01-20 08:00 | 3.6011 | 20
2015-01-20 09:00 | 2.5722 | 10
2015-01-20 10:00 | 4.63 | 360
2015-01-20 11:00 | 6.1733 | 360
2015-01-20 12:00 | 6.1733 | 20
2015-01-20 13:00 | 6.6878 | 350
2015-01-20 14:00 | 7.7167 | 50
2015-01-20 15:00 | 7.2022 | 40
2015-01-20 16:00 | 7.7167 | 60
2015-01-20 17:00 | 7.7167 | 60
2015-01-20 18:00 | 9.26 | 50
2015-01-20 19:00 | 8.7455 | 50
2015-01-20 20:00 | 8.7455 | 50
2015-01-20 21:00 | 10.8033 | 50
2015-01-20 22:00 | 7.7167 | 30
2015-01-20 23:00 | 7.7167 | 40
2015-01-21 | 6.1733 | 30
2015-01-21 01:00 | 5.1444 | 10
2015-01-21 02:00 | 4.1156 | 10
2015-01-21 03:00 | 4.1156 | 360
2015-01-21 04:00 | 4.1156 | 360
2015-01-21 05:00 | 4.63 | 360
2015-01-21 06:00 | 5.1444 | 10
2015-01-21 07:00 | 3.6011 | 360
2015-01-21 08:00 | 3.6011 | 360
2015-01-21 10:00 | 5.6589 | 360
2015-01-21 11:00 | 5.1444 | 350
2015-01-21 12:00 | 7.2022 | 10
2015-01-21 13:00 | 6.6878 | 10
2015-01-21 14:00 | 6.6878 | 10
2015-01-21 15:00 | 8.2311 | 60
2015-01-21 16:00 | 9.26 | 60
2015-01-21 17:00 | 9.26 | 60
2015-01-21 18:00 | 9.7744 | 50
2015-01-21 19:00 | 10.2889 | 50
2015-01-21 20:00 | 9.26 | 50
2015-01-21 21:00 | 10.2889 | 50
2015-01-21 22:00 | 9.7744 | 50
2015-01-21 23:00 | 7.2022 | 40
2015-01-22 | 7.2022 | 30
2015-01-22 01:00 | 4.63 | 10
2015-01-22 02:00 | 5.1444 | 360
2015-01-22 03:00 | 3.6011 | 10
2015-01-22 04:00 | 3.0867 | 20
2015-01-22 05:00 | 4.1156 | 10
2015-01-22 06:00 | 3.6011 | 30
2015-01-22 07:00 | 4.1156 | 30
2015-01-22 08:00 | 2.5722 | 20
2015-01-22 09:00 | 2.0578 | 350
2015-01-22 10:00 | 3.0867 | 10
2015-01-22 11:00 | 4.1156 | 360
2015-01-22 12:00 | 5.1444 | 20
2015-01-22 13:00 | 5.6589 | 30
2015-01-22 14:00 | 5.6589 | 60
2015-01-22 15:00 | 7.2022 | 60
2015-01-22 16:00 | 7.7167 | 60
2015-01-22 17:00 | 8.7455 | 50
2015-01-22 18:00 | 8.7455 | 60
2015-01-22 19:00 | 9.7744 | 50
2015-01-22 20:00 | 9.26 | 50
2015-01-22 21:00 | 7.7167 | 40
2015-01-22 22:00 | 7.7167 | 40
2015-01-22 23:00 | 7.2022 | 40
2015-01-23 | 3.6011 | 20
2015-01-23 01:00 | 1.5433 | 360
2015-01-23 02:00 | 2.5722 | 10
2015-01-23 03:00 | 3.0867 | 10
2015-01-23 04:00 | 2.5722 | 350
2015-01-23 05:00 | 3.0867 | 10
2015-01-23 06:00 | 3.0867 | 20
2015-01-23 07:00 | 2.0578 | 10
2015-01-23 08:00 | 3.0867 | 10
2015-01-23 09:00 | 2.0578 | 30
2015-01-23 10:00 | 3.0867 | 50
2015-01-23 11:00 | 3.0867 | 30
2015-01-23 12:00 | 8.7455 | 10
2015-01-23 13:00 | 5.6589 | 330
2015-01-23 14:00 | 4.1156 | 360
2015-01-23 15:00 | 2.5722 | 310
2015-01-23 16:00 | 9.26 | 60
2015-01-23 17:00 | 6.6878 | 40
2015-01-23 18:00 | 5.1444 | 40
2015-01-23 19:00 | 7.2022 | 30
2015-01-23 20:00 | 5.6589 | 50
2015-01-23 21:00 | 7.2022 | 50
2015-01-23 22:00 | 6.1733 | 30
2015-01-23 23:00 | 6.1733 | 20
2015-01-24 | 4.63 | 20
2015-01-24 01:00 | 4.1156 | 10
2015-01-24 02:00 | 4.63 | 350
2015-01-24 03:00 | 5.6589 | 10
2015-01-24 04:00 | 3.0867 | 10
2015-01-24 05:00 | 3.6011 | 360
2015-01-24 06:00 | 3.6011 | 10
2015-01-24 07:00 | 2.5722 | 20
2015-01-24 08:00 | 3.0867 | 10
2015-01-24 09:00 | 1.5433 | 10
2015-01-24 10:00 | 4.63 | 10
2015-01-24 11:00 | 6.1733 | 20
2015-01-24 12:00 | 6.6878 | 30
2015-01-24 13:00 | 6.6878 | 20
2015-01-24 14:00 | 7.2022 | 20
2015-01-24 15:00 | 6.6878 | 60
2015-01-24 16:00 | 7.2022 | 40
2015-01-24 17:00 | 8.7455 | 70
2015-01-24 18:00 | 7.7167 | 50
2015-01-24 19:00 | 8.2311 | 50
2015-01-24 20:00 | 8.7455 | 60
2015-01-24 21:00 | 7.2022 | 50
2015-01-24 22:00 | 6.1733 | 40
2015-01-24 23:00 | 6.1733 | 40
2015-01-25 | 5.1444 | 20
2015-01-25 01:00 | 2.5722 | 10
2015-01-25 02:00 | 2.5722 | 10
2015-01-25 03:00 | 2.5722 | 10
2015-01-25 04:00 | 2.5722 | 360
2015-01-25 05:00 | 1.5433 | 10
2015-01-25 06:00 | 2.5722 | 300
2015-01-25 07:00 | 2.5722 | 360
2015-01-25 08:00 | 1.0289 | 280
2015-01-25 09:00 | 1.0289 | 300
2015-01-25 10:00 | 2.0578 | 340
2015-01-25 11:00 | 4.1156 | 10
2015-01-25 12:00 | 4.63 | 10
2015-01-25 13:00 | 5.6589 | 20
2015-01-25 14:00 | 5.1444 | 10
2015-01-25 15:00 | 5.1444 | 50
2015-01-25 16:00 | 7.7167 | 70
2015-01-25 17:00 | 8.2311 | 70
2015-01-25 18:00 | 8.2311 | 80
2015-01-25 19:00 | 8.7455 | 60
2015-01-25 20:00 | 8.2311 | 40
2015-01-25 21:00 | 8.2311 | 60
2015-01-25 22:00 | 6.1733 | 40
2015-01-25 23:00 | 6.1733 | 30
2015-01-26 | 5.1444 | 20
2015-01-26 01:00 | 5.1444 | 10
2015-01-26 02:00 | 3.0867 | 350
2015-01-26 03:00 | 2.0578 | 340
2015-01-26 04:00 | 2.0578 | 350
2015-01-26 05:00 | 1.5433 | 340
2015-01-26 06:00 | 3.0867 | 10
2015-01-26 07:00 | 3.0867 | 10
2015-01-26 08:00 | 1.5433 | 360
2015-01-26 09:00 | 1.5433 | 310
2015-01-26 10:00 | 3.6011 | 10
2015-01-26 11:00 | 4.1156 | 10
2015-01-26 12:00 | 5.6589 | 30
2015-01-26 13:00 | 6.1733 | 20
2015-01-26 14:00 | 6.1733 | 20
2015-01-26 15:00 | 8.2311 | 60
2015-01-26 16:00 | 9.7744 | 70
2015-01-26 17:00 | 9.7744 | 60
2015-01-26 18:00 | 9.26 | 60
2015-01-26 19:00 | 8.2311 | 50
2015-01-26 20:00 | 8.2311 | 60
2015-01-26 21:00 | 7.2022 | 40
2015-01-26 22:00 | 5.6589 | 40
2015-01-26 23:00 | 6.1733 | 40
2015-01-27 | 6.1733 | 40
2015-01-27 01:00 | 5.1444 | 20
2015-01-27 02:00 | 3.6011 | 10
2015-01-27 03:00 | 3.0867 | 360
2015-01-27 04:00 | 3.6011 | 360
2015-01-27 05:00 | 3.6011 | 20
2015-01-27 06:00 | 3.0867 | 10
2015-01-27 07:00 | 4.63 | 20
2015-01-27 08:00 | 3.6011 | 20
2015-01-27 09:00 | 3.6011 | 20
2015-01-27 10:00 | 4.1156 | 350
2015-01-27 11:00 | 5.6589 | 360
2015-01-27 12:00 | 6.1733 | 20
2015-01-27 13:00 | 6.1733 | 20
2015-01-27 14:00 | 5.6589 | 10
2015-01-27 15:00 | 6.6878 | 60
2015-01-27 16:00 | 7.7167 | 40
2015-01-27 17:00 | 8.2311 | 50
2015-01-27 18:00 | 9.26 | 60
2015-01-27 19:00 | 9.26 | 50
2015-01-27 20:00 | 9.26 | 50
2015-01-27 21:00 | 7.2022 | 40
2015-01-27 22:00 | 6.6878 | 40
2015-01-27 23:00 | 6.1733 | 40
2015-01-28 | 5.1444 | 20
2015-01-28 01:00 | 4.63 | 20
2015-01-28 02:00 | 3.6011 | 20
2015-01-28 03:00 | 3.0867 | 360
2015-01-28 04:00 | 2.0578 | 360
2015-01-28 05:00 | 2.5722 | 10
2015-01-28 06:00 | 3.0867 | 10
2015-01-28 07:00 | 3.0867 | 20
2015-01-28 08:00 | 2.5722 | 10
2015-01-28 09:00 | 2.0578 | 350
2015-01-28 10:00 | 5.1444 | 10
2015-01-28 11:00 | 5.1444 | 10
2015-01-28 12:00 | 6.1733 | 10
2015-01-28 13:00 | 7.2022 | 20
2015-01-28 14:00 | 6.1733 | 10
2015-01-28 15:00 | 8.7455 | 60
2015-01-28 16:00 | 8.7455 | 50
2015-01-28 17:00 | 8.7455 | 60
2015-01-28 18:00 | 10.2889 | 50
2015-01-28 19:00 | 8.2311 | 50
2015-01-28 20:00 | 9.26 | 60
2015-01-28 21:00 | 8.7455 | 40
2015-01-28 22:00 | 7.2022 | 40
2015-01-28 23:00 | 5.6589 | 40
2015-01-29 | 3.0867 | 20
2015-01-29 01:00 | 2.5722 | 360
2015-01-29 02:00 | 3.6011 | 20
2015-01-29 03:00 | 3.0867 | 20
2015-01-29 04:00 | 2.5722 | 350
2015-01-29 05:00 | 3.0867 | 360
2015-01-29 06:00 | 2.5722 | 350
2015-01-29 07:00 | 1.5433 | 340
2015-01-29 08:00 | 1.5433 | 340
2015-01-29 09:00 | 3.0867 | 360
2015-01-29 10:00 | 3.0867 | 350
2015-01-29 11:00 | 5.1444 | 10
2015-01-29 12:00 | 6.1733 | 340
2015-01-29 13:00 | 7.2022 | 30
2015-01-29 14:00 | 7.2022 | 20
2015-01-29 15:00 | 7.2022 | 10
2015-01-29 16:00 | 8.2311 | 50
2015-01-29 17:00 | 9.26 | 70
2015-01-29 18:00 | 9.26 | 50
2015-01-29 19:00 | 8.7455 | 50
2015-01-29 20:00 | 8.7455 | 50
2015-01-29 21:00 | 8.2311 | 40
2015-01-29 22:00 | 6.6878 | 40
2015-01-29 23:00 | 6.6878 | 20
2015-01-30 | 5.1444 | 20
2015-01-30 01:00 | 6.1733 | 20
2015-01-30 02:00 | 5.6589 | 10
2015-01-30 03:00 | 5.6589 | 300
2015-01-30 04:00 | 3.6011 | 20
2015-01-30 05:00 | 3.0867 | 20
2015-01-30 06:00 | 3.6011 | 20
2015-01-30 07:00 | 3.6011 | 10
2015-01-30 08:00 | 3.6011 | 10
2015-01-30 09:00 | 3.0867 | 340
2015-01-30 10:00 | 4.1156 | 20
2015-01-30 11:00 | 4.63 | 10
2015-01-30 12:00 | 7.2022 | 20
2015-01-30 13:00 | 6.6878 | 30
2015-01-30 14:00 | 6.1733 | 20
2015-01-30 15:00 | 7.2022 | 50
2015-01-30 16:00 | 8.7455 | 50
2015-01-30 17:00 | 9.26 | 50
2015-01-30 18:00 | 8.7455 | 50
2015-01-30 19:00 | 9.26 | 50
2015-01-30 20:00 | 8.7455 | 50
2015-01-30 21:00 | 6.6878 | 50
2015-01-30 22:00 | 6.6878 | 40
2015-01-30 23:00 | 5.1444 | 40
2015-01-31 | 5.6589 | 30
2015-01-31 01:00 | 3.6011 | 20
2015-01-31 02:00 | 4.1156 | 20
2015-01-31 03:00 | 3.6011 | 20
2015-01-31 04:00 | 4.63 | 20
2015-01-31 05:00 | 2.5722 | 360
2015-01-31 06:00 | 2.5722 | 10
2015-01-31 07:00 | 2.0578 | 10
2015-01-31 08:00 | 2.5722 | 20
2015-01-31 09:00 | 1.0289 | 340
2015-01-31 10:00 | 1.5433 | 290
2015-01-31 11:00 | 2.0578 | 320
2015-01-31 12:00 | 4.63 | 350
2015-01-31 13:00 | 5.6589 | 360
2015-01-31 14:00 | 4.1156 | 360
2015-01-31 15:00 | 5.6589 | 60
2015-01-31 16:00 | 6.1733 | 50
2015-01-31 17:00 | 7.2022 | 50
2015-01-31 18:00 | 8.2311 | 60
2015-01-31 19:00 | 8.2311 | 50
2015-01-31 20:00 | 7.7167 | 50
2015-01-31 21:00 | 7.2022 | 60
2015-01-31 22:00 | 4.1156 | 60
2015-01-31 23:00 | 3.0867 | 40
2015-02-01 | 2.0578 | 360
2015-02-01 01:00 | 2.0578 | 340
2015-02-01 02:00 | 2.0578 | 310
2015-02-01 03:00 | 2.5722 | 280
2015-02-01 04:00 | 1.5433 | 290
2015-02-01 05:00 | 0.51444 | 320
2015-02-01 06:00 | 2.0578 | 280
2015-02-01 07:00 | 1.5433 | 330
2015-02-01 08:00 | 1.5433 | 360
2015-02-01 09:00 | 1.0289 | 280
2015-02-01 10:00 | 1.5433 | 280
2015-02-01 11:00 | 3.6011 | 10
2015-02-01 12:00 | 5.6589 | 40
2015-02-01 13:00 | 5.1444 | 40
2015-02-01 14:00 | 5.6589 | 50
2015-02-01 15:00 | 8.2311 | 70
2015-02-01 16:00 | 9.26 | 80
2015-02-01 17:00 | 9.26 | 50
2015-02-01 18:00 | 8.2311 | 50
2015-02-01 19:00 | 7.7167 | 70
2015-02-01 20:00 | 7.2022 | 50
2015-02-01 21:00 | 6.1733 | 40
2015-02-01 22:00 | 6.1733 | 50
2015-02-01 23:00 | 5.1444 | 30
2015-02-02 | 3.0867 | 20
2015-02-02 01:00 | 2.0578 | 350
2015-02-02 02:00 | 2.0578 | 360
2015-02-02 03:00 | 3.0867 | 10
2015-02-02 04:00 | 2.0578 | 350
2015-02-02 05:00 | 3.0867 | 350
2015-02-02 06:00 | 1.0289 | 350
2015-02-02 07:00 | 2.5722 | 350
2015-02-02 08:00 | 2.0578 | 310
2015-02-02 09:00 | 2.0578 | 310
2015-02-02 10:00 | 3.0867 | 300
2015-02-02 11:00 | 6.1733 | 360
2015-02-02 12:00 | 6.1733 | 360
2015-02-02 13:00 | 6.1733 | 360
2015-02-02 14:00 | 7.2022 | 20
2015-02-02 15:00 | 7.2022 | 70
2015-02-02 16:00 | 9.26 | 70
2015-02-02 17:00 | 9.7744 | 60
2015-02-02 18:00 | 10.8033 | 60
2015-02-02 19:00 | 11.8322 | 60
2015-02-02 20:00 | 10.8033 | 50
2015-02-02 21:00 | 8.7455 | 50
2015-02-02 22:00 | 6.6878 | 40
2015-02-02 23:00 | 6.1733 | 40
2015-02-03 | 4.63 | 20
2015-02-03 01:00 | 3.0867 | 10
2015-02-03 02:00 | 2.5722 | 360
2015-02-03 03:00 | 3.0867 | 350
2015-02-03 04:00 | 3.0867 | 360
2015-02-03 05:00 | 3.0867 | 350
2015-02-03 06:00 | 2.0578 | 340
2015-02-03 07:00 | 2.0578 | 340
2015-02-03 08:00 | 2.5722 | 350
2015-02-03 09:00 | 2.0578 | 320
2015-02-03 10:00 | 2.5722 | 330
2015-02-03 11:00 | 6.1733 | 10
2015-02-03 12:00 | 7.2022 | 20
2015-02-03 13:00 | 7.7167 | 10
2015-02-03 14:00 | 6.6878 | 20
2015-02-03 15:00 | 8.2311 | 70
2015-02-03 16:00 | 8.7455 | 60
2015-02-03 17:00 | 9.7744 | 60
2015-02-03 18:00 | 8.7455 | 60
2015-02-03 19:00 | 8.7455 | 50
2015-02-03 20:00 | 9.26 | 50
2015-02-03 21:00 | 7.7167 | 50
2015-02-03 22:00 | 8.2311 | 50
2015-02-03 23:00 | 6.1733 | 30
2015-02-04 | 4.63 | 360
2015-02-04 01:00 | 4.63 | 10
2015-02-04 02:00 | 3.0867 | 340
2015-02-04 03:00 | 4.63 | 350
2015-02-04 04:00 | 4.1156 | 10
2015-02-04 05:00 | 3.6011 | 360
2015-02-04 06:00 | 4.1156 | 350
2015-02-04 07:00 | 4.1156 | 10
2015-02-04 08:00 | 5.1444 | 360
2015-02-04 09:00 | 5.1444 | 10
2015-02-04 10:00 | 4.1156 | 10
2015-02-04 11:00 | 5.6589 | 10
2015-02-04 12:00 | 6.6878 | 10
2015-02-04 13:00 | 7.7167 | 360
2015-02-04 14:00 | 7.7167 | 10
2015-02-04 15:00 | 7.2022 | 10
2015-02-04 16:00 | 8.7455 | 50
2015-02-04 17:00 | 9.26 | 50
2015-02-04 18:00 | 9.7744 | 50
2015-02-04 19:00 | 8.2311 | 40
2015-02-04 20:00 | 9.26 | 40
2015-02-04 21:00 | 9.7744 | 50
2015-02-04 22:00 | 8.2311 | 40
2015-02-04 23:00 | 3.0867 | 10
2015-02-05 | 4.1156 | 10
2015-02-05 01:00 | 3.6011 | 350
2015-02-05 02:00 | 3.6011 | 350
2015-02-05 03:00 | 4.1156 | 360
2015-02-05 04:00 | 3.6011 | 360
2015-02-05 05:00 | 4.63 | 10
2015-02-05 06:00 | 4.1156 | 20
2015-02-05 07:00 | 4.1156 | 360
2015-02-05 08:00 | 4.63 | 10
2015-02-05 09:00 | 4.1156 | 20
2015-02-05 10:00 | 5.6589 | 20
2015-02-05 11:00 | 5.1444 | 20
2015-02-05 12:00 | 6.1733 | 10
2015-02-05 13:00 | 6.1733 | 10
2015-02-05 14:00 | 5.6589 | 10
2015-02-05 15:00 | 5.1444 | 10
2015-02-05 16:00 | 6.1733 | 350
2015-02-05 17:00 | 5.1444 | 20
2015-02-05 18:00 | 4.63 | 10
2015-02-05 19:00 | 3.6011 | 340
2015-02-05 20:00 | 2.5722 | 350
2015-02-05 21:00 | 2.0578 | 10
2015-02-05 22:00 | 4.1156 | 10
2015-02-05 23:00 | 5.6589 | 10
2015-02-06 | 5.6589 | 360
2015-02-06 01:00 | 3.6011 | 10
2015-02-06 02:00 | 4.63 | 10
2015-02-06 03:00 | 2.5722 | 360
2015-02-06 04:00 | 4.63 | 20
2015-02-06 05:00 | 4.63 | 10
2015-02-06 06:00 | 5.1444 | 10
2015-02-06 07:00 | 3.6011 | 350
2015-02-06 08:00 | 4.1156 | 360
2015-02-06 09:00 | 4.1156 | 10
2015-02-06 10:00 | 4.63 | 360
2015-02-06 11:00 | 6.1733 | 10
2015-02-06 12:00 | 6.6878 | 20
2015-02-06 13:00 | 6.1733 | 20
2015-02-06 14:00 | 4.63 | 10
2015-02-06 15:00 | 5.1444 | 20
2015-02-06 16:00 | 5.1444 | 330
2015-02-06 17:00 | 4.63 | 360
2015-02-06 18:00 | 8.2311 | 50
2015-02-06 19:00 | 5.6589 | 30
2015-02-06 20:00 | 5.1444 | 40
2015-02-06 21:00 | 5.1444 | 40
2015-02-06 22:00 | 5.1444 | 30
2015-02-06 23:00 | 6.1733 | 30
2015-02-07 | 4.1156 | 20
2015-02-07 01:00 | 2.0578 | 360
2015-02-07 02:00 | 4.1156 | 30
2015-02-07 03:00 | 3.0867 | 10
2015-02-07 04:00 | 3.0867 | 20
2015-02-07 05:00 | 5.1444 | 10
2015-02-07 06:00 | 5.1444 | 10
2015-02-07 07:00 | 5.1444 | 20
2015-02-07 08:00 | 5.1444 | 50
2015-02-07 09:00 | 4.1156 | 40
2015-02-07 10:00 | 3.6011 | 20
2015-02-07 11:00 | 5.6589 | 30
2015-02-07 12:00 | 5.6589 | 30
2015-02-07 13:00 | 7.7167 | 20
2015-02-07 14:00 | 7.2022 | 10
2015-02-07 15:00 | 7.2022 | 30
2015-02-07 16:00 | 6.1733 | 20
2015-02-07 17:00 | 4.1156 | 10
2015-02-07 18:00 | 4.63 | 20
2015-02-07 19:00 | 3.6011 | 30
2015-02-07 20:00 | 4.63 | 30
2015-02-07 21:00 | 2.5722 | 360
2015-02-07 22:00 | 3.0867 | 60
2015-02-07 23:00 | 4.63 | 50
2015-02-08 | 3.0867 | 20
2015-02-08 01:00 | 4.63 | 20
2015-02-08 02:00 | 3.6011 | 10
2015-02-08 03:00 | 4.1156 | 360
2015-02-08 04:00 | 3.0867 | 20
2015-02-08 05:00 | 3.0867 | 360
2015-02-08 06:00 | 1.5433 | 360
2015-02-08 07:00 | 5.1444 | 10
2015-02-08 08:00 | 5.6589 | 30
2015-02-08 09:00 | 5.1444 | 10
2015-02-08 10:00 | 5.1444 | 20
2015-02-08 11:00 | 3.0867 | 350
2015-02-08 12:00 | 5.1444 | 10
2015-02-08 13:00 | 6.1733 | 10
2015-02-08 14:00 | 6.1733 | 10
2015-02-08 15:00 | 6.1733 | 20
2015-02-08 16:00 | 5.1444 | 10
2015-02-08 18:00 | 3.6011 | 20
2015-02-08 19:00 | 3.6011 | 20
2015-02-08 20:00 | 5.6589 | 30
2015-02-08 21:00 | 3.6011 | 20
2015-02-08 22:00 | 5.6589 | 30
2015-02-08 23:00 | 5.6589 | 20
2015-02-09 | 3.6011 | 20
2015-02-09 01:00 | 1.5433 | 30
2015-02-09 02:00 | 2.0578 | 10
2015-02-09 03:00 | 2.0578 | 340
2015-02-09 04:00 | 3.6011 | 340
2015-02-09 05:00 | 4.63 | 10
2015-02-09 06:00 | 4.63 | 360
2015-02-09 08:00 | 4.63 | 20
2015-02-09 09:00 | 2.0578 | 340
2015-02-09 10:00 | 4.1156 | 340
2015-02-09 11:00 | 3.6011 | 360
2015-02-09 12:00 | 4.63 | 20
2015-02-09 13:00 | 6.6878 | 30
2015-02-09 14:00 | 7.2022 | 30
2015-02-09 15:00 | 8.2311 | 60
2015-02-09 16:00 | 7.7167 | 50
2015-02-09 17:00 | 8.7455 | 50
2015-02-09 18:00 | 8.7455 | 40
2015-02-09 19:00 | 5.6589 | 30
2015-02-09 20:00 | 5.6589 | 30
2015-02-09 21:00 | 4.63 | 20
2015-02-09 22:00 | 4.1156 | 30
2015-02-09 23:00 | 3.0867 | 20
2015-02-10 | 3.0867 | 20
2015-02-10 01:00 | 2.5722 | 10
2015-02-10 02:00 | 2.0578 | 360
2015-02-10 03:00 | 3.6011 | 20
2015-02-10 04:00 | 3.0867 | 10
2015-02-10 05:00 | 3.0867 | 10
2015-02-10 06:00 | 3.6011 | 360
2015-02-10 07:00 | 4.1156 | 10
2015-02-10 08:00 | 3.0867 | 10
2015-02-10 09:00 | 3.0867 | 10
2015-02-10 10:00 | 4.63 | 360
2015-02-10 11:00 | 5.6589 | 20
2015-02-10 12:00 | 5.1444 | 10
2015-02-10 13:00 | 5.6589 | 360
2015-02-10 14:00 | 5.6589 | 50
2015-02-10 15:00 | 7.7167 | 60
2015-02-10 16:00 | 8.2311 | 40
2015-02-10 17:00 | 7.7167 | 40
2015-02-10 18:00 | 8.2311 | 60
2015-02-10 19:00 | 8.2311 | 50
2015-02-10 20:00 | 8.2311 | 60
2015-02-10 21:00 | 6.1733 | 40
2015-02-10 22:00 | 6.1733 | 40
2015-02-10 23:00 | 5.1444 | 30
2015-02-11 | 5.6589 | 30
2015-02-11 01:00 | 5.6589 | 20
2015-02-11 02:00 | 2.5722 | 10
2015-02-11 03:00 | 2.0578 | 340
2015-02-11 04:00 | 3.6011 | 20
2015-02-11 05:00 | 1.5433 | 10
2015-02-11 06:00 | 1.5433 | 340
2015-02-11 07:00 | 1.5433 | 350
2015-02-11 08:00 | 2.0578 | 300
2015-02-11 09:00 | 1.0289 | 10
2015-02-11 10:00 | 2.0578 | 310
2015-02-11 11:00 | 5.1444 | 10
2015-02-11 12:00 | 6.1733 | 20
2015-02-11 13:00 | 6.1733 | 10
2015-02-11 14:00 | 7.2022 | 60
2015-02-11 15:00 | 8.2311 | 70
2015-02-11 16:00 | 7.2022 | 70
2015-02-11 17:00 | 7.2022 | 50
2015-02-11 18:00 | 7.7167 | 70
2015-02-11 19:00 | 7.7167 | 70
2015-02-11 20:00 | 7.2022 | 60
2015-02-11 21:00 | 7.2022 | 60
2015-02-11 22:00 | 5.6589 | 40
2015-02-11 23:00 | 3.6011 | 20
2015-02-12 | 2.5722 | 360
2015-02-12 01:00 | 3.0867 | 10
2015-02-12 02:00 | 2.5722 | 360
2015-02-12 03:00 | 2.0578 | 10
2015-02-12 04:00 | 3.0867 | 20
2015-02-12 05:00 | 2.0578 | 10
2015-02-12 06:00 | 2.0578 | 320
2015-02-12 07:00 | 2.0578 | 340
2015-02-12 08:00 | 2.0578 | 340
2015-02-12 09:00 | 1.0289 | 310
2015-02-12 10:00 | 2.0578 | 340
2015-02-12 11:00 | 5.1444 | 20
2015-02-12 12:00 | 4.63 | 10
2015-02-12 13:00 | 4.63 | 20
2015-02-12 14:00 | 6.1733 | 30
2015-02-12 15:00 | 5.1444 | 10
2015-02-12 16:00 | 7.7167 | 50
2015-02-12 17:00 | 8.7455 | 50
2015-02-12 20:00 | 8.7455 | 50
2015-02-12 21:00 | 8.2311 | 50
2015-02-12 22:00 | 8.2311 | 40
2015-02-12 23:00 | 6.1733 | 30
2015-02-13 | 6.1733 | 30
2015-02-13 01:00 | 5.1444 | 20
2015-02-13 02:00 | 5.1444 | 10
2015-02-13 03:00 | 4.1156 | 20
2015-02-13 04:00 | 3.6011 | 10
2015-02-13 05:00 | 2.5722 | 360
2015-02-13 06:00 | 4.1156 | 10
2015-02-13 07:00 | 3.0867 | 360
2015-02-13 08:00 | 3.0867 | 360
2015-02-13 09:00 | 3.0867 | 20
2015-02-13 10:00 | 4.63 | 360
2015-02-13 11:00 | 5.1444 | 340
2015-02-13 12:00 | 5.1444 | 360
2015-02-13 13:00 | 5.1444 | 360
2015-02-13 14:00 | 7.2022 | 30
2015-02-13 15:00 | 6.6878 | 30
2015-02-13 16:00 | 9.26 | 70
2015-02-13 17:00 | 8.7455 | 40
2015-02-13 18:00 | 8.2311 | 50
2015-02-13 19:00 | 6.6878 | 50
2015-02-13 20:00 | 7.7167 | 50
2015-02-13 21:00 | 8.7455 | 50
2015-02-13 22:00 | 7.7167 | 40
2015-02-13 23:00 | 7.2022 | 40
2015-02-14 | 6.1733 | 40
2015-02-14 01:00 | 4.63 | 20
2015-02-14 02:00 | 3.6011 | 360
2015-02-14 03:00 | 4.1156 | 350
2015-02-14 04:00 | 4.63 | 10
2015-02-14 05:00 | 3.0867 | 10
2015-02-14 06:00 | 3.0867 | 10
2015-02-14 07:00 | 3.0867 | 20
2015-02-14 08:00 | 2.5722 | 10
2015-02-14 09:00 | 2.0578 | 360
2015-02-14 10:00 | 1.5433 | 320
2015-02-14 11:00 | 5.1444 | 10
2015-02-14 12:00 | 6.1733 | 20
2015-02-14 13:00 | 5.6589 | 360
2015-02-14 14:00 | 4.63 | 10
2015-02-14 15:00 | 7.2022 | 60
2015-02-14 16:00 | 7.7167 | 40
2015-02-14 17:00 | 8.7455 | 60
2015-02-14 18:00 | 10.2889 | 60
2015-02-14 19:00 | 7.2022 | 60
2015-02-14 20:00 | 9.26 | 50
2015-02-14 22:00 | 6.6878 | 40
2015-02-14 23:00 | 8.2311 | 40
2015-02-15 | 6.1733 | 20
2015-02-15 01:00 | 3.6011 | 10
2015-02-15 02:00 | 4.63 | 350
2015-02-15 03:00 | 2.5722 | 360
2015-02-15 04:00 | 1.5433 | 350
2015-02-15 05:00 | 2.0578 | 340
2015-02-15 06:00 | 3.0867 | 30
2015-02-15 07:00 | 2.5722 | 20
2015-02-15 08:00 | 2.5722 | 30
2015-02-15 09:00 | 3.0867 | 30
2015-02-15 10:00 | 3.6011 | 10
2015-02-15 11:00 | 6.1733 | 10
2015-02-15 12:00 | 6.6878 | 20
2015-02-15 13:00 | 6.6878 | 360
2015-02-15 14:00 | 6.6878 | 10
2015-02-15 15:00 | 6.1733 | 60
2015-02-15 16:00 | 8.2311 | 40
2015-02-15 17:00 | 9.7744 | 50
2015-02-15 18:00 | 9.26 | 50
2015-02-15 19:00 | 10.2889 | 50
2015-02-15 20:00 | 9.26 | 40
2015-02-15 21:00 | 9.26 | 50
2015-02-15 22:00 | 7.7167 | 40
2015-02-15 23:00 | 7.2022 | 40
2015-02-16 | 5.1444 | 20
2015-02-16 01:00 | 4.1156 | 10
2015-02-16 02:00 | 4.1156 | 360
2015-02-16 03:00 | 3.6011 | 360
2015-02-16 04:00 | 3.6011 | 360
2015-02-16 05:00 | 3.0867 | 340
2015-02-16 06:00 | 3.6011 | 360
2015-02-16 07:00 | 3.0867 | 350
2015-02-16 08:00 | 3.0867 | 10
2015-02-16 09:00 | 2.5722 | 20
2015-02-16 10:00 | 2.5722 | 10
2015-02-16 11:00 | 4.63 | 360
2015-02-16 12:00 | 6.1733 | 10
2015-02-16 13:00 | 6.6878 | 10
2015-02-16 14:00 | 5.6589 | 10
2015-02-16 15:00 | 8.2311 | 70
2015-02-16 16:00 | 8.7455 | 60
2015-02-16 17:00 | 8.7455 | 50
2015-02-16 18:00 | 8.2311 | 50
2015-02-16 19:00 | 7.2022 | 50
2015-02-16 20:00 | 8.7455 | 40
2015-02-16 21:00 | 8.2311 | 50
2015-02-16 22:00 | 7.7167 | 40
2015-02-16 23:00 | 6.6878 | 40
2015-02-17 | 6.6878 | 30
2015-02-17 01:00 | 4.1156 | 360
2015-02-17 02:00 | 4.1156 | 10
2015-02-17 03:00 | 4.1156 | 10
2015-02-17 04:00 | 3.6011 | 360
2015-02-17 05:00 | 3.6011 | 10
2015-02-17 06:00 | 3.0867 | 360
2015-02-17 07:00 | 3.6011 | 10
2015-02-17 08:00 | 3.0867 | 10
2015-02-17 09:00 | 2.0578 | 360
2015-02-17 10:00 | 4.1156 | 20
2015-02-17 11:00 | 5.1444 | 20
2015-02-17 12:00 | 6.1733 | 360
2015-02-17 13:00 | 2.0578 | 360
2015-02-17 14:00 | 7.2022 | 10
2015-02-17 15:00 | 6.6878 | 60
2015-02-17 16:00 | 8.2311 | 60
2015-02-17 17:00 | 9.26 | 60
2015-02-17 18:00 | 8.7455 | 60
2015-02-17 19:00 | 10.8033 | 60
2015-02-17 20:00 | 9.26 | 50
2015-02-17 21:00 | 9.26 | 50
2015-02-17 22:00 | 8.7455 | 50
2015-02-17 23:00 | 7.2022 | 40
2015-02-18 | 4.63 | 20
2015-02-18 01:00 | 4.63 | 10
2015-02-18 02:00 | 4.1156 | 10
2015-02-18 03:00 | 3.0867 | 350
2015-02-18 04:00 | 5.1444 | 10
2015-02-18 05:00 | 5.1444 | 20
2015-02-18 06:00 | 5.1444 | 10
2015-02-18 07:00 | 5.1444 | 360
2015-02-18 08:00 | 4.1156 | 10
2015-02-18 09:00 | 4.1156 | 350
2015-02-18 10:00 | 4.63 | 360
2015-02-18 11:00 | 5.6589 | 360
2015-02-18 12:00 | 7.7167 | 20
2015-02-18 13:00 | 7.7167 | 10
2015-02-18 14:00 | 7.7167 | 360
2015-02-18 15:00 | 8.2311 | 20
2015-02-18 16:00 | 8.2311 | 50
2015-02-18 17:00 | 8.2311 | 40
2015-02-18 18:00 | 9.7744 | 50
2015-02-18 19:00 | 9.7744 | 50
2015-02-18 20:00 | 9.26 | 50
2015-02-18 21:00 | 10.2889 | 40
2015-02-18 22:00 | 7.7167 | 40
2015-02-18 23:00 | 6.1733 | 50
2015-02-19 | 4.1156 | 20
2015-02-19 01:00 | 3.6011 | 20
2015-02-19 02:00 | 3.6011 | 350
2015-02-19 03:00 | 2.5722 | 340
2015-02-19 04:00 | 2.5722 | 340
2015-02-19 05:00 | 3.6011 | 10
2015-02-19 06:00 | 3.6011 | 360
2015-02-19 07:00 | 3.0867 | 360
2015-02-19 08:00 | 2.5722 | 10
2015-02-19 09:00 | 3.6011 | 360
2015-02-19 10:00 | 1.5433 | 320
2015-02-19 11:00 | 4.63 | 20
2015-02-19 12:00 | 5.1444 | 350
2015-02-19 13:00 | 7.2022 | 30
2015-02-19 14:00 | 6.1733 | 40
2015-02-19 15:00 | 7.2022 | 50
2015-02-19 16:00 | 8.7455 | 50
2015-02-19 17:00 | 8.7455 | 50
2015-02-19 18:00 | 8.2311 | 50
2015-02-19 19:00 | 9.26 | 60
2015-02-19 20:00 | 7.7167 | 60
2015-02-19 21:00 | 7.2022 | 50
2015-02-19 22:00 | 6.6878 | 50
2015-02-19 23:00 | 4.63 | 30
2015-02-20 | 3.6011 | 10
2015-02-20 01:00 | 3.0867 | 10
2015-02-20 02:00 | 2.0578 | 10
2015-02-20 03:00 | 2.5722 | 350
2015-02-20 04:00 | 2.0578 | 330
2015-02-20 05:00 | 1.5433 | 320
2015-02-20 06:00 | 1.0289 | 300
2015-02-20 07:00 | 1.5433 | 310
2015-02-20 08:00 | 1.5433 | 310
2015-02-20 09:00 | 1.5433 | 310
2015-02-20 10:00 | 1.5433 | 320
2015-02-20 11:00 | 3.0867 | 10
2015-02-20 12:00 | 3.6011 | 50
2015-02-20 13:00 | 4.1156 | 40
2015-02-20 14:00 | 6.1733 | 60
2015-02-20 15:00 | 6.1733 | 50
2015-02-20 16:00 | 7.7167 | 60
2015-02-20 17:00 | 8.7455 | 70
2015-02-20 18:00 | 8.2311 | 70
2015-02-20 19:00 | 7.2022 | 70
2015-02-20 20:00 | 6.6878 | 60
2015-02-20 21:00 | 6.6878 | 60
2015-02-20 22:00 | 3.0867 | 50
2015-02-20 23:00 | 3.0867 | 50
2015-02-21 | 2.5722 | 40
2015-02-21 01:00 | 1.0289 | 330
2015-02-21 02:00 | 1.0289 | 300
2015-02-21 03:00 | 2.0578 | 310
2015-02-21 04:00 | 2.0578 | 330
2015-02-21 05:00 | 1.5433 | 290
2015-02-21 06:00 | 1.0289 | 330
2015-02-21 07:00 | 1.0289 | 320
2015-02-21 08:00 | 0.51444 | 320
2015-02-21 09:00 | 1.0289 | 320
2015-02-21 10:00 | 1.0289 | 310
2015-02-21 11:00 | 1.0289 | 280
2015-02-21 12:00 | 1.5433 | 230
2015-02-21 13:00 | 4.1156 | 170
2015-02-21 14:00 | 4.63 | 60
2015-02-21 15:00 | 5.1444 | 70
2015-02-21 16:00 | 5.1444 | 50
2015-02-21 17:00 | 6.1733 | 90
2015-02-21 18:00 | 6.1733 | 60
2015-02-21 19:00 | 6.1733 | 90
2015-02-21 20:00 | 6.1733 | 70
2015-02-21 21:00 | 4.63 | 60
2015-02-21 22:00 | 1.5433 | 60
2015-02-21 23:00 | 1.5433 | 10
2015-02-22 | 1.5433 | 170
2015-02-22 01:00 | 1.5433 | 100
2015-02-22 02:00 | 1.5433 | 170
2015-02-22 03:00 | 1.0289 | 160
2015-02-22 04:00 | 1.0289 | 150
2015-02-22 05:00 | 0 | 0
2015-02-22 06:00 | 0 | 0
2015-02-22 07:00 | 0 | 0
2015-02-22 08:00 | 0 | 0
2015-02-22 09:00 | 0 | 0
2015-02-22 10:00 | 0.51444 | 260
2015-02-22 11:00 | 3.0867 | 180
2015-02-22 12:00 | 4.1156 | 170
2015-02-22 13:00 | 5.1444 | 190
2015-02-22 14:00 | 5.1444 | 170
2015-02-22 15:00 | 5.1444 | 150
2015-02-22 16:00 | 5.6589 | 150
2015-02-22 17:00 | 6.1733 | 160
2015-02-22 18:00 | 6.1733 | 160
2015-02-22 19:00 | 5.6589 | 160
2015-02-22 20:00 | 5.1444 | 170
2015-02-22 21:00 | 3.6011 | 160
2015-02-22 22:00 | 3.0867 | 160
2015-02-22 23:00 | 2.0578 | 170
2015-02-23 | 2.5722 | 190
2015-02-23 01:00 | 2.5722 | 190
2015-02-23 02:00 | 2.5722 | 180
2015-02-23 03:00 | 1.0289 | 280
2015-02-23 04:00 | 1.5433 | 230
2015-02-23 05:00 | 1.5433 | 290
2015-02-23 06:00 | 2.0578 | 20
2015-02-23 07:00 | 2.5722 | 310
2015-02-23 08:00 | 2.0578 | 270
2015-02-23 09:00 | 1.0289 | 330
2015-02-23 10:00 | 2.0578 | 280
2015-02-23 11:00 | 2.0578 | 260
2015-02-23 12:00 | 2.0578 | 150
2015-02-23 13:00 | 4.1156 | 150
2015-02-23 14:00 | 6.1733 | 160
2015-02-23 15:00 | 5.1444 | 150
2015-02-23 16:00 | 4.63 | 150
2015-02-23 17:00 | 4.1156 | 160
2015-02-23 18:00 | 2.5722 | 110
2015-02-23 19:00 | 4.1156 | 90
2015-02-23 20:00 | 1.5433 | 120
2015-02-23 21:00 | 1.5433 | 140
2015-02-23 22:00 | 2.0578 | 180
2015-02-23 23:00 | 0.51444 | 230
2015-02-24 | 1.0289 | 310
2015-02-24 01:00 | 1.5433 | 330
2015-02-24 02:00 | 1.0289 | 300
2015-02-24 03:00 | 1.5433 | 310
2015-02-24 04:00 | 1.5433 | 310
2015-02-24 05:00 | 1.0289 | 300
2015-02-24 06:00 | 1.0289 | 300
2015-02-24 07:00 | 1.5433 | 300
2015-02-24 08:00 | 0.51444 | 330
2015-02-24 09:00 | 1.5433 | 290
2015-02-24 10:00 | 1.0289 | 340
2015-02-24 11:00 | 1.0289 | 160
2015-02-24 12:00 | 3.6011 | 120
2015-02-24 13:00 | 4.63 | 180
2015-02-24 14:00 | 3.0867 | 100
2015-02-24 15:00 | 4.63 | 60
2015-02-24 16:00 | 5.6589 | 50
2015-02-24 17:00 | 6.1733 | 50
2015-02-24 18:00 | 4.63 | 10
2015-02-24 19:00 | 3.0867 | 350
2015-02-24 20:00 | 2.0578 | 330
2015-02-24 21:00 | 2.0578 | 310
2015-02-24 22:00 | 1.5433 | 310
2015-02-24 23:00 | 1.5433 | 320
2015-02-25 | 1.5433 | 310
2015-02-25 01:00 | 1.5433 | 320
2015-02-25 02:00 | 1.5433 | 310
2015-02-25 03:00 | 1.5433 | 310
2015-02-25 04:00 | 1.0289 | 330
2015-02-25 05:00 | 1.0289 | 340
2015-02-25 06:00 | 1.5433 | 310
2015-02-25 07:00 | 1.5433 | 300
2015-02-25 08:00 | 1.5433 | 320
2015-02-25 09:00 | 0 | 0
2015-02-25 10:00 | 1.5433 | 340
2015-02-25 11:00 | 4.63 | 10
2015-02-25 12:00 | 4.63 | 350
2015-02-25 13:00 | 5.1444 | 10
2015-02-25 14:00 | 4.63 | 20
2015-02-25 15:00 | 4.1156 | 20
2015-02-25 16:00 | 8.2311 | 60
2015-02-25 17:00 | 6.6878 | 50
2015-02-25 18:00 | 7.2022 | 40
2015-02-25 19:00 | 7.7167 | 50
2015-02-25 20:00 | 8.7455 | 40
2015-02-25 21:00 | 7.2022 | 40
2015-02-25 22:00 | 6.1733 | 40
2015-02-25 23:00 | 5.1444 | 30
2015-02-26 | 4.1156 | 30
2015-02-26 01:00 | 3.0867 | 360
2015-02-26 02:00 | 3.0867 | 10
2015-02-26 03:00 | 3.0867 | 10
2015-02-26 04:00 | 1.0289 | 320
2015-02-26 05:00 | 3.0867 | 10
2015-02-26 06:00 | 2.5722 | 10
2015-02-26 07:00 | 2.0578 | 350
2015-02-26 08:00 | 1.0289 | 320
2015-02-26 09:00 | 1.5433 | 330
2015-02-26 10:00 | 2.0578 | 360
2015-02-26 11:00 | 2.5722 | 350
2015-02-26 12:00 | 3.6011 | 300
2015-02-26 13:00 | 4.1156 | 30
2015-02-26 14:00 | 4.1156 | 30
2015-02-26 15:00 | 6.6878 | 60
2015-02-26 16:00 | 7.7167 | 60
2015-02-26 17:00 | 7.2022 | 60
2015-02-26 18:00 | 5.6589 | 70
2015-02-26 19:00 | 1.0289 | 10
2015-02-26 21:00 | 3.0867 | 330
2015-02-26 22:00 | 2.0578 | 280
2015-02-26 23:00 | 2.0578 | 320
2015-02-27 | 2.0578 | 10
2015-02-27 01:00 | 2.0578 | 290
2015-02-27 02:00 | 2.0578 | 310
2015-02-27 03:00 | 2.0578 | 320
2015-02-27 04:00 | 0 | 0
2015-02-27 05:00 | 0 | 0
2015-02-27 06:00 | 1.0289 | 300
2015-02-27 07:00 | 1.0289 | 10
2015-02-27 08:00 | 2.0578 | 240
2015-02-27 09:00 | 1.0289 | 300
2015-02-27 10:00 | 1.0289 | 200
2015-02-27 11:00 | 1.5433 | 330
2015-02-27 12:00 | 2.0578 | 260
2015-02-27 13:00 | 1.5433 | 150
2015-02-27 14:00 | 3.0867 | 220
2015-02-27 15:00 | 5.1444 | 40
2015-02-27 16:00 | 5.6589 | 60
2015-02-27 17:00 | 2.5722 | 70
2015-02-27 18:00 | 3.0867 | 340
2015-02-27 19:00 | 2.0578 | 340
2015-02-27 20:00 | 2.5722 | 180
2015-02-27 21:00 | 1.5433 | 180
2015-02-27 22:00 | 1.0289 | 330
2015-02-27 23:00 | 0 | 0
2015-02-28 | 2.0578 | 330
2015-02-28 01:00 | 2.0578 | 340
2015-02-28 02:00 | 2.0578 | 280
2015-02-28 03:00 | 2.0578 | 270
2015-02-28 04:00 | 1.5433 | 290
2015-02-28 05:00 | 1.0289 | 280
2015-02-28 06:00 | 1.5433 | 310
2015-02-28 07:00 | 1.5433 | 270
2015-02-28 08:00 | 2.5722 | 260
2015-02-28 09:00 | 0 | 0
2015-02-28 10:00 | 0.51444 | 190
2015-02-28 11:00 | 3.0867 | 170
2015-02-28 12:00 | 4.1156 | 140
2015-02-28 13:00 | 3.6011 | 140
2015-02-28 14:00 | 4.63 | 150
2015-02-28 15:00 | 5.1444 | 140
2015-02-28 16:00 | 4.1156 | 130
2015-02-28 17:00 | 4.63 | 130
2015-02-28 18:00 | 4.63 | 160
2015-02-28 19:00 | 5.6589 | 160
2015-02-28 20:00 | 4.63 | 170
2015-02-28 21:00 | 4.63 | 180
2015-02-28 22:00 | 6.6878 | 210
2015-02-28 23:00 | 6.6878 | 200
2015-03-01 | 4.63 | 210
2015-03-01 01:00 | 5.6589 | 200
2015-03-01 02:00 | 5.6589 | 220
2015-03-01 03:00 | 4.63 | 220
2015-03-01 04:00 | 5.6589 | 210
2015-03-01 05:00 | 4.1156 | 220
2015-03-01 06:00 | 5.1444 | 200
2015-03-01 07:00 | 4.63 | 200
2015-03-01 08:00 | 4.63 | 190
2015-03-01 09:00 | 3.6011 | 160
2015-03-01 10:00 | 3.6011 | 180
2015-03-01 11:00 | 4.1156 | 210
2015-03-01 12:00 | 5.1444 | 190
2015-03-01 16:00 | 1.5433 | 170
2015-03-01 17:00 | 5.6589 | 190
2015-03-01 18:00 | 7.2022 | 190
2015-03-01 19:00 | 7.2022 | 190
2015-03-01 20:00 | 6.1733 | 180
2015-03-01 21:00 | 5.1444 | 190
2015-03-01 22:00 | 4.63 | 200
2015-03-01 23:00 | 6.6878 | 200
2015-03-02 | 6.6878 | 200
2015-03-02 01:00 | 4.1156 | 220
2015-03-02 02:00 | 3.0867 | 240
2015-03-02 03:00 | 3.0867 | 240
2015-03-02 04:00 | 3.6011 | 220
2015-03-02 05:00 | 4.1156 | 220
2015-03-02 06:00 | 4.1156 | 230
2015-03-02 07:00 | 1.5433 | 250
2015-03-02 08:00 | 1.5433 | 260
2015-03-02 09:00 | 2.0578 | 260
2015-03-02 10:00 | 4.63 | 220
2015-03-02 11:00 | 5.6589 | 220
2015-03-02 12:00 | 5.6589 | 190
2015-03-02 13:00 | 5.1444 | 170
2015-03-02 14:00 | 5.6589 | 170
2015-03-02 15:00 | 6.1733 | 160
2015-03-02 16:00 | 7.7167 | 160
2015-03-02 17:00 | 4.63 | 150
2015-03-02 18:00 | 6.6878 | 170
2015-03-02 19:00 | 6.1733 | 180
2015-03-02 20:00 | 6.1733 | 200
2015-03-02 21:00 | 6.1733 | 210
2015-03-02 22:00 | 6.1733 | 200
2015-03-02 23:00 | 4.1156 | 220
2015-03-03 01:00 | 5.1444 | 210
2015-03-03 02:00 | 3.6011 | 200
2015-03-03 05:00 | 2.5722 | 280
2015-03-03 06:00 | 2.5722 | 260
2015-03-03 07:00 | 4.63 | 230
2015-03-03 08:00 | 2.5722 | 220
2015-03-03 09:00 | 1.0289 | 270
2015-03-03 10:00 | 2.0578 | 250
2015-03-03 11:00 | 4.63 | 200
2015-03-03 12:00 | 4.63 | 190
2015-03-03 14:00 | 5.6589 | 190
2015-03-03 15:00 | 4.1156 | 170
2015-03-03 16:00 | 4.63 | 160
2015-03-03 19:00 | 2.0578 | 190
2015-03-03 20:00 | 3.0867 | 150
2015-03-03 21:00 | 3.0867 | 140
2015-03-03 22:00 | 1.0289 | 130
2015-03-03 23:00 | 1.0289 | 270
2015-03-04 01:00 | 1.0289 | 320
2015-03-04 02:00 | 2.0578 | 330
2015-03-04 04:00 | 0 | 0
2015-03-04 05:00 | 1.5433 | 300
2015-03-04 06:00 | 1.5433 | 290
2015-03-04 07:00 | 0 | 0
2015-03-04 08:00 | 1.0289 | 150
2015-03-04 09:00 | 1.0289 | 250
2015-03-04 10:00 | 3.0867 | 310
2015-03-04 11:00 | 3.0867 | 240
2015-03-04 12:00 | 3.0867 | 160
2015-03-04 13:00 | 3.0867 | 140
2015-03-04 14:00 | 5.1444 | 150
2015-03-04 15:00 | 6.1733 | 150
2015-03-04 17:00 | 4.1156 | 160
2015-03-04 18:00 | 3.6011 | 170
2015-03-04 20:00 | 3.0867 | 180
2015-03-04 21:00 | 3.0867 | 100
2015-03-04 22:00 | 1.5433 | 260
2015-03-04 23:00 | 1.0289 | 330
2015-03-05 | 0 | 0
2015-03-05 01:00 | 1.0289 | 310
2015-03-05 02:00 | 0 | 0
2015-03-05 03:00 | 0 | 0
2015-03-05 04:00 | 1.0289 | 280
2015-03-05 05:00 | 1.5433 | 300
2015-03-05 06:00 | 0 | 0
2015-03-05 07:00 | 0.51444 | 340
2015-03-05 08:00 | 1.0289 | 290
2015-03-05 09:00 | 1.0289 | 310
2015-03-05 16:00 | 4.63 | 50
2015-03-05 17:00 | 5.1444 | 60
2015-03-05 18:00 | 5.1444 | 60
2015-03-05 19:00 | 5.1444 | 50
2015-03-05 20:00 | 4.1156 | 50
2015-03-05 21:00 | 4.63 | 60
2015-03-05 22:00 | 2.5722 | 50
2015-03-05 23:00 | 0 | 0
2015-03-06 | 1.5433 | 350
2015-03-06 01:00 | 2.0578 | 320
2015-03-06 02:00 | 1.0289 | 330
2015-03-06 03:00 | 1.0289 | 320
2015-03-06 04:00 | 0.51444 | 320
2015-03-06 05:00 | 1.5433 | 340
2015-03-06 06:00 | 0 | 0
2015-03-06 07:00 | 1.0289 | 320
2015-03-06 08:00 | 1.0289 | 320
2015-03-06 09:00 | 1.0289 | 350
2015-03-06 10:00 | 1.5433 | 340
2015-03-06 11:00 | 2.0578 | 310
2015-03-06 12:00 | 4.63 | 20
2015-03-06 13:00 | 5.1444 | 10
2015-03-06 14:00 | 4.1156 | 10
2015-03-06 15:00 | 5.6589 | 60
2015-03-06 16:00 | 6.6878 | 60
2015-03-06 17:00 | 8.2311 | 60
2015-03-06 18:00 | 9.26 | 60
2015-03-06 19:00 | 7.7167 | 50
2015-03-06 20:00 | 7.2022 | 50
2015-03-06 21:00 | 7.7167 | 40
2015-03-06 22:00 | 6.6878 | 50
2015-03-06 23:00 | 3.6011 | 20
2015-03-07 | 2.0578 | 340
2015-03-07 01:00 | 2.0578 | 300
2015-03-07 02:00 | 2.5722 | 320
2015-03-07 03:00 | 3.0867 | 330
2015-03-07 04:00 | 2.0578 | 330
2015-03-07 05:00 | 3.6011 | 30
2015-03-07 06:00 | 3.0867 | 20
2015-03-07 07:00 | 2.5722 | 30
2015-03-07 08:00 | 2.5722 | 360
2015-03-07 09:00 | 2.0578 | 360
2015-03-07 10:00 | 3.0867 | 10
2015-03-07 11:00 | 4.63 | 340
2015-03-07 12:00 | 5.6589 | 10
2015-03-07 13:00 | 6.1733 | 20
2015-03-07 14:00 | 5.1444 | 10
2015-03-07 15:00 | 4.63 | 350
2015-03-07 16:00 | 7.2022 | 60
2015-03-07 17:00 | 8.7455 | 60
2015-03-07 18:00 | 7.2022 | 50
2015-03-07 19:00 | 9.7744 | 40
2015-03-07 20:00 | 8.2311 | 50
2015-03-07 21:00 | 8.2311 | 60
2015-03-07 22:00 | 7.7167 | 50
2015-03-07 23:00 | 7.7167 | 40
2015-03-08 | 6.1733 | 30
2015-03-08 01:00 | 2.5722 | 360
2015-03-08 02:00 | 2.0578 | 340
2015-03-08 03:00 | 2.5722 | 340
2015-03-08 04:00 | 2.5722 | 330
2015-03-08 05:00 | 3.0867 | 340
2015-03-08 06:00 | 3.0867 | 340
2015-03-08 07:00 | 3.0867 | 320
2015-03-08 08:00 | 3.0867 | 360
2015-03-08 09:00 | 4.1156 | 10
2015-03-08 10:00 | 3.6011 | 20
2015-03-08 11:00 | 5.1444 | 360
2015-03-08 12:00 | 6.6878 | 10
2015-03-08 13:00 | 6.1733 | 360
2015-03-08 14:00 | 6.6878 | 360
2015-03-08 15:00 | 5.1444 | 360
2015-03-08 16:00 | 8.2311 | 50
2015-03-08 17:00 | 8.2311 | 60
2015-03-08 18:00 | 8.2311 | 50
2015-03-08 19:00 | 8.7455 | 50
2015-03-08 20:00 | 8.2311 | 50
2015-03-08 21:00 | 9.26 | 40
2015-03-08 22:00 | 7.7167 | 40
2015-03-08 23:00 | 6.1733 | 20
2015-03-09 | 4.63 | 10
2015-03-09 01:00 | 4.63 | 10
2015-03-09 02:00 | 4.1156 | 360
2015-03-09 03:00 | 3.6011 | 360
2015-03-09 04:00 | 3.0867 | 10
2015-03-09 05:00 | 3.0867 | 350
2015-03-09 06:00 | 4.1156 | 10
2015-03-09 07:00 | 3.6011 | 360
2015-03-09 08:00 | 3.6011 | 360
2015-03-09 09:00 | 4.1156 | 360
2015-03-09 10:00 | 3.6011 | 20
2015-03-09 11:00 | 4.63 | 20
2015-03-09 12:00 | 6.6878 | 10
2015-03-09 13:00 | 6.1733 | 360
2015-03-09 14:00 | 7.7167 | 20
2015-03-09 15:00 | 6.6878 | 20
2015-03-09 16:00 | 8.7455 | 70
2015-03-09 17:00 | 7.7167 | 50
2015-03-09 18:00 | 9.7744 | 60
2015-03-09 19:00 | 8.2311 | 40
2015-03-09 20:00 | 9.26 | 50
2015-03-09 21:00 | 8.2311 | 50
2015-03-09 22:00 | 6.1733 | 30
2015-03-09 23:00 | 6.6878 | 40
2015-03-10 | 4.63 | 30
2015-03-10 01:00 | 3.6011 | 10
2015-03-10 02:00 | 3.0867 | 360
2015-03-10 03:00 | 2.5722 | 340
2015-03-10 04:00 | 2.0578 | 330
2015-03-10 05:00 | 2.0578 | 340
2015-03-10 06:00 | 2.0578 | 340
2015-03-10 07:00 | 3.0867 | 350
2015-03-10 08:00 | 3.0867 | 350
2015-03-10 09:00 | 4.1156 | 350
2015-03-10 10:00 | 3.0867 | 360
2015-03-10 11:00 | 3.6011 | 10
2015-03-10 12:00 | 5.1444 | 20
2015-03-10 13:00 | 4.1156 | 360
2015-03-10 14:00 | 6.1733 | 20
2015-03-10 15:00 | 5.6589 | 30
2015-03-10 16:00 | 6.6878 | 60
2015-03-10 17:00 | 7.2022 | 50
2015-03-10 18:00 | 6.6878 | 60
2015-03-10 19:00 | 6.6878 | 50
2015-03-10 20:00 | 7.2022 | 40
2015-03-10 21:00 | 7.7167 | 50
2015-03-10 22:00 | 8.2311 | 40
2015-03-10 23:00 | 5.6589 | 40
2015-03-11 | 5.6589 | 20
2015-03-11 01:00 | 4.63 | 10
2015-03-11 02:00 | 3.6011 | 350
2015-03-11 03:00 | 3.0867 | 330
2015-03-11 04:00 | 2.5722 | 330
2015-03-11 05:00 | 3.0867 | 350
2015-03-11 06:00 | 3.0867 | 340
2015-03-11 07:00 | 3.6011 | 330
2015-03-11 08:00 | 3.0867 | 360
2015-03-11 09:00 | 3.6011 | 20
2015-03-11 10:00 | 3.0867 | 10
2015-03-11 11:00 | 4.1156 | 10
2015-03-11 12:00 | 6.6878 | 10
2015-03-11 13:00 | 8.2311 | 20
2015-03-11 14:00 | 6.6878 | 10
2015-03-11 15:00 | 7.2022 | 20
2015-03-11 16:00 | 7.7167 | 50
2015-03-11 17:00 | 9.26 | 50
2015-03-11 18:00 | 8.7455 | 50
2015-03-11 19:00 | 9.26 | 40
2015-03-11 20:00 | 7.2022 | 50
2015-03-11 21:00 | 8.2311 | 40
2015-03-11 22:00 | 8.7455 | 40
2015-03-11 23:00 | 5.6589 | 40
2015-03-12 | 6.6878 | 30
2015-03-12 01:00 | 4.63 | 20
2015-03-12 02:00 | 5.1444 | 10
2015-03-12 03:00 | 3.6011 | 10
2015-03-12 04:00 | 4.63 | 10
2015-03-12 05:00 | 5.1444 | 10
2015-03-12 06:00 | 4.63 | 20
2015-03-12 07:00 | 4.63 | 10
2015-03-12 08:00 | 4.63 | 20
2015-03-12 09:00 | 4.1156 | 20
2015-03-12 10:00 | 4.1156 | 20
2015-03-12 11:00 | 3.6011 | 360
2015-03-12 12:00 | 4.1156 | 340
2015-03-12 13:00 | 6.6878 | 20
2015-03-12 14:00 | 6.1733 | 360
2015-03-12 15:00 | 6.1733 | 10
2015-03-12 16:00 | 8.2311 | 20
2015-03-12 17:00 | 7.7167 | 60
2015-03-12 18:00 | 7.7167 | 40
2015-03-12 19:00 | 7.2022 | 50
2015-03-12 20:00 | 7.7167 | 50
2015-03-12 21:00 | 8.7455 | 50
2015-03-12 22:00 | 5.6589 | 30
2015-03-12 23:00 | 6.1733 | 30
2015-03-13 | 4.1156 | 30
2015-03-13 01:00 | 4.63 | 20
2015-03-13 02:00 | 4.63 | 20
2015-03-13 03:00 | 4.1156 | 10
2015-03-13 04:00 | 4.1156 | 360
2015-03-13 05:00 | 4.1156 | 360
2015-03-13 06:00 | 4.1156 | 20
2015-03-13 07:00 | 2.0578 | 330
2015-03-13 08:00 | 1.5433 | 350
2015-03-13 09:00 | 1.0289 | 360
2015-03-13 10:00 | 2.0578 | 350
2015-03-13 11:00 | 2.5722 | 360
2015-03-13 12:00 | 5.6589 | 30
2015-03-13 13:00 | 6.6878 | 20
2015-03-13 14:00 | 5.1444 | 20
2015-03-13 15:00 | 4.1156 | 350
2015-03-13 16:00 | 4.63 | 10
2015-03-13 17:00 | 7.2022 | 60
2015-03-13 18:00 | 7.2022 | 50
2015-03-13 19:00 | 7.7167 | 60
2015-03-13 20:00 | 6.6878 | 50
2015-03-13 21:00 | 7.2022 | 50
2015-03-13 22:00 | 6.1733 | 30
2015-03-13 23:00 | 6.1733 | 30
2015-03-14 | 5.1444 | 30
2015-03-14 01:00 | 4.1156 | 20
2015-03-14 02:00 | 4.1156 | 20
2015-03-14 03:00 | 3.0867 | 360
2015-03-14 04:00 | 2.5722 | 10
2015-03-14 05:00 | 3.0867 | 10
2015-03-14 06:00 | 2.5722 | 20
2015-03-14 07:00 | 2.0578 | 360
2015-03-14 08:00 | 2.0578 | 10
2015-03-14 09:00 | 1.5433 | 340
2015-03-14 10:00 | 2.5722 | 340
2015-03-14 11:00 | 2.0578 | 20
2015-03-14 12:00 | 4.1156 | 20
2015-03-14 13:00 | 3.6011 | 10
2015-03-14 14:00 | 4.1156 | 30
2015-03-14 16:00 | 6.6878 | 60
2015-03-14 17:00 | 7.2022 | 60
2015-03-14 18:00 | 7.7167 | 60
2015-03-14 19:00 | 6.1733 | 60
2015-03-14 20:00 | 6.1733 | 50
2015-03-14 21:00 | 4.63 | 50
2015-03-14 22:00 | 4.1156 | 40
2015-03-14 23:00 | 4.1156 | 30
2015-03-15 | 2.0578 | 360
2015-03-15 01:00 | 2.0578 | 360
2015-03-15 02:00 | 2.0578 | 360
2015-03-15 03:00 | 2.0578 | 330
2015-03-15 04:00 | 1.5433 | 340
2015-03-15 05:00 | 2.0578 | 330
2015-03-15 06:00 | 1.0289 | 340
2015-03-15 07:00 | 1.5433 | 350
2015-03-15 08:00 | 1.5433 | 330
2015-03-15 09:00 | 1.5433 | 310
2015-03-15 10:00 | 1.0289 | 320
2015-03-15 11:00 | 2.0578 | 340
2015-03-15 12:00 | 3.0867 | 10
2015-03-15 13:00 | 4.1156 | 10
2015-03-15 14:00 | 3.0867 | 10
2015-03-15 15:00 | 5.1444 | 70
2015-03-15 16:00 | 6.1733 | 60
2015-03-15 17:00 | 7.2022 | 60
2015-03-15 18:00 | 6.1733 | 60
2015-03-15 19:00 | 6.1733 | 60
2015-03-15 20:00 | 6.1733 | 50
2015-03-15 21:00 | 4.63 | 40
2015-03-15 22:00 | 4.1156 | 40
2015-03-15 23:00 | 3.0867 | 30
2015-03-16 | 3.0867 | 10
2015-03-16 01:00 | 3.0867 | 20
2015-03-16 02:00 | 2.0578 | 360
2015-03-16 03:00 | 2.0578 | 10
2015-03-16 04:00 | 2.0578 | 10
2015-03-16 05:00 | 1.5433 | 300
2015-03-16 06:00 | 2.5722 | 20
2015-03-16 07:00 | 1.5433 | 290
2015-03-16 08:00 | 2.0578 | 280
2015-03-16 09:00 | 1.0289 | 340
2015-03-16 10:00 | 1.5433 | 290
2015-03-16 11:00 | 1.5433 | 290
2015-03-16 12:00 | 3.0867 | 10
2015-03-16 13:00 | 4.1156 | 10
2015-03-16 14:00 | 5.1444 | 40
2015-03-16 15:00 | 4.63 | 50
2015-03-16 16:00 | 6.1733 | 70
2015-03-16 17:00 | 7.2022 | 70
2015-03-16 18:00 | 6.1733 | 70
2015-03-16 19:00 | 6.1733 | 70
2015-03-16 20:00 | 7.2022 | 70
2015-03-16 21:00 | 6.1733 | 50
2015-03-16 22:00 | 5.1444 | 40
2015-03-16 23:00 | 4.63 | 30
2015-03-17 | 4.1156 | 10
2015-03-17 01:00 | 3.6011 | 10
2015-03-17 02:00 | 3.0867 | 10
2015-03-17 03:00 | 2.0578 | 360
2015-03-17 04:00 | 2.5722 | 360
2015-03-17 05:00 | 1.0289 | 310
2015-03-17 06:00 | 1.0289 | 280
2015-03-17 07:00 | 0.51444 | 10
2015-03-17 08:00 | 1.5433 | 340
2015-03-17 09:00 | 4.1156 | 30
2015-03-17 10:00 | 3.6011 | 10
2015-03-17 11:00 | 5.1444 | 10
2015-03-17 12:00 | 4.63 | 20
2015-03-17 13:00 | 4.1156 | 10
2015-03-17 14:00 | 5.1444 | 20
2015-03-17 15:00 | 4.63 | 30
2015-03-17 16:00 | 6.1733 | 60
2015-03-17 17:00 | 6.6878 | 50
2015-03-17 18:00 | 6.6878 | 50
2015-03-17 19:00 | 7.7167 | 60
2015-03-17 20:00 | 8.2311 | 50
2015-03-17 21:00 | 7.2022 | 50
2015-03-17 22:00 | 3.6011 | 30
2015-03-17 23:00 | 3.0867 | 20
2015-03-18 | 2.5722 | 10
2015-03-18 01:00 | 1.5433 | 350
2015-03-18 02:00 | 0.51444 | 350
2015-03-18 03:00 | 1.5433 | 310
2015-03-18 04:00 | 1.5433 | 300
2015-03-18 05:00 | 1.5433 | 310
2015-03-18 06:00 | 1.0289 | 340
2015-03-18 07:00 | 1.0289 | 310
2015-03-18 08:00 | 1.0289 | 320
2015-03-18 09:00 | 1.0289 | 310
2015-03-18 10:00 | 1.5433 | 320
2015-03-18 11:00 | 2.5722 | 300
2015-03-18 12:00 | 1.5433 | 260
2015-03-18 13:00 | 2.5722 | 360
2015-03-18 14:00 | 1.5433 | 10
2015-03-18 15:00 | 5.1444 | 70
2015-03-18 16:00 | 6.1733 | 60
2015-03-18 17:00 | 7.2022 | 80
2015-03-18 18:00 | 7.2022 | 90
2015-03-18 19:00 | 6.6878 | 90
2015-03-18 20:00 | 5.6589 | 60
2015-03-18 21:00 | 3.0867 | 50
2015-03-18 22:00 | 3.0867 | 60
2015-03-18 23:00 | 2.5722 | 100
2015-03-19 | 2.5722 | 160
2015-03-19 01:00 | 1.5433 | 110
2015-03-19 02:00 | 1.0289 | 100
2015-03-19 03:00 | 0.51444 | 270
2015-03-19 04:00 | 1.0289 | 300
2015-03-19 05:00 | 0 | 0
2015-03-19 06:00 | 1.0289 | 300
2015-03-19 07:00 | 2.0578 | 310
2015-03-19 08:00 | 1.0289 | 300
2015-03-19 09:00 | 1.0289 | 320
2015-03-19 10:00 | 2.0578 | 310
2015-03-19 11:00 | 3.0867 | 310
2015-03-19 12:00 | 2.0578 | 20
2015-03-19 13:00 | 4.1156 | 150
2015-03-19 14:00 | 5.6589 | 150
2015-03-19 15:00 | 6.1733 | 140
2015-03-19 16:00 | 7.2022 | 150
2015-03-19 17:00 | 6.6878 | 150
2015-03-19 18:00 | 5.1444 | 150
2015-03-19 19:00 | 5.6589 | 160
2015-03-19 20:00 | 3.0867 | 170
2015-03-19 21:00 | 2.5722 | 190
2015-03-19 22:00 | 2.0578 | 180
2015-03-19 23:00 | 2.0578 | 180
2015-03-20 | 2.0578 | 180
2015-03-20 01:00 | 2.5722 | 170
2015-03-20 02:00 | 2.0578 | 300
2015-03-20 03:00 | 1.0289 | 300
2015-03-20 04:00 | 2.0578 | 300
2015-03-20 05:00 | 2.0578 | 320
2015-03-20 06:00 | 1.0289 | 330
2015-03-20 07:00 | 2.0578 | 290
2015-03-20 08:00 | 1.0289 | 310
2015-03-20 09:00 | 1.0289 | 330
2015-03-20 10:00 | 1.5433 | 290
2015-03-20 11:00 | 1.5433 | 310
2015-03-20 12:00 | 1.0289 | 320
2015-03-20 13:00 | 1.0289 | 60
2015-03-20 14:00 | 5.1444 | 140
2015-03-20 15:00 | 5.1444 | 160
2015-03-20 16:00 | 6.1733 | 160
2015-03-20 17:00 | 6.6878 | 160
2015-03-20 18:00 | 5.6589 | 150
2015-03-20 19:00 | 4.63 | 160
2015-03-20 20:00 | 3.6011 | 140
2015-03-20 21:00 | 2.5722 | 120
2015-03-20 22:00 | 1.0289 | 40
2015-03-20 23:00 | 1.5433 | 40
2015-03-21 | 2.0578 | 20
2015-03-21 01:00 | 1.5433 | 300
2015-03-21 02:00 | 2.0578 | 330
2015-03-21 03:00 | 1.5433 | 330
2015-03-21 04:00 | 0 | 0
2015-03-21 05:00 | 1.0289 | 350
2015-03-21 06:00 | 0.51444 | 320
2015-03-21 07:00 | 1.0289 | 250
2015-03-21 08:00 | 1.5433 | 300
2015-03-21 09:00 | 1.5433 | 290
2015-03-21 10:00 | 1.0289 | 330
2015-03-21 11:00 | 1.0289 | 330
2015-03-21 12:00 | 5.1444 | 10
2015-03-21 13:00 | 4.1156 | 30
2015-03-21 14:00 | 5.1444 | 50
2015-03-21 15:00 | 4.63 | 50
2015-03-21 16:00 | 7.2022 | 50
2015-03-21 17:00 | 5.6589 | 80
2015-03-21 18:00 | 5.6589 | 40
2015-03-21 19:00 | 5.1444 | 40
2015-03-21 20:00 | 7.7167 | 30
2015-03-21 21:00 | 1.0289 | 340
2015-03-21 22:00 | 1.5433 | 300
2015-03-21 23:00 | 1.0289 | 300
2015-03-22 | 1.5433 | 360
2015-03-22 01:00 | 1.0289 | 320
2015-03-22 02:00 | 3.0867 | 350
2015-03-22 03:00 | 4.1156 | 360
2015-03-22 04:00 | 4.1156 | 10
2015-03-22 05:00 | 3.6011 | 10
2015-03-22 06:00 | 4.1156 | 360
2015-03-22 07:00 | 5.1444 | 10
2015-03-22 08:00 | 5.6589 | 360
2015-03-22 09:00 | 5.1444 | 10
2015-03-22 10:00 | 4.1156 | 360
2015-03-22 11:00 | 5.1444 | 360
2015-03-22 12:00 | 6.6878 | 10
2015-03-22 13:00 | 6.1733 | 10
2015-03-22 14:00 | 7.2022 | 20
2015-03-22 15:00 | 4.63 | 350
2015-03-22 16:00 | 5.1444 | 350
2015-03-22 17:00 | 4.63 | 10
2015-03-22 18:00 | 4.63 | 50
2015-03-22 19:00 | 3.6011 | 40
2015-03-22 20:00 | 2.0578 | 340
2015-03-22 21:00 | 2.0578 | 320
2015-03-22 22:00 | 6.1733 | 10
2015-03-22 23:00 | 3.0867 | 350
2015-03-23 | 2.0578 | 350
2015-03-23 01:00 | 3.0867 | 10
2015-03-23 02:00 | 1.5433 | 310
2015-03-23 03:00 | 0 | 0
2015-03-23 04:00 | 1.0289 | 160
2015-03-23 05:00 | 1.0289 | 160
2015-03-23 06:00 | 1.5433 | 310
2015-03-23 07:00 | 0 | 0
2015-03-23 08:00 | 0 | 0
2015-03-23 09:00 | 3.0867 | 150
2015-03-23 10:00 | 3.6011 | 200
2015-03-23 11:00 | 5.1444 | 200
2015-03-23 12:00 | 4.63 | 190
2015-03-23 13:00 | 3.6011 | 200
2015-03-23 14:00 | 4.1156 | 160
2015-03-23 15:00 | 6.1733 | 150
2015-03-23 16:00 | 6.6878 | 170
2015-03-23 17:00 | 4.63 | 170
2015-03-23 18:00 | 4.63 | 180
2015-03-23 19:00 | 2.0578 | 160
2015-03-23 20:00 | 3.0867 | 170
2015-03-23 21:00 | 2.0578 | 210
2015-03-23 22:00 | 1.5433 | 150
2015-03-23 23:00 | 1.0289 | 290
2015-03-24 | 1.0289 | 260
2015-03-24 01:00 | 1.5433 | 310
2015-03-24 02:00 | 1.0289 | 270
2015-03-24 03:00 | 0.51444 | 340
2015-03-24 04:00 | 1.0289 | 280
2015-03-24 05:00 | 0 | 0
2015-03-24 06:00 | 0 | 0
2015-03-24 07:00 | 1.5433 | 340
2015-03-24 08:00 | 0 | 0
2015-03-24 09:00 | 0 | 0
2015-03-24 10:00 | 1.0289 | 260
2015-03-24 11:00 | 1.5433 | 280
2015-03-24 12:00 | 1.5433 | 270
2015-03-24 13:00 | 5.1444 | 150
2015-03-24 14:00 | 6.1733 | 180
2015-03-24 15:00 | 7.7167 | 180
2015-03-24 16:00 | 6.6878 | 170
2015-03-24 17:00 | 6.1733 | 160
2015-03-24 18:00 | 6.1733 | 160
2015-03-24 19:00 | 5.6589 | 160
2015-03-24 20:00 | 5.6589 | 170
2015-03-24 21:00 | 4.1156 | 180
2015-03-24 22:00 | 4.1156 | 190
2015-03-24 23:00 | 6.1733 | 220
2015-03-25 | 6.6878 | 210
2015-03-25 01:00 | 6.1733 | 220
2015-03-25 02:00 | 6.6878 | 210
2015-03-25 03:00 | 7.2022 | 200
2015-03-25 04:00 | 5.6589 | 220
2015-03-25 05:00 | 6.6878 | 220
2015-03-25 06:00 | 6.6878 | 210
2015-03-25 07:00 | 7.7167 | 210
2015-03-25 08:00 | 6.1733 | 210
2015-03-25 09:00 | 4.1156 | 220
2015-03-25 10:00 | 7.2022 | 210
2015-03-25 11:00 | 6.1733 | 200
2015-03-25 12:00 | 7.2022 | 200
2015-03-25 13:00 | 6.6878 | 190
2015-03-25 14:00 | 7.2022 | 170
2015-03-25 15:00 | 7.7167 | 170
2015-03-25 16:00 | 8.2311 | 170
2015-03-25 17:00 | 8.7455 | 170
2015-03-25 18:00 | 8.7455 | 170
2015-03-25 19:00 | 8.2311 | 170
2015-03-25 20:00 | 6.6878 | 180
2015-03-25 21:00 | 5.1444 | 180
2015-03-25 22:00 | 4.63 | 200
2015-03-25 23:00 | 4.1156 | 210
2015-03-26 | 3.6011 | 210
2015-03-26 01:00 | 3.0867 | 230
2015-03-26 02:00 | 2.0578 | 260
2015-03-26 03:00 | 1.5433 | 310
2015-03-26 04:00 | 1.0289 | 340
2015-03-26 05:00 | 2.0578 | 320
2015-03-26 06:00 | 1.0289 | 320
2015-03-26 07:00 | 0.51444 | 270
2015-03-26 08:00 | 2.0578 | 260
2015-03-26 09:00 | 1.5433 | 300
2015-03-26 10:00 | 1.5433 | 300
2015-03-26 11:00 | 2.0578 | 300
2015-03-26 12:00 | 0 | 0
2015-03-26 13:00 | 3.6011 | 150
2015-03-26 14:00 | 6.1733 | 150
2015-03-26 15:00 | 6.1733 | 150
2015-03-26 16:00 | 5.1444 | 130
2015-03-26 17:00 | 4.1156 | 130
2015-03-26 18:00 | 5.1444 | 140
2015-03-26 19:00 | 4.63 | 150
2015-03-26 20:00 | 3.0867 | 140
2015-03-26 21:00 | 2.5722 | 130
2015-03-26 22:00 | 2.0578 | 150
2015-03-26 23:00 | 0.51444 | 350
2015-03-27 | 1.5433 | 310
2015-03-27 01:00 | 1.5433 | 320
2015-03-27 02:00 | 1.0289 | 330
2015-03-27 03:00 | 2.0578 | 320
2015-03-27 04:00 | 1.5433 | 310
2015-03-27 05:00 | 1.0289 | 320
2015-03-27 06:00 | 1.5433 | 340
2015-03-27 07:00 | 2.0578 | 340
2015-03-27 08:00 | 1.5433 | 330
2015-03-27 09:00 | 0 | 0
2015-03-27 10:00 | 0.51444 | 290
2015-03-27 11:00 | 1.0289 | 330
2015-03-27 12:00 | 2.0578 | 360
2015-03-27 13:00 | 2.5722 | 40
2015-03-27 14:00 | 2.0578 | 60
2015-03-27 15:00 | 3.6011 | 140
2015-03-27 16:00 | 5.1444 | 90
2015-03-27 17:00 | 4.63 | 60
2015-03-27 18:00 | 4.63 | 70
2015-03-27 19:00 | 4.63 | 70
2015-03-27 20:00 | 4.63 | 60
2015-03-27 21:00 | 4.63 | 50
2015-03-27 22:00 | 3.0867 | 30
2015-03-27 23:00 | 3.6011 | 40
2015-03-28 | 3.6011 | 20
2015-03-28 01:00 | 1.0289 | 340
2015-03-28 02:00 | 0.51444 | 10
2015-03-28 03:00 | 1.0289 | 330
2015-03-28 04:00 | 1.0289 | 260
2015-03-28 05:00 | 1.0289 | 260
2015-03-28 06:00 | 1.0289 | 340
2015-03-28 07:00 | 0 | 0
2015-03-28 08:00 | 1.0289 | 330
2015-03-28 09:00 | 0 | 0
2015-03-28 10:00 | 1.0289 | 320
2015-03-28 11:00 | 1.0289 | 180
2015-03-28 12:00 | 1.5433 | 180
2015-03-28 13:00 | 3.0867 | 150
2015-03-28 14:00 | 4.63 | 150
2015-03-28 15:00 | 5.6589 | 150
2015-03-28 16:00 | 4.1156 | 120
2015-03-28 17:00 | 5.1444 | 130
2015-03-28 18:00 | 5.1444 | 110
2015-03-28 19:00 | 3.6011 | 120
2015-03-28 20:00 | 3.6011 | 110
2015-03-28 21:00 | 3.0867 | 120
2015-03-28 22:00 | 1.5433 | 60
2015-03-28 23:00 | 1.5433 | 30
2015-03-29 | 1.0289 | 30
2015-03-29 01:00 | 1.0289 | 310
2015-03-29 02:00 | 1.5433 | 300
2015-03-29 03:00 | 1.0289 | 320
2015-03-29 04:00 | 1.5433 | 330
2015-03-29 05:00 | 1.0289 | 340
2015-03-29 06:00 | 1.0289 | 310
2015-03-29 07:00 | 0.51444 | 310
2015-03-29 08:00 | 1.0289 | 320
2015-03-29 09:00 | 1.0289 | 340
2015-03-29 10:00 | 2.0578 | 300
2015-03-29 11:00 | 2.5722 | 340
2015-03-29 12:00 | 3.0867 | 10
2015-03-29 13:00 | 4.1156 | 10
2015-03-29 14:00 | 5.1444 | 50
2015-03-29 15:00 | 4.63 | 30
2015-03-29 16:00 | 6.6878 | 70
2015-03-29 17:00 | 7.2022 | 70
2015-03-29 18:00 | 7.2022 | 60
2015-03-29 19:00 | 6.1733 | 70
2015-03-29 20:00 | 6.1733 | 50
2015-03-29 21:00 | 4.63 | 40
2015-03-29 22:00 | 4.1156 | 40
2015-03-29 23:00 | 2.5722 | 20
2015-03-30 | 4.1156 | 20
2015-03-30 01:00 | 4.1156 | 10
2015-03-30 02:00 | 3.6011 | 10
2015-03-30 03:00 | 2.5722 | 10
2015-03-30 04:00 | 2.5722 | 350
2015-03-30 05:00 | 1.5433 | 350
2015-03-30 06:00 | 2.5722 | 10
2015-03-30 07:00 | 1.5433 | 270
2015-03-30 08:00 | 0 | 0
2015-03-30 09:00 | 1.5433 | 290
2015-03-30 10:00 | 1.5433 | 280
2015-03-30 11:00 | 1.5433 | 280
2015-03-30 12:00 | 5.1444 | 20
2015-03-30 13:00 | 5.6589 | 20
2015-03-30 14:00 | 6.1733 | 40
2015-03-30 15:00 | 5.1444 | 60
2015-03-30 16:00 | 8.2311 | 70
2015-03-30 17:00 | 8.7455 | 60
2015-03-30 18:00 | 7.7167 | 70
2015-03-30 19:00 | 6.1733 | 50
2015-03-30 20:00 | 4.63 | 60
2015-03-30 21:00 | 3.6011 | 40
2015-03-30 22:00 | 3.6011 | 30
2015-03-30 23:00 | 4.1156 | 20
2015-03-31 | 3.0867 | 20
2015-03-31 01:00 | 2.5722 | 10
2015-03-31 02:00 | 4.1156 | 10
2015-03-31 03:00 | 3.0867 | 360
2015-03-31 04:00 | 2.5722 | 30
2015-03-31 05:00 | 2.5722 | 20
2015-03-31 06:00 | 3.0867 | 10
2015-03-31 07:00 | 4.1156 | 30
2015-03-31 08:00 | 2.5722 | 10
2015-03-31 09:00 | 1.5433 | 320
2015-03-31 10:00 | 4.63 | 30
2015-03-31 11:00 | 4.1156 | 360
2015-03-31 12:00 | 5.6589 | 360
2015-03-31 13:00 | 5.6589 | 10
2015-03-31 14:00 | 4.63 | 10
2015-03-31 15:00 | 5.6589 | 350
2015-03-31 16:00 | 5.1444 | 360
2015-03-31 17:00 | 4.63 | 360
2015-03-31 18:00 | 3.6011 | 30
2015-03-31 19:00 | 6.1733 | 70
2015-03-31 20:00 | 6.1733 | 60
2015-03-31 21:00 | 5.6589 | 50
2015-03-31 22:00 | 4.63 | 50
2015-03-31 23:00 | 4.1156 | 30
2015-04-01 | 5.1444 | 40
2015-04-01 01:00 | 4.63 | 20
2015-04-01 02:00 | 3.6011 | 20
2015-04-01 03:00 | 3.6011 | 20
2015-04-01 04:00 | 1.0289 | 350
2015-04-01 05:00 | 1.0289 | 350
2015-04-01 06:00 | 1.0289 | 210
2015-04-01 07:00 | 0 | 0
2015-04-01 08:00 | 1.5433 | 320
2015-04-01 09:00 | 0 | 0
2015-04-01 10:00 | 1.0289 | 350
2015-04-01 11:00 | 0.51444 | 170
2015-04-01 12:00 | 3.6011 | 130
2015-04-01 13:00 | 3.6011 | 150
2015-04-01 14:00 | 5.6589 | 160
2015-04-01 15:00 | 7.2022 | 160
2015-04-01 16:00 | 7.7167 | 170
2015-04-01 17:00 | 5.1444 | 160
2015-04-01 18:00 | 6.1733 | 170
2015-04-01 19:00 | 6.1733 | 180
2015-04-01 20:00 | 5.1444 | 180
2015-04-01 21:00 | 6.1733 | 200
2015-04-01 22:00 | 6.6878 | 210
2015-04-01 23:00 | 5.6589 | 210
2015-04-02 | 6.1733 | 220
2015-04-02 01:00 | 6.6878 | 210
2015-04-02 02:00 | 5.6589 | 220
2015-04-02 03:00 | 5.1444 | 230
2015-04-02 04:00 | 4.63 | 220
2015-04-02 05:00 | 5.1444 | 220
2015-04-02 06:00 | 2.5722 | 240
2015-04-02 07:00 | 2.0578 | 310
2015-04-02 08:00 | 1.0289 | 90
2015-04-02 09:00 | 1.0289 | 290
2015-04-02 10:00 | 1.0289 | 300
2015-04-02 11:00 | 2.0578 | 300
2015-04-02 12:00 | 0 | 0
2015-04-02 13:00 | 3.0867 | 200
2015-04-02 14:00 | 5.1444 | 190
2015-04-02 15:00 | 5.1444 | 170
2015-04-02 16:00 | 7.7167 | 170
2015-04-02 17:00 | 6.1733 | 170
2015-04-02 18:00 | 6.6878 | 180
2015-04-02 19:00 | 6.6878 | 180
2015-04-02 20:00 | 5.6589 | 180
2015-04-02 21:00 | 5.1444 | 180
2015-04-02 22:00 | 4.63 | 200
2015-04-02 23:00 | 7.2022 | 210
2015-04-03 | 7.7167 | 210
2015-04-03 01:00 | 6.6878 | 220
2015-04-03 02:00 | 4.63 | 200
2015-04-03 03:00 | 5.1444 | 210
2015-04-03 04:00 | 6.1733 | 220
2015-04-03 05:00 | 6.1733 | 220
2015-04-03 06:00 | 4.1156 | 210
2015-04-03 07:00 | 4.1156 | 240
2015-04-03 08:00 | 4.1156 | 240
2015-04-03 09:00 | 5.1444 | 180
2015-04-03 10:00 | 3.0867 | 160
2015-04-03 11:00 | 2.0578 | 150
2015-04-03 13:00 | 4.1156 | 230
2015-04-03 14:00 | 3.0867 | 140
2015-04-03 15:00 | 4.63 | 180
2015-04-03 16:00 | 6.1733 | 180
2015-04-03 17:00 | 5.6589 | 160
2015-04-03 18:00 | 4.63 | 170
2015-04-03 19:00 | 5.1444 | 160
2015-04-03 20:00 | 4.63 | 180
2015-04-03 21:00 | 3.6011 | 180
2015-04-03 22:00 | 3.6011 | 180
2015-04-03 23:00 | 2.5722 | 210
2015-04-04 | 2.5722 | 210
2015-04-04 01:00 | 1.5433 | 290
2015-04-04 02:00 | 2.0578 | 300
2015-04-04 03:00 | 1.0289 | 360
2015-04-04 04:00 | 2.0578 | 310
2015-04-04 05:00 | 1.0289 | 360
2015-04-04 06:00 | 1.5433 | 320
2015-04-04 07:00 | 1.0289 | 320
2015-04-04 08:00 | 1.0289 | 290
2015-04-04 09:00 | 1.5433 | 320
2015-04-04 10:00 | 2.0578 | 270
2015-04-04 11:00 | 1.5433 | 300
2015-04-04 12:00 | 4.1156 | 190
2015-04-04 13:00 | 3.6011 | 150
2015-04-04 14:00 | 4.1156 | 150
2015-04-04 15:00 | 5.6589 | 160
2015-04-04 16:00 | 5.6589 | 150
2015-04-04 17:00 | 5.1444 | 150
2015-04-04 18:00 | 4.63 | 160
2015-04-04 19:00 | 4.1156 | 150
2015-04-04 20:00 | 3.0867 | 160
2015-04-04 21:00 | 2.5722 | 180
2015-04-04 22:00 | 2.0578 | 170
2015-04-04 23:00 | 0 | 0
2015-04-05 | 1.5433 | 330
2015-04-05 01:00 | 1.5433 | 350
2015-04-05 02:00 | 0 | 0
2015-04-05 03:00 | 1.5433 | 300
2015-04-05 04:00 | 0.51444 | 220
2015-04-05 05:00 | 0.51444 | 340
2015-04-05 06:00 | 1.0289 | 300
2015-04-05 07:00 | 1.0289 | 290
2015-04-05 08:00 | 2.0578 | 290
2015-04-05 09:00 | 1.0289 | 320
2015-04-05 10:00 | 1.5433 | 310
2015-04-05 11:00 | 1.5433 | 350
2015-04-05 12:00 | 1.5433 | 20
2015-04-05 13:00 | 1.0289 | 150
2015-04-05 14:00 | 4.1156 | 130
2015-04-05 15:00 | 4.63 | 70
2015-04-05 16:00 | 6.6878 | 80
2015-04-05 17:00 | 6.6878 | 80
2015-04-05 18:00 | 7.2022 | 70
2015-04-05 19:00 | 5.6589 | 70
2015-04-05 20:00 | 6.1733 | 60
2015-04-05 21:00 | 4.1156 | 60
2015-04-05 22:00 | 4.1156 | 10
2015-04-05 23:00 | 3.0867 | 360
2015-04-06 | 2.5722 | 10
2015-04-06 01:00 | 2.0578 | 10
2015-04-06 02:00 | 2.5722 | 360
2015-04-06 03:00 | 1.5433 | 330
2015-04-06 04:00 | 3.0867 | 10
2015-04-06 05:00 | 4.63 | 20
2015-04-06 06:00 | 3.6011 | 20
2015-04-06 07:00 | 1.5433 | 330
2015-04-06 08:00 | 2.5722 | 20
2015-04-06 09:00 | 2.0578 | 350
2015-04-06 10:00 | 2.5722 | 360
2015-04-06 11:00 | 2.5722 | 10
2015-04-06 12:00 | 4.63 | 10
2015-04-06 13:00 | 2.5722 | 340
2015-04-06 14:00 | 4.1156 | 330
2015-04-06 15:00 | 3.0867 | 10
2015-04-06 16:00 | 5.1444 | 30
2015-04-06 17:00 | 4.1156 | 20
2015-04-06 18:00 | 5.1444 | 30
2015-04-06 19:00 | 5.1444 | 20
2015-04-06 20:00 | 4.63 | 50
2015-04-06 21:00 | 4.1156 | 40
2015-04-06 22:00 | 3.0867 | 20
2015-04-06 23:00 | 2.5722 | 350
2015-04-07 | 1.0289 | 360
2015-04-07 01:00 | 11.8322 | 200
2015-04-07 02:00 | 5.6589 | 200
2015-04-07 03:00 | 5.1444 | 190
2015-04-07 04:00 | 5.1444 | 190
2015-04-07 05:00 | 4.63 | 190
2015-04-07 06:00 | 4.63 | 210
2015-04-07 07:00 | 4.63 | 200
2015-04-07 08:00 | 5.1444 | 220
2015-04-07 09:00 | 4.1156 | 210
2015-04-07 10:00 | 7.2022 | 190
2015-04-07 11:00 | 6.1733 | 180
2015-04-07 12:00 | 5.6589 | 180
2015-04-07 13:00 | 9.26 | 210
2015-04-07 14:00 | 10.8033 | 190
2015-04-07 15:00 | 8.2311 | 190
2015-04-07 16:00 | 11.8322 | 190
2015-04-07 17:00 | 9.7744 | 180
2015-04-07 18:00 | 8.7455 | 200
2015-04-07 19:00 | 8.2311 | 210
2015-04-07 20:00 | 10.2889 | 180
2015-04-07 21:00 | 6.6878 | 190
2015-04-07 22:00 | 6.6878 | 200
2015-04-07 23:00 | 8.2311 | 220
2015-04-08 | 4.1156 | 240
2015-04-08 01:00 | 3.6011 | 250
2015-04-08 02:00 | 3.0867 | 230
2015-04-08 03:00 | 3.0867 | 230
2015-04-08 04:00 | 4.1156 | 230
2015-04-08 05:00 | 4.1156 | 230
2015-04-08 06:00 | 3.6011 | 240
2015-04-08 07:00 | 4.1156 | 220
2015-04-08 08:00 | 3.6011 | 230
2015-04-08 09:00 | 4.63 | 220
2015-04-08 10:00 | 4.63 | 230
2015-04-08 11:00 | 4.63 | 230
2015-04-08 12:00 | 6.6878 | 220
2015-04-08 13:00 | 6.6878 | 220
2015-04-08 14:00 | 5.6589 | 210
2015-04-08 15:00 | 5.6589 | 210
2015-04-08 16:00 | 5.6589 | 220
2015-04-08 17:00 | 4.1156 | 230
2015-04-08 18:00 | 4.63 | 220
2015-04-08 19:00 | 3.0867 | 200
2015-04-08 20:00 | 4.1156 | 200
2015-04-08 21:00 | 5.1444 | 200
2015-04-08 22:00 | 5.6589 | 210
2015-04-08 23:00 | 4.1156 | 210
2015-04-09 | 5.6589 | 210
2015-04-09 01:00 | 3.0867 | 220
2015-04-09 02:00 | 1.5433 | 310
2015-04-09 03:00 | 1.5433 | 290
2015-04-09 04:00 | 2.5722 | 230
2015-04-09 06:00 | 2.5722 | 230
2015-04-09 07:00 | 2.0578 | 220
2015-04-09 08:00 | 3.6011 | 180
2015-04-09 09:00 | 4.63 | 200
2015-04-09 10:00 | 6.1733 | 220
2015-04-09 11:00 | 6.1733 | 210
2015-04-09 12:00 | 6.1733 | 190
2015-04-09 13:00 | 6.1733 | 210
2015-04-09 14:00 | 4.1156 | 210
2015-04-09 15:00 | 7.2022 | 180
2015-04-09 16:00 | 3.0867 | 180
2015-04-09 17:00 | 4.1156 | 170
2015-04-09 18:00 | 3.6011 | 140
2015-04-09 19:00 | 2.5722 | 190
2015-04-09 20:00 | 1.0289 | 210
2015-04-09 21:00 | 3.0867 | 210
2015-04-09 22:00 | 1.5433 | 270
2015-04-09 23:00 | 1.5433 | 310
2015-04-10 | 1.5433 | 280
2015-04-10 01:00 | 3.0867 | 280
2015-04-10 02:00 | 1.5433 | 290
2015-04-10 03:00 | 2.5722 | 300
2015-04-10 04:00 | 1.5433 | 300
2015-04-10 05:00 | 1.0289 | 20
2015-04-10 06:00 | 1.5433 | 320
2015-04-10 07:00 | 1.5433 | 310
2015-04-10 08:00 | 2.0578 | 310
2015-04-10 09:00 | 1.0289 | 320
2015-04-10 10:00 | 0.51444 | 200
2015-04-10 11:00 | 5.1444 | 210
2015-04-10 12:00 | 5.1444 | 220
2015-04-10 13:00 | 3.6011 | 220
2015-04-10 14:00 | 3.6011 | 180
2015-04-10 15:00 | 4.1156 | 170
2015-04-10 16:00 | 4.63 | 180
2015-04-10 17:00 | 4.1156 | 170
2015-04-10 18:00 | 4.63 | 170
2015-04-10 20:00 | 4.1156 | 170
2015-04-10 21:00 | 3.6011 | 180
2015-04-10 22:00 | 3.0867 | 200
2015-04-10 23:00 | 2.5722 | 230
2015-04-11 | 1.0289 | 340
2015-04-11 01:00 | 2.0578 | 310
2015-04-11 02:00 | 1.5433 | 320
2015-04-11 03:00 | 1.5433 | 310
2015-04-11 04:00 | 1.5433 | 160
2015-04-11 05:00 | 2.0578 | 300
2015-04-11 06:00 | 0 | 0
2015-04-11 07:00 | 2.0578 | 290
2015-04-11 08:00 | 1.5433 | 300
2015-04-11 09:00 | 2.0578 | 300
2015-04-11 10:00 | 1.5433 | 290
2015-04-11 11:00 | 1.5433 | 290
2015-04-11 12:00 | 2.5722 | 250
2015-04-11 13:00 | 3.0867 | 180
2015-04-11 14:00 | 4.63 | 160
2015-04-11 15:00 | 5.1444 | 160
2015-04-11 16:00 | 5.6589 | 160
2015-04-11 17:00 | 5.6589 | 150
2015-04-11 18:00 | 5.1444 | 150
2015-04-11 19:00 | 5.1444 | 160
2015-04-11 20:00 | 4.1156 | 150
2015-04-11 21:00 | 2.0578 | 140
2015-04-11 22:00 | 1.5433 | 130
2015-04-11 23:00 | 0.51444 | 330
2015-04-12 | 1.0289 | 310
2015-04-12 01:00 | 1.0289 | 280
2015-04-12 02:00 | 1.5433 | 350
2015-04-12 03:00 | 0 | 0
2015-04-12 04:00 | 1.5433 | 300
2015-04-12 05:00 | 1.0289 | 300
2015-04-12 06:00 | 1.0289 | 310
2015-04-12 07:00 | 1.0289 | 290
2015-04-12 08:00 | 1.0289 | 210
2015-04-12 09:00 | 1.0289 | 320
2015-04-12 10:00 | 0.51444 | 20
2015-04-12 11:00 | 1.0289 | 310
2015-04-12 12:00 | 2.0578 | 310
2015-04-12 13:00 | 2.5722 | 70
2015-04-12 14:00 | 1.5433 | 70
2015-04-12 15:00 | 5.1444 | 80
2015-04-12 16:00 | 5.6589 | 80
2015-04-12 17:00 | 5.6589 | 60
2015-04-12 18:00 | 5.1444 | 70
2015-04-12 19:00 | 3.6011 | 90
2015-04-12 20:00 | 2.5722 | 50
2015-04-12 21:00 | 2.5722 | 60
2015-04-12 22:00 | 2.0578 | 110
2015-04-12 23:00 | 1.0289 | 80
2015-04-13 | 1.0289 | 330
2015-04-13 01:00 | 1.0289 | 300
2015-04-13 02:00 | 2.0578 | 330
2015-04-13 03:00 | 1.0289 | 310
2015-04-13 04:00 | 2.0578 | 300
2015-04-13 05:00 | 0 | 0
2015-04-13 06:00 | 0 | 0
2015-04-13 07:00 | 0 | 0
2015-04-13 08:00 | 0 | 0
2015-04-13 09:00 | 1.5433 | 300
2015-04-13 10:00 | 1.0289 | 310
2015-04-13 11:00 | 2.0578 | 290
2015-04-13 12:00 | 1.5433 | 250
2015-04-13 14:00 | 3.6011 | 140
2015-04-13 15:00 | 4.1156 | 140
2015-04-13 16:00 | 5.1444 | 130
2015-04-13 17:00 | 5.1444 | 140
2015-04-13 18:00 | 5.1444 | 150
2015-04-13 19:00 | 4.63 | 160
2015-04-13 20:00 | 4.1156 | 150
2015-04-13 21:00 | 3.0867 | 150
2015-04-13 22:00 | 1.5433 | 160
2015-04-13 23:00 | 2.0578 | 150
2015-04-14 | 1.0289 | 320
2015-04-14 01:00 | 1.5433 | 320
2015-04-14 02:00 | 1.0289 | 320
2015-04-14 03:00 | 1.0289 | 330
2015-04-14 04:00 | 1.0289 | 330
2015-04-14 05:00 | 1.5433 | 330
2015-04-14 06:00 | 1.0289 | 330
2015-04-14 07:00 | 1.5433 | 320
2015-04-14 08:00 | 0.51444 | 270
2015-04-14 09:00 | 1.5433 | 300
2015-04-14 10:00 | 1.5433 | 310
2015-04-14 11:00 | 2.5722 | 300
2015-04-14 12:00 | 2.0578 | 280
2015-04-14 13:00 | 1.5433 | 30
2015-04-14 14:00 | 4.63 | 140
2015-04-14 15:00 | 4.63 | 150
2015-04-14 16:00 | 4.63 | 120
2015-04-14 17:00 | 4.63 | 110
2015-04-14 18:00 | 4.63 | 110
2015-04-14 20:00 | 3.0867 | 120
2015-04-14 21:00 | 1.5433 | 110
2015-04-14 22:00 | 1.0289 | 10
2015-04-14 23:00 | 1.0289 | 310
2015-04-15 | 1.0289 | 280
2015-04-15 01:00 | 0 | 0
2015-04-15 02:00 | 1.5433 | 270
2015-04-15 03:00 | 1.0289 | 290
2015-04-15 04:00 | 0 | 0
2015-04-15 05:00 | 1.5433 | 290
2015-04-15 06:00 | 1.0289 | 300
2015-04-15 07:00 | 1.0289 | 290
2015-04-15 08:00 | 1.5433 | 290
2015-04-15 09:00 | 1.0289 | 320
2015-04-15 10:00 | 2.0578 | 290
2015-04-15 11:00 | 2.5722 | 290
2015-04-15 12:00 | 3.0867 | 320
2015-04-15 13:00 | 3.6011 | 30
2015-04-15 14:00 | 4.63 | 70
2015-04-15 15:00 | 3.6011 | 50
2015-04-15 16:00 | 7.2022 | 80
2015-04-15 17:00 | 7.7167 | 70
2015-04-15 18:00 | 6.6878 | 60
2015-04-15 19:00 | 6.6878 | 70
2015-04-15 20:00 | 6.6878 | 60
2015-04-15 21:00 | 4.1156 | 50
2015-04-15 22:00 | 2.0578 | 40
2015-04-15 23:00 | 1.5433 | 360
2015-04-16 | 1.0289 | 340
2015-04-16 01:00 | 2.0578 | 320
2015-04-16 02:00 | 1.5433 | 310
2015-04-16 03:00 | 1.5433 | 330
2015-04-16 04:00 | 1.0289 | 320
2015-04-16 05:00 | 0 | 0
2015-04-16 06:00 | 1.5433 | 320
2015-04-16 07:00 | 1.5433 | 320
2015-04-16 08:00 | 0 | 0
2015-04-16 09:00 | 1.5433 | 340
2015-04-16 10:00 | 1.5433 | 300
2015-04-16 11:00 | 1.5433 | 320
2015-04-16 12:00 | 5.1444 | 360
2015-04-16 13:00 | 4.1156 | 30
2015-04-16 14:00 | 4.1156 | 30
2015-04-16 15:00 | 4.1156 | 10
2015-04-16 16:00 | 6.1733 | 50
2015-04-16 17:00 | 7.2022 | 70
2015-04-16 18:00 | 7.2022 | 60
2015-04-16 19:00 | 6.1733 | 60
2015-04-16 20:00 | 5.1444 | 80
2015-04-16 21:00 | 2.0578 | 80
2015-04-16 22:00 | 2.0578 | 40
2015-04-16 23:00 | 3.0867 | 50
2015-04-17 | 1.5433 | 30
2015-04-17 01:00 | 1.0289 | 310
2015-04-17 02:00 | 1.0289 | 290
2015-04-17 03:00 | 0.51444 | 30
2015-04-17 04:00 | 1.0289 | 320
2015-04-17 05:00 | 1.0289 | 250
2015-04-17 06:00 | 1.5433 | 340
2015-04-17 07:00 | 1.0289 | 340
2015-04-17 08:00 | 0 | 0
2015-04-17 09:00 | 1.0289 | 320
2015-04-17 10:00 | 1.0289 | 290
2015-04-17 11:00 | 2.0578 | 280
2015-04-17 12:00 | 3.0867 | 200
2015-04-17 13:00 | 6.1733 | 180
2015-04-17 14:00 | 6.1733 | 180
2015-04-17 15:00 | 6.1733 | 160
2015-04-17 16:00 | 5.6589 | 160
2015-04-17 17:00 | 6.1733 | 160
2015-04-17 18:00 | 5.1444 | 150
2015-04-17 19:00 | 3.0867 | 160
2015-04-17 20:00 | 3.0867 | 170
2015-04-17 21:00 | 2.0578 | 190
2015-04-17 22:00 | 2.0578 | 210
2015-04-17 23:00 | 2.0578 | 190
2015-04-18 | 1.5433 | 190
2015-04-18 01:00 | 1.0289 | 320
2015-04-18 02:00 | 1.0289 | 320
2015-04-18 03:00 | 1.0289 | 10
2015-04-18 04:00 | 1.5433 | 310
2015-04-18 05:00 | 1.0289 | 320
2015-04-18 06:00 | 1.5433 | 310
2015-04-18 07:00 | 1.0289 | 340
2015-04-18 08:00 | 1.5433 | 290
2015-04-18 09:00 | 2.0578 | 290
2015-04-18 10:00 | 2.0578 | 300
2015-04-18 11:00 | 3.0867 | 310
2015-04-18 12:00 | 2.0578 | 10
2015-04-18 13:00 | 3.0867 | 10
2015-04-18 14:00 | 5.1444 | 140
2015-04-18 15:00 | 6.1733 | 80
2015-04-18 16:00 | 5.1444 | 90
2015-04-18 17:00 | 6.6878 | 80
2015-04-18 18:00 | 7.7167 | 80
2015-04-18 19:00 | 5.1444 | 60
2015-04-18 20:00 | 4.1156 | 50
2015-04-18 21:00 | 4.1156 | 40
2015-04-18 22:00 | 3.0867 | 50
2015-04-18 23:00 | 2.0578 | 50
2015-04-19 | 1.5433 | 330
2015-04-19 01:00 | 1.5433 | 320
2015-04-19 02:00 | 1.0289 | 320
2015-04-19 03:00 | 1.0289 | 340
2015-04-19 04:00 | 1.0289 | 330
2015-04-19 05:00 | 1.0289 | 300
2015-04-19 06:00 | 1.0289 | 310
2015-04-19 07:00 | 1.0289 | 300
2015-04-19 08:00 | 1.0289 | 340
2015-04-19 09:00 | 1.0289 | 320
2015-04-19 10:00 | 0.51444 | 340
2015-04-19 11:00 | 1.0289 | 360
2015-04-19 12:00 | 2.0578 | 30
2015-04-19 13:00 | 2.5722 | 70
2015-04-19 14:00 | 2.0578 | 60
2015-04-19 15:00 | 4.1156 | 70
2015-04-19 16:00 | 4.1156 | 100
2015-04-19 17:00 | 5.1444 | 90
2015-04-19 18:00 | 4.1156 | 90
2015-04-19 19:00 | 3.6011 | 80
2015-04-19 20:00 | 3.6011 | 50
2015-04-19 21:00 | 3.0867 | 70
2015-04-19 22:00 | 2.0578 | 50
2015-04-19 23:00 | 2.5722 | 40
2015-04-20 | 2.0578 | 360
2015-04-20 01:00 | 0.51444 | 350
2015-04-20 02:00 | 1.0289 | 290
2015-04-20 03:00 | 1.5433 | 340
2015-04-20 04:00 | 0 | 0
2015-04-20 05:00 | 0.51444 | 10
2015-04-20 06:00 | 0 | 0
2015-04-20 07:00 | 1.5433 | 300
2015-04-20 08:00 | 1.0289 | 330
2015-04-20 09:00 | 1.5433 | 320
2015-04-20 10:00 | 1.0289 | 320
2015-04-20 11:00 | 1.5433 | 300
2015-04-20 12:00 | 1.0289 | 290
2015-04-20 13:00 | 1.5433 | 260
2015-04-20 14:00 | 4.1156 | 150
2015-04-20 15:00 | 4.1156 | 140
2015-04-20 16:00 | 4.63 | 80
2015-04-20 17:00 | 5.1444 | 100
2015-04-20 18:00 | 6.1733 | 70
2015-04-20 19:00 | 5.6589 | 80
2015-04-20 20:00 | 4.63 | 50
2015-04-20 21:00 | 3.0867 | 50
2015-04-20 22:00 | 3.0867 | 50
2015-04-20 23:00 | 2.0578 | 40
2015-04-21 | 2.5722 | 60
2015-04-21 01:00 | 1.5433 | 350
2015-04-21 02:00 | 1.0289 | 360
2015-04-21 03:00 | 2.0578 | 350
2015-04-21 04:00 | 1.5433 | 330
2015-04-21 05:00 | 1.0289 | 330
2015-04-21 06:00 | 3.0867 | 10
2015-04-21 07:00 | 3.0867 | 20
2015-04-21 08:00 | 2.0578 | 340
2015-04-21 09:00 | 3.6011 | 20
2015-04-21 10:00 | 3.6011 | 10
2015-04-21 11:00 | 4.1156 | 20
2015-04-21 12:00 | 5.6589 | 20
2015-04-21 13:00 | 5.1444 | 10
2015-04-21 14:00 | 4.1156 | 20
2015-04-21 15:00 | 5.1444 | 10
2015-04-21 16:00 | 4.63 | 30
2015-04-21 17:00 | 6.6878 | 30
2015-04-21 18:00 | 5.1444 | 60
2015-04-21 19:00 | 6.1733 | 70
2015-04-21 20:00 | 5.1444 | 60
2015-04-21 21:00 | 5.1444 | 50
2015-04-21 22:00 | 4.1156 | 330
2015-04-21 23:00 | 2.5722 | 330
2015-04-22 | 3.6011 | 330
2015-04-22 01:00 | 1.5433 | 330
2015-04-22 02:00 | 1.5433 | 350
2015-04-22 03:00 | 2.0578 | 220
2015-04-22 04:00 | 1.5433 | 180
2015-04-22 05:00 | 2.0578 | 150
2015-04-22 06:00 | 1.5433 | 300
2015-04-22 07:00 | 1.5433 | 290
2015-04-22 08:00 | 1.0289 | 290
2015-04-22 09:00 | 0 | 0
2015-04-22 10:00 | 3.0867 | 190
2015-04-22 11:00 | 3.6011 | 210
2015-04-22 12:00 | 5.1444 | 200
2015-04-22 13:00 | 6.1733 | 200
2015-04-22 14:00 | 7.7167 | 160
2015-04-22 15:00 | 7.2022 | 170
2015-04-22 16:00 | 7.2022 | 170
2015-04-22 17:00 | 8.2311 | 170
2015-04-22 18:00 | 6.1733 | 160
2015-04-22 19:00 | 5.6589 | 180
2015-04-22 20:00 | 5.1444 | 190
2015-04-22 21:00 | 4.1156 | 200
2015-04-22 22:00 | 4.1156 | 210
2015-04-22 23:00 | 3.6011 | 210
2015-04-23 | 4.1156 | 220
2015-04-23 01:00 | 5.1444 | 220
2015-04-23 02:00 | 4.1156 | 180
2015-04-23 03:00 | 2.5722 | 240
2015-04-23 04:00 | 2.5722 | 250
2015-04-23 05:00 | 6.1733 | 200
2015-04-23 06:00 | 3.0867 | 180
2015-04-23 07:00 | 1.0289 | 250
2015-04-23 08:00 | 1.0289 | 220
2015-04-23 09:00 | 1.0289 | 300
2015-04-23 10:00 | 2.0578 | 290
2015-04-23 11:00 | 3.0867 | 230
2015-04-23 12:00 | 5.1444 | 200
2015-04-23 13:00 | 5.1444 | 220
2015-04-23 14:00 | 5.6589 | 170
2015-04-23 15:00 | 5.6589 | 160
2015-04-23 16:00 | 5.6589 | 180
2015-04-23 17:00 | 5.1444 | 170
2015-04-23 18:00 | 4.63 | 170
2015-04-23 19:00 | 5.1444 | 180
2015-04-23 20:00 | 4.1156 | 180
2015-04-23 21:00 | 4.1156 | 190
2015-04-23 22:00 | 4.1156 | 200
2015-04-23 23:00 | 3.6011 | 180
2015-04-24 | 3.6011 | 210
2015-04-24 01:00 | 1.5433 | 250
2015-04-24 02:00 | 2.5722 | 220
2015-04-24 03:00 | 2.0578 | 340
2015-04-24 04:00 | 1.5433 | 300
2015-04-24 05:00 | 2.0578 | 180
2015-04-24 06:00 | 2.0578 | 160
2015-04-24 07:00 | 2.0578 | 270
2015-04-24 08:00 | 2.0578 | 290
2015-04-24 09:00 | 1.5433 | 300
2015-04-24 10:00 | 1.5433 | 300
2015-04-24 11:00 | 1.5433 | 290
2015-04-24 12:00 | 2.0578 | 290
2015-04-24 13:00 | 3.6011 | 140
2015-04-24 14:00 | 5.1444 | 150
2015-04-24 15:00 | 5.1444 | 150
2015-04-24 16:00 | 5.1444 | 150
2015-04-24 17:00 | 4.63 | 110
2015-04-24 18:00 | 4.63 | 130
2015-04-24 19:00 | 4.63 | 160
2015-04-24 20:00 | 3.6011 | 160
2015-04-24 21:00 | 3.0867 | 170
2015-04-24 22:00 | 2.0578 | 170
2015-04-24 23:00 | 1.0289 | 170
2015-04-25 | 1.5433 | 210
2015-04-25 01:00 | 1.5433 | 320
2015-04-25 02:00 | 15.4333 | 310
2015-04-25 03:00 | 2.0578 | 290
2015-04-25 04:00 | 1.0289 | 310
2015-04-25 05:00 | 2.0578 | 290
2015-04-25 06:00 | 1.5433 | 340
2015-04-25 07:00 | 1.5433 | 330
2015-04-25 08:00 | 0 | 0
2015-04-25 09:00 | 2.0578 | 350
2015-04-25 10:00 | 1.5433 | 350
2015-04-25 11:00 | 4.1156 | 10
2015-04-25 12:00 | 3.6011 | 20
2015-04-25 13:00 | 2.5722 | 300
2015-04-25 14:00 | 7.7167 | 160
2015-04-25 15:00 | 6.6878 | 170
2015-04-25 16:00 | 9.26 | 200
2015-04-25 17:00 | 6.6878 | 200
2015-04-25 18:00 | 3.6011 | 200
2015-04-25 19:00 | 6.1733 | 190
2015-04-25 20:00 | 5.6589 | 190
2015-04-25 21:00 | 6.6878 | 200
2015-04-25 22:00 | 4.1156 | 200
2015-04-25 23:00 | 4.63 | 200
2015-04-26 | 3.6011 | 200
2015-04-26 01:00 | 5.6589 | 210
2015-04-26 02:00 | 3.6011 | 200
2015-04-26 03:00 | 4.1156 | 220
2015-04-26 04:00 | 2.5722 | 220
2015-04-26 05:00 | 3.0867 | 200
2015-04-26 06:00 | 4.1156 | 200
2015-04-26 07:00 | 5.6589 | 220
2015-04-26 08:00 | 2.0578 | 210
2015-04-26 09:00 | 0 | 0
2015-04-26 10:00 | 5.6589 | 240
2015-04-26 11:00 | 5.1444 | 230
2015-04-26 12:00 | 7.7167 | 220
2015-04-26 13:00 | 6.1733 | 220
2015-04-26 14:00 | 7.2022 | 200
2015-04-26 15:00 | 6.6878 | 200
2015-04-26 16:00 | 9.26 | 180
2015-04-26 17:00 | 8.7455 | 180
2015-04-26 18:00 | 8.2311 | 180
2015-04-26 19:00 | 7.7167 | 180
2015-04-26 20:00 | 7.7167 | 190
2015-04-26 21:00 | 6.6878 | 190
2015-04-26 22:00 | 7.2022 | 200
2015-04-26 23:00 | 6.1733 | 200
2015-04-27 | 5.1444 | 210
2015-04-27 01:00 | 5.1444 | 220
2015-04-27 02:00 | 4.1156 | 210
2015-04-27 03:00 | 3.0867 | 240
2015-04-27 04:00 | 3.0867 | 210
2015-04-27 05:00 | 2.5722 | 290
2015-04-27 06:00 | 2.0578 | 300
2015-04-27 07:00 | 1.5433 | 290
2015-04-27 08:00 | 2.0578 | 290
2015-04-27 09:00 | 1.5433 | 320
2015-04-27 10:00 | 2.0578 | 320
2015-04-27 11:00 | 1.0289 | 300
2015-04-27 12:00 | 5.1444 | 220
2015-04-27 13:00 | 6.1733 | 220
2015-04-27 14:00 | 2.5722 | 240
2015-04-27 15:00 | 5.6589 | 210
2015-04-27 16:00 | 3.0867 | 280
2015-04-27 17:00 | 3.6011 | 270
2015-04-27 18:00 | 5.1444 | 210
2015-04-27 19:00 | 4.1156 | 200
2015-04-27 20:00 | 4.1156 | 150
2015-04-27 21:00 | 3.0867 | 190
2015-04-27 22:00 | 4.63 | 210
2015-04-27 23:00 | 3.0867 | 210
2015-04-28 | 3.0867 | 220
2015-04-28 01:00 | 1.0289 | 280
2015-04-28 02:00 | 1.5433 | 330
2015-04-28 03:00 | 2.0578 | 330
2015-04-28 04:00 | 1.5433 | 280
2015-04-28 05:00 | 1.5433 | 300
2015-04-28 06:00 | 2.0578 | 280
2015-04-28 07:00 | 2.5722 | 310
2015-04-28 08:00 | 2.0578 | 310
2015-04-28 09:00 | 1.0289 | 10
2015-04-28 10:00 | 1.0289 | 330
2015-04-28 11:00 | 2.0578 | 300
2015-04-28 12:00 | 2.0578 | 300
2015-04-28 13:00 | 3.0867 | 170
2015-04-28 14:00 | 4.1156 | 140
2015-04-28 15:00 | 5.6589 | 160
2015-04-28 16:00 | 6.6878 | 160
2015-04-28 17:00 | 6.1733 | 160
2015-04-28 18:00 | 5.6589 | 160
2015-04-28 19:00 | 5.1444 | 100
2015-04-28 20:00 | 3.6011 | 160
2015-04-28 21:00 | 3.0867 | 160
2015-04-28 22:00 | 1.5433 | 170
2015-04-28 23:00 | 1.0289 | 240
2015-04-29 | 1.5433 | 290
2015-04-29 01:00 | 1.5433 | 320
2015-04-29 02:00 | 1.5433 | 310
2015-04-29 03:00 | 0 | 0
2015-04-29 04:00 | 1.5433 | 300
2015-04-29 05:00 | 0 | 0
2015-04-29 06:00 | 0 | 0
2015-04-29 07:00 | 2.0578 | 300
2015-04-29 08:00 | 1.0289 | 270
2015-04-29 09:00 | 1.0289 | 330
2015-04-29 10:00 | 1.5433 | 300
2015-04-29 11:00 | 2.0578 | 290
2015-04-29 12:00 | 2.5722 | 280
2015-04-29 13:00 | 1.0289 | 250
2015-04-29 14:00 | 3.0867 | 170
2015-04-29 15:00 | 3.6011 | 140
2015-04-29 16:00 | 5.1444 | 150
2015-04-29 17:00 | 5.6589 | 150
2015-04-29 18:00 | 6.1733 | 160
2015-04-29 19:00 | 4.63 | 160
2015-04-29 20:00 | 4.1156 | 180
2015-04-29 21:00 | 3.6011 | 180
2015-04-29 22:00 | 3.0867 | 190
2015-04-29 23:00 | 3.6011 | 200
2015-04-30 | 2.5722 | 230
2015-04-30 01:00 | 2.5722 | 230
2015-04-30 02:00 | 2.0578 | 270
2015-04-30 03:00 | 4.1156 | 190
2015-04-30 04:00 | 2.5722 | 160
2015-04-30 05:00 | 1.0289 | 320
2015-04-30 06:00 | 1.5433 | 290
2015-04-30 07:00 | 0.51444 | 270
2015-04-30 08:00 | 0 | 0
2015-04-30 09:00 | 1.0289 | 310
2015-04-30 10:00 | 1.5433 | 260
2015-04-30 11:00 | 2.0578 | 280
2015-04-30 12:00 | 2.5722 | 250
2015-04-30 13:00 | 5.1444 | 210
2015-04-30 14:00 | 6.6878 | 170
2015-04-30 15:00 | 6.6878 | 170
2015-04-30 16:00 | 7.7167 | 160
2015-04-30 17:00 | 8.2311 | 170
2015-04-30 18:00 | 8.2311 | 180
2015-04-30 19:00 | 8.2311 | 200
2015-04-30 20:00 | 6.6878 | 200
2015-04-30 21:00 | 6.1733 | 190
2015-04-30 22:00 | 5.1444 | 210
2015-04-30 23:00 | 3.6011 | 210
2015-05-01 | 3.0867 | 210
2015-05-01 01:00 | 4.1156 | 230
2015-05-01 02:00 | 4.1156 | 170
2015-05-01 03:00 | 4.63 | 220
2015-05-01 04:00 | 3.6011 | 250
2015-05-01 05:00 | 2.5722 | 270
2015-05-01 06:00 | 1.5433 | 280
2015-05-01 07:00 | 3.0867 | 230
2015-05-01 08:00 | 3.0867 | 230
2015-05-01 09:00 | 3.0867 | 240
2015-05-01 10:00 | 2.5722 | 230
2015-05-01 11:00 | 4.1156 | 220
2015-05-01 12:00 | 4.1156 | 210
2015-05-01 13:00 | 4.1156 | 220
2015-05-01 14:00 | 5.1444 | 180
2015-05-01 15:00 | 6.1733 | 170
2015-05-01 16:00 | 6.6878 | 170
2015-05-01 17:00 | 7.2022 | 170
2015-05-01 18:00 | 5.6589 | 170
2015-05-01 19:00 | 5.1444 | 160
2015-05-01 20:00 | 4.1156 | 180
2015-05-01 21:00 | 4.1156 | 190
2015-05-01 22:00 | 3.0867 | 220
2015-05-01 23:00 | 4.1156 | 210
2015-05-02 | 3.0867 | 220
2015-05-02 01:00 | 2.0578 | 300
2015-05-02 02:00 | 5.1444 | 230
2015-05-02 03:00 | 1.0289 | 280
2015-05-02 04:00 | 1.5433 | 310
2015-05-02 05:00 | 1.5433 | 240
2015-05-02 06:00 | 1.5433 | 200
2015-05-02 07:00 | 2.5722 | 330
2015-05-02 08:00 | 0 | 0
2015-05-02 09:00 | 1.0289 | 310
2015-05-02 10:00 | 2.0578 | 330
2015-05-02 11:00 | 2.5722 | 280
2015-05-02 13:00 | 2.0578 | 30
2015-05-02 23:00 | 3.0867 | 190
2015-05-03 | 6.1733 | 140
2015-05-03 01:00 | 2.0578 | 130
2015-05-03 02:00 | 1.5433 | 60
2015-05-03 03:00 | 0 | 0
2015-05-03 04:00 | 2.0578 | 10
2015-05-03 06:00 | 1.5433 | 280
2015-05-03 07:00 | 1.5433 | 310
2015-05-03 08:00 | 0 | 0
2015-05-03 09:00 | 1.0289 | 260
2015-05-03 10:00 | 1.0289 | 300
2015-05-03 11:00 | 1.0289 | 280
2015-05-03 12:00 | 3.0867 | 150
2015-05-03 13:00 | 3.0867 | 140
2015-05-03 15:00 | 3.0867 | 130
2015-05-03 18:00 | 7.7167 | 60
2015-05-03 19:00 | 5.6589 | 60
2015-05-03 20:00 | 5.1444 | 50
2015-05-03 21:00 | 2.5722 | 50
2015-05-03 22:00 | 1.5433 | 10
2015-05-03 23:00 | 1.0289 | 360
2015-05-04 | 1.5433 | 310
2015-05-04 01:00 | 1.5433 | 300
2015-05-04 02:00 | 1.0289 | 330
2015-05-04 03:00 | 1.5433 | 340
2015-05-04 04:00 | 2.0578 | 310
2015-05-04 05:00 | 2.0578 | 310
2015-05-04 06:00 | 2.0578 | 340
2015-05-04 07:00 | 2.0578 | 320
2015-05-04 08:00 | 1.0289 | 340
2015-05-04 09:00 | 2.0578 | 300
2015-05-04 10:00 | 0 | 0
2015-05-04 11:00 | 2.5722 | 10
2015-05-04 12:00 | 5.1444 | 10
2015-05-04 13:00 | 6.1733 | 10
2015-05-04 14:00 | 5.6589 | 10
2015-05-04 15:00 | 5.1444 | 50
2015-05-04 16:00 | 6.1733 | 50
2015-05-04 17:00 | 7.2022 | 40
2015-05-04 18:00 | 6.6878 | 40
2015-05-04 19:00 | 7.2022 | 40
2015-05-04 20:00 | 7.7167 | 30
2015-05-04 21:00 | 5.1444 | 50
2015-05-04 22:00 | 6.1733 | 50
2015-05-04 23:00 | 6.6878 | 40
2015-05-05 | 4.63 | 20
2015-05-05 01:00 | 4.1156 | 10
2015-05-05 02:00 | 2.5722 | 20
2015-05-05 03:00 | 2.5722 | 290
2015-05-05 04:00 | 3.0867 | 10
2015-05-05 05:00 | 4.1156 | 20
2015-05-05 06:00 | 4.1156 | 10
2015-05-05 07:00 | 3.0867 | 360
2015-05-05 08:00 | 3.0867 | 20
2015-05-05 09:00 | 2.5722 | 10
2015-05-05 10:00 | 1.0289 | 340
2015-05-05 11:00 | 2.5722 | 10
2015-05-05 12:00 | 2.5722 | 60
2015-05-05 13:00 | 2.0578 | 250
2015-05-05 14:00 | 5.1444 | 150
2015-05-05 15:00 | 6.6878 | 160
2015-05-05 16:00 | 7.2022 | 170
2015-05-05 17:00 | 8.7455 | 170
2015-05-05 18:00 | 6.6878 | 180
2015-05-05 19:00 | 5.6589 | 180
2015-05-05 20:00 | 4.1156 | 180
2015-05-05 21:00 | 6.1733 | 180
2015-05-05 22:00 | 6.1733 | 200
2015-05-05 23:00 | 2.0578 | 210
2015-05-06 | 3.0867 | 220
2015-05-06 01:00 | 3.6011 | 230
2015-05-06 02:00 | 2.5722 | 240
2015-05-06 03:00 | 2.0578 | 270
2015-05-06 04:00 | 2.0578 | 270
2015-05-06 05:00 | 4.1156 | 230
2015-05-06 06:00 | 2.0578 | 270
2015-05-06 07:00 | 2.5722 | 230
2015-05-06 08:00 | 2.0578 | 270
2015-05-06 09:00 | 2.0578 | 240
2015-05-06 10:00 | 3.0867 | 260
2015-05-06 11:00 | 2.0578 | 250
2015-05-06 12:00 | 2.5722 | 230
2015-05-06 13:00 | 3.0867 | 230
2015-05-06 14:00 | 5.1444 | 220
2015-05-06 15:00 | 4.1156 | 230
2015-05-06 16:00 | 4.63 | 210
2015-05-06 17:00 | 6.1733 | 170
2015-05-06 18:00 | 5.6589 | 180
2015-05-06 19:00 | 6.1733 | 190
2015-05-06 20:00 | 1.5433 | 190
2015-05-06 21:00 | 6.6878 | 210
2015-05-06 22:00 | 5.1444 | 230
2015-05-06 23:00 | 2.5722 | 270
2015-05-07 | 1.5433 | 260
2015-05-07 01:00 | 2.5722 | 250
2015-05-07 02:00 | 2.5722 | 230
2015-05-07 03:00 | 2.0578 | 220
2015-05-07 04:00 | 1.5433 | 300
2015-05-07 05:00 | 1.5433 | 290
2015-05-07 06:00 | 1.5433 | 290
2015-05-07 07:00 | 1.5433 | 280
2015-05-07 08:00 | 1.5433 | 310
2015-05-07 09:00 | 1.5433 | 320
2015-05-07 10:00 | 1.0289 | 360
2015-05-07 11:00 | 0 | 0
2015-05-07 12:00 | 2.5722 | 190
2015-05-07 13:00 | 3.0867 | 190
2015-05-07 14:00 | 3.0867 | 220
2015-05-07 15:00 | 3.0867 | 170
2015-05-07 16:00 | 4.63 | 150
2015-05-07 17:00 | 5.6589 | 160
2015-05-07 18:00 | 3.6011 | 160
2015-05-07 19:00 | 4.63 | 170
2015-05-07 20:00 | 4.63 | 180
2015-05-07 21:00 | 3.6011 | 180
2015-05-07 22:00 | 4.1156 | 190
2015-05-07 23:00 | 6.1733 | 210
2015-05-08 | 7.2022 | 210
2015-05-08 01:00 | 6.1733 | 200
2015-05-08 02:00 | 5.1444 | 220
2015-05-08 03:00 | 5.1444 | 220
2015-05-08 04:00 | 7.2022 | 230
2015-05-08 05:00 | 7.7167 | 210
2015-05-08 06:00 | 4.63 | 180
2015-05-08 07:00 | 3.0867 | 230
2015-05-08 08:00 | 4.63 | 230
2015-05-08 09:00 | 5.1444 | 230
2015-05-08 10:00 | 4.1156 | 220
2015-05-08 11:00 | 6.6878 | 220
2015-05-08 12:00 | 6.6878 | 220
2015-05-08 13:00 | 8.7455 | 210
2015-05-08 14:00 | 7.7167 | 200
2015-05-08 15:00 | 7.2022 | 190
2015-05-08 16:00 | 7.2022 | 190
2015-05-08 17:00 | 5.6589 | 190
2015-05-08 18:00 | 5.6589 | 210
2015-05-08 19:00 | 4.63 | 150
2015-05-08 20:00 | 5.6589 | 150
2015-05-08 21:00 | 3.0867 | 210
2015-05-08 22:00 | 5.1444 | 210
2015-05-08 23:00 | 1.5433 | 320
2015-05-09 | 1.5433 | 320
2015-05-09 01:00 | 3.6011 | 200
2015-05-09 02:00 | 1.5433 | 280
2015-05-09 03:00 | 3.0867 | 230
2015-05-09 04:00 | 3.0867 | 230
2015-05-09 05:00 | 3.0867 | 250
2015-05-09 06:00 | 3.0867 | 270
2015-05-09 07:00 | 2.0578 | 320
2015-05-09 08:00 | 1.5433 | 270
2015-05-09 09:00 | 0.51444 | 360
2015-05-09 10:00 | 1.5433 | 320
2015-05-09 11:00 | 1.5433 | 290
2015-05-09 12:00 | 4.1156 | 210
2015-05-09 13:00 | 4.63 | 200
2015-05-09 14:00 | 1.5433 | 120
2015-05-09 15:00 | 2.0578 | 130
2015-05-09 16:00 | 2.0578 | 170
2015-05-09 17:00 | 3.0867 | 160
2015-05-09 18:00 | 2.5722 | 150
2015-05-09 19:00 | 2.0578 | 160
2015-05-09 20:00 | 1.0289 | 170
2015-05-09 21:00 | 1.0289 | 300
2015-05-09 22:00 | 1.0289 | 260
2015-05-09 23:00 | 1.0289 | 330
2015-05-10 | 1.5433 | 310
2015-05-10 01:00 | 1.5433 | 310
2015-05-10 02:00 | 1.5433 | 300
2015-05-10 03:00 | 1.5433 | 310
2015-05-10 04:00 | 2.0578 | 300
2015-05-10 05:00 | 0 | 0
2015-05-10 06:00 | 1.0289 | 320
2015-05-10 07:00 | 1.5433 | 300
2015-05-10 08:00 | 1.5433 | 300
2015-05-10 09:00 | 1.5433 | 300
2015-05-10 10:00 | 1.0289 | 310
2015-05-10 11:00 | 1.5433 | 300
2015-05-10 12:00 | 2.0578 | 300
2015-05-10 13:00 | 1.5433 | 360
2015-05-10 14:00 | 1.5433 | 20
2015-05-10 15:00 | 3.0867 | 70
2015-05-10 16:00 | 5.1444 | 70
2015-05-10 17:00 | 4.63 | 90
2015-05-10 18:00 | 4.63 | 60
2015-05-10 19:00 | 3.6011 | 50
2015-05-10 20:00 | 3.6011 | 50
2015-05-10 21:00 | 3.6011 | 50
2015-05-10 22:00 | 2.0578 | 50
2015-05-10 23:00 | 1.5433 | 360
2015-05-11 | 1.5433 | 10
2015-05-11 01:00 | 1.0289 | 310
2015-05-11 02:00 | 2.0578 | 290
2015-05-11 03:00 | 1.0289 | 320
2015-05-11 04:00 | 1.5433 | 310
2015-05-11 05:00 | 1.0289 | 330
2015-05-11 06:00 | 1.0289 | 330
2015-05-11 07:00 | 0 | 0
2015-05-11 08:00 | 1.0289 | 330
2015-05-11 09:00 | 1.0289 | 320
2015-05-11 10:00 | 1.0289 | 320
2015-05-11 11:00 | 1.5433 | 330
2015-05-11 12:00 | 1.0289 | 350
2015-05-11 13:00 | 5.1444 | 10
2015-05-11 14:00 | 4.63 | 20
2015-05-11 15:00 | 4.1156 | 330
2015-05-11 16:00 | 5.1444 | 340
2015-05-11 17:00 | 6.1733 | 330
2015-05-11 18:00 | 2.5722 | 360
2015-05-11 19:00 | 1.0289 | 330
2015-05-11 20:00 | 1.5433 | 260
2015-05-11 21:00 | 1.0289 | 10
2015-05-11 22:00 | 2.5722 | 60
2015-05-11 23:00 | 2.5722 | 10
2015-05-12 | 2.5722 | 340
2015-05-12 01:00 | 0.51444 | 280
2015-05-12 02:00 | 1.5433 | 270
2015-05-12 03:00 | 1.0289 | 330
2015-05-12 04:00 | 3.0867 | 40
2015-05-12 05:00 | 2.0578 | 350
2015-05-12 06:00 | 1.0289 | 300
2015-05-12 07:00 | 1.5433 | 190
2015-05-12 08:00 | 1.0289 | 240
2015-05-12 09:00 | 1.5433 | 320
2015-05-12 10:00 | 0 | 0
2015-05-12 11:00 | 4.63 | 210
2015-05-12 12:00 | 3.6011 | 200
2015-05-12 13:00 | 2.0578 | 180
2015-05-12 14:00 | 2.5722 | 140
2015-05-12 15:00 | 5.1444 | 160
2015-05-12 16:00 | 5.6589 | 160
2015-05-12 17:00 | 5.6589 | 150
2015-05-12 18:00 | 5.6589 | 160
2015-05-12 19:00 | 5.1444 | 170
2015-05-12 20:00 | 5.1444 | 180
2015-05-12 21:00 | 3.0867 | 200
2015-05-12 22:00 | 5.1444 | 200
2015-05-12 23:00 | 4.1156 | 200
2015-05-13 | 4.63 | 220
2015-05-13 01:00 | 3.6011 | 230
2015-05-13 02:00 | 4.63 | 220
2015-05-13 03:00 | 3.6011 | 230
2015-05-13 04:00 | 3.0867 | 220
2015-05-13 05:00 | 3.0867 | 240
2015-05-13 06:00 | 3.0867 | 220
2015-05-13 07:00 | 3.6011 | 220
2015-05-13 08:00 | 3.0867 | 210
2015-05-13 09:00 | 2.5722 | 210
2015-05-13 10:00 | 2.0578 | 290
2015-05-13 11:00 | 4.1156 | 200
2015-05-13 12:00 | 5.1444 | 210
2015-05-13 13:00 | 6.1733 | 190
2015-05-13 14:00 | 7.2022 | 190
2015-05-13 15:00 | 7.2022 | 190
2015-05-13 16:00 | 7.7167 | 190
2015-05-13 17:00 | 8.7455 | 180
2015-05-13 18:00 | 9.26 | 210
2015-05-13 19:00 | 7.2022 | 180
2015-05-13 20:00 | 6.6878 | 190
2015-05-13 21:00 | 5.6589 | 200
2015-05-13 22:00 | 5.1444 | 210
2015-05-13 23:00 | 5.1444 | 200
2015-05-14 | 4.63 | 210
2015-05-14 01:00 | 5.1444 | 220
2015-05-14 02:00 | 3.6011 | 230
2015-05-14 03:00 | 4.1156 | 230
2015-05-14 04:00 | 4.1156 | 220
2015-05-14 05:00 | 3.6011 | 230
2015-05-14 06:00 | 3.6011 | 210
2015-05-14 07:00 | 2.0578 | 170
2015-05-14 08:00 | 3.6011 | 230
2015-05-14 09:00 | 2.0578 | 270
2015-05-14 10:00 | 1.0289 | 300
2015-05-14 11:00 | 0 | 0
2015-05-14 12:00 | 2.5722 | 210
2015-05-14 13:00 | 6.1733 | 200
2015-05-14 14:00 | 5.1444 | 190
2015-05-14 15:00 | 5.1444 | 190
2015-05-14 16:00 | 4.63 | 220
2015-05-14 17:00 | 5.1444 | 220
2015-05-14 18:00 | 3.6011 | 220
2015-05-14 19:00 | 3.0867 | 180
2015-05-14 20:00 | 4.63 | 220
2015-05-14 21:00 | 3.6011 | 220
2015-05-14 22:00 | 2.5722 | 280
2015-05-14 23:00 | 3.6011 | 260
2015-05-15 | 5.6589 | 230
2015-05-15 01:00 | 3.0867 | 270
2015-05-15 02:00 | 2.0578 | 330
2015-05-15 03:00 | 2.0578 | 290
2015-05-15 04:00 | 3.0867 | 270
2015-05-15 05:00 | 2.5722 | 250
2015-05-15 06:00 | 1.0289 | 70
2015-05-15 07:00 | 3.0867 | 220
2015-05-15 08:00 | 1.0289 | 30
2015-05-15 09:00 | 3.0867 | 240
2015-05-15 10:00 | 1.0289 | 310
2015-05-15 11:00 | 2.0578 | 260
2015-05-15 12:00 | 3.6011 | 220
2015-05-15 13:00 | 4.63 | 210
2015-05-15 14:00 | 5.6589 | 200
2015-05-15 15:00 | 7.2022 | 160
2015-05-15 16:00 | 7.2022 | 160
2015-05-15 17:00 | 7.2022 | 170
2015-05-15 18:00 | 6.1733 | 170
2015-05-15 19:00 | 6.1733 | 180
2015-05-15 20:00 | 5.6589 | 180
2015-05-15 21:00 | 4.1156 | 190
2015-05-15 22:00 | 4.1156 | 210
2015-05-15 23:00 | 3.0867 | 240
2015-05-16 | 1.5433 | 100
2015-05-16 01:00 | 3.0867 | 250
2015-05-16 02:00 | 2.5722 | 270
2015-05-16 03:00 | 3.0867 | 280
2015-05-16 04:00 | 3.0867 | 270
2015-05-16 05:00 | 1.0289 | 270
2015-05-16 06:00 | 0.51444 | 270
2015-05-16 07:00 | 1.5433 | 280
2015-05-16 08:00 | 2.0578 | 210
2015-05-16 09:00 | 1.5433 | 280
2015-05-16 10:00 | 1.0289 | 150
2015-05-16 11:00 | 4.1156 | 210
2015-05-16 12:00 | 3.6011 | 220
2015-05-16 13:00 | 5.1444 | 170
2015-05-16 14:00 | 4.63 | 210
2015-05-16 15:00 | 3.0867 | 210
2015-05-16 16:00 | 3.0867 | 210
2015-05-16 17:00 | 2.0578 | 180
2015-05-16 18:00 | 5.1444 | 160
2015-05-16 19:00 | 3.0867 | 180
2015-05-16 20:00 | 2.0578 | 240
2015-05-16 21:00 | 2.0578 | 300
2015-05-16 22:00 | 2.0578 | 290
2015-05-16 23:00 | 2.0578 | 310
2015-05-17 | 2.0578 | 270
2015-05-17 01:00 | 2.0578 | 270
2015-05-17 02:00 | 2.0578 | 300
2015-05-17 03:00 | 2.0578 | 310
2015-05-17 04:00 | 2.0578 | 310
2015-05-17 05:00 | 1.5433 | 310
2015-05-17 06:00 | 1.5433 | 320
2015-05-17 07:00 | 1.5433 | 340
2015-05-17 08:00 | 1.0289 | 360
2015-05-17 09:00 | 1.0289 | 350
2015-05-17 10:00 | 1.0289 | 250
2015-05-17 11:00 | 2.5722 | 240
2015-05-17 12:00 | 3.0867 | 230
2015-05-17 13:00 | 1.0289 | 240
2015-05-17 14:00 | 3.6011 | 210
2015-05-17 15:00 | 4.1156 | 220
2015-05-17 16:00 | 3.6011 | 220
2015-05-17 17:00 | 3.6011 | 230
2015-05-17 18:00 | 2.0578 | 240
2015-05-17 19:00 | 3.0867 | 220
2015-05-17 20:00 | 2.5722 | 230
2015-05-17 21:00 | 2.5722 | 100
2015-05-17 22:00 | 1.0289 | 210
2015-05-17 23:00 | 2.0578 | 250
2015-05-18 | 2.0578 | 300
2015-05-18 01:00 | 3.0867 | 290
2015-05-18 02:00 | 3.0867 | 300
2015-05-18 03:00 | 2.0578 | 280
2015-05-18 04:00 | 1.5433 | 280
2015-05-18 05:00 | 1.5433 | 320
2015-05-18 06:00 | 0 | 0
2015-05-18 07:00 | 1.5433 | 330
2015-05-18 08:00 | 3.6011 | 150
2015-05-18 09:00 | 2.0578 | 280
2015-05-18 10:00 | 2.0578 | 290
2015-05-18 11:00 | 2.5722 | 280
2015-05-18 12:00 | 2.5722 | 280
2015-05-18 13:00 | 1.0289 | 210
2015-05-18 14:00 | 2.5722 | 170
2015-05-18 15:00 | 3.6011 | 160
2015-05-18 16:00 | 4.1156 | 160
2015-05-18 17:00 | 4.1156 | 170
2015-05-18 18:00 | 3.0867 | 150
2015-05-18 19:00 | 4.1156 | 140
2015-05-18 20:00 | 2.0578 | 170
2015-05-18 21:00 | 2.0578 | 150
2015-05-18 22:00 | 1.5433 | 180
2015-05-18 23:00 | 1.5433 | 60
2015-05-19 | 1.0289 | 290
2015-05-19 01:00 | 1.5433 | 310
2015-05-19 02:00 | 2.0578 | 290
2015-05-19 03:00 | 1.5433 | 310
2015-05-19 04:00 | 1.5433 | 310
2015-05-19 05:00 | 2.0578 | 290
2015-05-19 06:00 | 0.51444 | 290
2015-05-19 07:00 | 1.5433 | 290
2015-05-19 08:00 | 2.0578 | 310
2015-05-19 09:00 | 0 | 0
2015-05-19 10:00 | 1.0289 | 280
2015-05-19 11:00 | 2.0578 | 280
2015-05-19 12:00 | 2.0578 | 250
2015-05-19 13:00 | 3.0867 | 270
2015-05-19 14:00 | 2.5722 | 270
2015-05-19 15:00 | 2.5722 | 350
2015-05-19 16:00 | 3.0867 | 190
2015-05-19 17:00 | 5.1444 | 180
2015-05-19 18:00 | 4.63 | 130
2015-05-19 19:00 | 3.6011 | 170
2015-05-19 20:00 | 1.0289 | 220
2015-05-19 21:00 | 2.5722 | 250
2015-05-19 22:00 | 2.0578 | 300
2015-05-19 23:00 | 1.5433 | 300
2015-05-20 | 2.0578 | 300
2015-05-20 01:00 | 1.5433 | 300
2015-05-20 02:00 | 2.5722 | 290
2015-05-20 03:00 | 1.5433 | 310
2015-05-20 04:00 | 0 | 0
2015-05-20 05:00 | 1.5433 | 310
2015-05-20 06:00 | 1.5433 | 290
2015-05-20 07:00 | 1.0289 | 340
2015-05-20 08:00 | 1.5433 | 20
2015-05-20 09:00 | 2.0578 | 330
2015-05-20 10:00 | 1.5433 | 220
2015-05-20 11:00 | 2.0578 | 290
2015-05-20 12:00 | 1.5433 | 270
2015-05-20 13:00 | 1.5433 | 270
2015-05-20 14:00 | 3.6011 | 170
2015-05-20 15:00 | 2.5722 | 150
2015-05-20 16:00 | 3.6011 | 130
2015-05-20 17:00 | 2.0578 | 180
2015-05-20 18:00 | 3.6011 | 160
2015-05-20 19:00 | 2.5722 | 180
2015-05-20 20:00 | 1.0289 | 240
2015-05-20 21:00 | 1.5433 | 10
2015-05-20 22:00 | 1.5433 | 280
2015-05-20 23:00 | 1.5433 | 250
2015-05-21 | 1.5433 | 310
2015-05-21 01:00 | 1.0289 | 210
2015-05-21 02:00 | 2.0578 | 330
2015-05-21 03:00 | 1.5433 | 280
2015-05-21 04:00 | 1.0289 | 350
2015-05-21 05:00 | 0 | 0
2015-05-21 06:00 | 1.5433 | 170
2015-05-21 07:00 | 1.0289 | 320
2015-05-21 08:00 | 1.0289 | 350
2015-05-21 09:00 | 1.5433 | 320
2015-05-21 10:00 | 0.51444 | 310
2015-05-21 11:00 | 1.5433 | 280
2015-05-21 12:00 | 1.5433 | 240
2015-05-21 13:00 | 2.5722 | 160
2015-05-21 14:00 | 4.1156 | 170
2015-05-21 15:00 | 4.1156 | 160
2015-05-21 16:00 | 3.6011 | 140
2015-05-21 17:00 | 4.1156 | 160
2015-05-21 18:00 | 4.1156 | 160
2015-05-21 19:00 | 4.1156 | 160
2015-05-21 20:00 | 3.0867 | 170
2015-05-21 21:00 | 1.0289 | 180
2015-05-21 22:00 | 1.0289 | 280
2015-05-21 23:00 | 1.0289 | 350
2015-05-22 | 1.5433 | 300
2015-05-22 01:00 | 1.5433 | 290
2015-05-22 02:00 | 1.5433 | 280
2015-05-22 03:00 | 1.5433 | 280
2015-05-22 04:00 | 1.0289 | 290
2015-05-22 05:00 | 2.0578 | 290
2015-05-22 06:00 | 1.0289 | 250
2015-05-22 07:00 | 1.0289 | 310
2015-05-22 08:00 | 1.5433 | 330
2015-05-22 09:00 | 3.0867 | 360
2015-05-22 10:00 | 1.5433 | 10
2015-05-22 11:00 | 2.5722 | 280
2015-05-22 12:00 | 3.0867 | 270
2015-05-22 13:00 | 3.0867 | 300
2015-05-22 14:00 | 1.0289 | 310
2015-05-22 15:00 | 5.1444 | 110
2015-05-22 16:00 | 5.1444 | 110
2015-05-22 17:00 | 4.1156 | 110
2015-05-22 18:00 | 4.1156 | 70
2015-05-22 19:00 | 2.0578 | 90
2015-05-22 20:00 | 2.0578 | 40
2015-05-22 21:00 | 1.0289 | 90
2015-05-22 22:00 | 1.5433 | 300
2015-05-22 23:00 | 1.0289 | 340
2015-05-23 | 2.5722 | 340
2015-05-23 01:00 | 1.0289 | 260
2015-05-23 02:00 | 1.0289 | 350
2015-05-23 03:00 | 1.0289 | 310
2015-05-23 04:00 | 2.0578 | 270
2015-05-23 05:00 | 1.0289 | 300
2015-05-23 06:00 | 0 | 0
2015-05-23 07:00 | 2.0578 | 270
2015-05-23 08:00 | 2.0578 | 280
2015-05-23 09:00 | 1.0289 | 300
2015-05-23 10:00 | 2.0578 | 280
2015-05-23 11:00 | 2.0578 | 310
2015-05-23 12:00 | 2.0578 | 290
2015-05-23 13:00 | 2.0578 | 300
2015-05-23 14:00 | 2.0578 | 320
2015-05-23 15:00 | 2.0578 | 110
2015-05-23 16:00 | 2.5722 | 50
2015-05-23 17:00 | 3.6011 | 70
2015-05-23 18:00 | 5.1444 | 70
2015-05-23 19:00 | 4.1156 | 60
2015-05-23 20:00 | 2.0578 | 20
2015-05-23 21:00 | 1.5433 | 40
2015-05-23 22:00 | 1.5433 | 40
2015-05-23 23:00 | 1.0289 | 300
2015-05-24 | 1.5433 | 280
2015-05-24 01:00 | 0 | 0
2015-05-24 02:00 | 1.5433 | 290
2015-05-24 03:00 | 1.0289 | 330
2015-05-24 04:00 | 0 | 0
2015-05-24 05:00 | 0 | 0
2015-05-24 06:00 | 1.0289 | 260
2015-05-24 07:00 | 2.0578 | 300
2015-05-24 08:00 | 1.0289 | 310
2015-05-24 09:00 | 1.0289 | 360
2015-05-24 10:00 | 0 | 0
2015-05-24 11:00 | 1.0289 | 330
2015-05-24 12:00 | 4.63 | 40
2015-05-24 13:00 | 4.63 | 40
2015-05-24 14:00 | 4.63 | 40
2015-05-24 15:00 | 6.1733 | 50
2015-05-24 16:00 | 4.63 | 70
2015-05-24 17:00 | 4.63 | 60
2015-05-24 18:00 | 5.6589 | 50
2015-05-24 19:00 | 6.6878 | 40
2015-05-24 20:00 | 5.6589 | 30
2015-05-24 21:00 | 4.1156 | 30
2015-05-24 22:00 | 3.0867 | 20
2015-05-24 23:00 | 5.1444 | 30
2015-05-25 | 2.0578 | 350
2015-05-25 01:00 | 2.0578 | 360
2015-05-25 02:00 | 2.0578 | 340
2015-05-25 03:00 | 1.5433 | 330
2015-05-25 04:00 | 1.0289 | 330
2015-05-25 05:00 | 1.5433 | 310
2015-05-25 06:00 | 1.5433 | 310
2015-05-25 07:00 | 1.0289 | 320
2015-05-25 08:00 | 1.5433 | 320
2015-05-25 09:00 | 2.5722 | 300
2015-05-25 10:00 | 1.5433 | 350
2015-05-25 11:00 | 1.5433 | 330
2015-05-25 12:00 | 2.0578 | 330
2015-05-25 13:00 | 2.5722 | 360
2015-05-25 14:00 | 4.63 | 30
2015-05-25 15:00 | 4.1156 | 50
2015-05-25 16:00 | 5.1444 | 60
2015-05-25 17:00 | 5.1444 | 70
2015-05-25 18:00 | 5.6589 | 60
2015-05-25 19:00 | 5.1444 | 50
2015-05-25 20:00 | 4.1156 | 50
2015-05-25 21:00 | 3.0867 | 40
2015-05-25 22:00 | 1.5433 | 360
2015-05-25 23:00 | 0 | 0
2015-05-26 | 1.0289 | 320
2015-05-26 01:00 | 1.0289 | 300
2015-05-26 02:00 | 0 | 0
2015-05-26 03:00 | 0 | 0
2015-05-26 04:00 | 1.0289 | 330
2015-05-26 05:00 | 0 | 0
2015-05-26 06:00 | 0 | 0
2015-05-26 07:00 | 1.0289 | 290
2015-05-26 08:00 | 0.51444 | 320
2015-05-26 09:00 | 0.51444 | 340
2015-05-26 10:00 | 1.0289 | 280
2015-05-26 11:00 | 1.5433 | 300
2015-05-26 12:00 | 1.0289 | 270
2015-05-26 13:00 | 1.5433 | 120
2015-05-26 14:00 | 3.0867 | 160
2015-05-26 15:00 | 4.1156 | 120
2015-05-26 16:00 | 3.0867 | 70
2015-05-26 17:00 | 4.1156 | 120
2015-05-26 18:00 | 3.6011 | 100
2015-05-26 19:00 | 3.6011 | 160
2015-05-26 20:00 | 2.5722 | 160
2015-05-26 21:00 | 2.0578 | 170
2015-05-26 22:00 | 0 | 0
2015-05-26 23:00 | 1.0289 | 310
2015-05-27 | 1.5433 | 320
2015-05-27 01:00 | 0.51444 | 310
2015-05-27 02:00 | 1.0289 | 330
2015-05-27 03:00 | 1.5433 | 330
2015-05-27 04:00 | 1.0289 | 320
2015-05-27 05:00 | 1.5433 | 290
2015-05-27 06:00 | 1.0289 | 310
2015-05-27 07:00 | 2.0578 | 270
2015-05-27 08:00 | 1.0289 | 320
2015-05-27 09:00 | 0 | 0
2015-05-27 10:00 | 0 | 0
2015-05-27 11:00 | 0 | 0
2015-05-27 12:00 | 1.5433 | 310
2015-05-27 13:00 | 1.5433 | 310
2015-05-27 14:00 | 3.0867 | 40
2015-05-27 15:00 | 4.1156 | 40
2015-05-27 16:00 | 5.1444 | 60
2015-05-27 17:00 | 5.1444 | 60
2015-05-27 18:00 | 6.1733 | 40
2015-05-27 19:00 | 6.1733 | 40
2015-05-27 20:00 | 3.6011 | 30
2015-05-27 21:00 | 2.0578 | 20
2015-05-27 22:00 | 2.5722 | 20
2015-05-27 23:00 | 4.1156 | 20
2015-05-28 | 4.1156 | 10
2015-05-28 01:00 | 3.0867 | 20
2015-05-28 02:00 | 4.63 | 10
2015-05-28 03:00 | 3.0867 | 360
2015-05-28 04:00 | 4.1156 | 30
2015-05-28 05:00 | 2.0578 | 320
2015-05-28 06:00 | 3.0867 | 30
2015-05-28 07:00 | 5.1444 | 10
2015-05-28 08:00 | 4.1156 | 10
2015-05-28 09:00 | 4.1156 | 10
2015-05-28 10:00 | 3.0867 | 360
2015-05-28 11:00 | 5.1444 | 30
2015-05-28 12:00 | 6.1733 | 20
2015-05-28 13:00 | 7.2022 | 20
2015-05-28 14:00 | 6.1733 | 360
2015-05-28 15:00 | 7.2022 | 10
2015-05-28 16:00 | 6.1733 | 10
2015-05-28 17:00 | 6.1733 | 10
2015-05-28 18:00 | 6.6878 | 20
2015-05-28 19:00 | 7.2022 | 40
2015-05-28 20:00 | 7.7167 | 50
2015-05-28 21:00 | 7.2022 | 50
2015-05-28 22:00 | 6.1733 | 50
2015-05-28 23:00 | 4.1156 | 10
2015-05-29 | 5.6589 | 30
2015-05-29 01:00 | 6.1733 | 30
2015-05-29 02:00 | 5.6589 | 20
2015-05-29 03:00 | 5.6589 | 30
2015-05-29 04:00 | 6.1733 | 20
2015-05-29 05:00 | 5.1444 | 10
2015-05-29 06:00 | 5.1444 | 30
2015-05-29 07:00 | 3.6011 | 20
2015-05-29 08:00 | 1.5433 | 340
2015-05-29 09:00 | 3.0867 | 20
2015-05-29 10:00 | 2.5722 | 360
2015-05-29 11:00 | 4.1156 | 20
2015-05-29 12:00 | 4.1156 | 30
2015-05-29 13:00 | 4.1156 | 20
2015-05-29 14:00 | 2.0578 | 20
2015-05-29 15:00 | 1.5433 | 140
2015-05-29 16:00 | 9.7744 | 190
2015-05-29 17:00 | 5.1444 | 210
2015-05-29 18:00 | 3.0867 | 180
2015-05-29 19:00 | 2.5722 | 170
2015-05-29 20:00 | 1.0289 | 250
2015-05-29 21:00 | 1.5433 | 290
2015-05-29 22:00 | 0 | 0
2015-05-29 23:00 | 1.0289 | 320
2015-05-30 | 1.0289 | 320
2015-05-30 01:00 | 1.0289 | 310
2015-05-30 02:00 | 2.0578 | 20
2015-05-30 03:00 | 1.0289 | 320
2015-05-30 04:00 | 1.0289 | 300
2015-05-30 05:00 | 0 | 0
2015-05-30 06:00 | 1.5433 | 290
2015-05-30 07:00 | 0 | 0
2015-05-30 08:00 | 1.5433 | 10
2015-05-30 09:00 | 1.5433 | 350
2015-05-30 10:00 | 1.5433 | 330
2015-05-30 11:00 | 1.0289 | 290
2015-05-30 12:00 | 1.0289 | 360
2015-05-30 13:00 | 1.5433 | 350
2015-05-30 14:00 | 3.0867 | 60
2015-05-30 15:00 | 3.6011 | 30
2015-05-30 16:00 | 4.63 | 60
2015-05-30 17:00 | 5.6589 | 70
2015-05-30 18:00 | 5.1444 | 70
2015-05-30 19:00 | 4.63 | 50
2015-05-30 20:00 | 3.0867 | 70
2015-05-30 21:00 | 2.0578 | 140
2015-05-30 22:00 | 2.0578 | 160
2015-05-30 23:00 | 0 | 0
2015-05-31 | 1.0289 | 40
2015-05-31 01:00 | 2.0578 | 360
2015-05-31 02:00 | 2.0578 | 10
2015-05-31 03:00 | 2.0578 | 10
2015-05-31 04:00 | 1.5433 | 350
2015-05-31 05:00 | 1.5433 | 30
2015-05-31 06:00 | 0.51444 | 360
2015-05-31 07:00 | 0 | 0
2015-05-31 08:00 | 0 | 0
2015-05-31 09:00 | 0 | 0
2015-05-31 10:00 | 1.0289 | 40
2015-05-31 11:00 | 1.0289 | 350
2015-05-31 12:00 | 0 | 0
2015-05-31 13:00 | 2.5722 | 160
2015-05-31 14:00 | 3.6011 | 150
2015-05-31 15:00 | 3.0867 | 120
2015-05-31 16:00 | 4.1156 | 80
2015-05-31 17:00 | 3.6011 | 100
2015-05-31 18:00 | 3.6011 | 80
2015-05-31 19:00 | 3.0867 | 80
2015-05-31 20:00 | 2.0578 | 50
2015-05-31 21:00 | 3.0867 | 40
2015-05-31 22:00 | 2.0578 | 50
2015-05-31 23:00 | 2.0578 | 20
2015-06-01 | 2.0578 | 350
2015-06-01 01:00 | 2.0578 | 360
2015-06-01 02:00 | 2.0578 | 10
2015-06-01 03:00 | 2.0578 | 360
2015-06-01 04:00 | 2.0578 | 20
2015-06-01 05:00 | 3.0867 | 20
2015-06-01 06:00 | 3.6011 | 10
2015-06-01 07:00 | 2.0578 | 350
2015-06-01 08:00 | 2.0578 | 10
2015-06-01 09:00 | 1.0289 | 360
2015-06-01 10:00 | 1.5433 | 300
2015-06-01 11:00 | 1.0289 | 300
2015-06-01 12:00 | 2.0578 | 330
2015-06-01 13:00 | 3.6011 | 10
2015-06-01 14:00 | 4.63 | 30
2015-06-01 15:00 | 3.6011 | 20
2015-06-01 16:00 | 6.1733 | 60
2015-06-01 17:00 | 5.1444 | 50
2015-06-01 18:00 | 5.1444 | 60
2015-06-01 19:00 | 7.2022 | 190
2015-06-01 20:00 | 6.1733 | 210
2015-06-01 21:00 | 6.1733 | 200
2015-06-01 22:00 | 6.1733 | 220
2015-06-01 23:00 | 6.6878 | 200
2015-06-02 | 5.1444 | 200
2015-06-02 01:00 | 6.1733 | 200
2015-06-02 02:00 | 5.1444 | 210
2015-06-02 03:00 | 5.6589 | 220
2015-06-02 04:00 | 4.1156 | 220
2015-06-02 05:00 | 4.1156 | 220
2015-06-02 06:00 | 5.6589 | 220
2015-06-02 07:00 | 4.63 | 220
2015-06-02 08:00 | 6.1733 | 220
2015-06-02 09:00 | 2.0578 | 260
2015-06-02 10:00 | 2.0578 | 270
2015-06-02 11:00 | 3.0867 | 220
2015-06-02 12:00 | 6.1733 | 210
2015-06-02 13:00 | 6.1733 | 220
2015-06-02 14:00 | 6.1733 | 190
2015-06-02 15:00 | 6.1733 | 190
2015-06-02 16:00 | 6.1733 | 210
2015-06-02 17:00 | 5.6589 | 210
2015-06-02 18:00 | 4.63 | 200
2015-06-02 19:00 | 5.6589 | 210
2015-06-02 20:00 | 4.63 | 210
2015-06-02 21:00 | 4.1156 | 220
2015-06-02 22:00 | 3.6011 | 230
2015-06-02 23:00 | 4.63 | 230
2015-06-03 | 4.1156 | 220
2015-06-03 01:00 | 4.63 | 230
2015-06-03 02:00 | 3.0867 | 240
2015-06-03 03:00 | 3.6011 | 230
2015-06-03 04:00 | 3.0867 | 240
2015-06-03 05:00 | 2.0578 | 250
2015-06-03 06:00 | 2.0578 | 110
2015-06-03 07:00 | 1.0289 | 240
2015-06-03 08:00 | 3.0867 | 230
2015-06-03 09:00 | 3.0867 | 230
2015-06-03 10:00 | 2.0578 | 260
2015-06-03 11:00 | 3.0867 | 230
2015-06-03 12:00 | 3.0867 | 220
2015-06-03 13:00 | 2.5722 | 240
2015-06-03 14:00 | 2.0578 | 280
2015-06-03 15:00 | 2.0578 | 290
2015-06-03 16:00 | 3.6011 | 200
2015-06-03 17:00 | 5.1444 | 210
2015-06-03 18:00 | 2.5722 | 260
2015-06-03 19:00 | 1.5433 | 300
2015-06-03 20:00 | 1.0289 | 280
2015-06-03 21:00 | 0 | 0
2015-06-03 22:00 | 1.0289 | 250
2015-06-03 23:00 | 1.0289 | 320
2015-06-04 | 2.0578 | 310
2015-06-04 01:00 | 1.0289 | 310
2015-06-04 02:00 | 1.5433 | 300
2015-06-04 03:00 | 2.0578 | 300
2015-06-04 04:00 | 1.5433 | 310
2015-06-04 05:00 | 1.5433 | 270
2015-06-04 06:00 | 1.0289 | 330
2015-06-04 07:00 | 1.0289 | 290
2015-06-04 08:00 | 0.51444 | 320
2015-06-04 09:00 | 1.0289 | 340
2015-06-04 10:00 | 0 | 0
2015-06-04 11:00 | 3.0867 | 220
2015-06-04 12:00 | 3.0867 | 220
2015-06-04 13:00 | 3.0867 | 200
2015-06-04 14:00 | 3.6011 | 170
2015-06-04 15:00 | 3.6011 | 160
2015-06-04 16:00 | 4.63 | 160
2015-06-04 17:00 | 5.1444 | 190
2015-06-04 18:00 | 4.1156 | 160
2015-06-04 19:00 | 3.6011 | 160
2015-06-04 20:00 | 2.5722 | 170
2015-06-04 21:00 | 2.5722 | 160
2015-06-04 22:00 | 1.5433 | 160
2015-06-04 23:00 | 2.0578 | 210
2015-06-05 | 1.5433 | 190
2015-06-05 01:00 | 1.0289 | 240
2015-06-05 02:00 | 0.51444 | 350
2015-06-05 03:00 | 0 | 0
2015-06-05 04:00 | 0 | 0
2015-06-05 05:00 | 0 | 0
2015-06-05 06:00 | 2.0578 | 310
2015-06-05 07:00 | 0 | 0
2015-06-05 08:00 | 0 | 0
2015-06-05 09:00 | 0 | 0
2015-06-05 10:00 | 1.0289 | 310
2015-06-05 11:00 | 2.0578 | 290
2015-06-05 12:00 | 3.0867 | 170
2015-06-05 13:00 | 4.1156 | 150
2015-06-05 14:00 | 3.6011 | 170
2015-06-05 15:00 | 3.6011 | 160
2015-06-05 16:00 | 3.0867 | 170
2015-06-05 17:00 | 3.0867 | 160
2015-06-05 18:00 | 3.0867 | 180
2015-06-05 19:00 | 3.0867 | 140
2015-06-05 20:00 | 3.0867 | 150
2015-06-05 21:00 | 1.0289 | 220
2015-06-05 22:00 | 0 | 0
2015-06-05 23:00 | 2.0578 | 300
2015-06-06 | 1.0289 | 320
2015-06-06 01:00 | 1.0289 | 320
2015-06-06 02:00 | 2.0578 | 340
2015-06-06 03:00 | 1.0289 | 340
2015-06-06 04:00 | 1.5433 | 320
2015-06-06 05:00 | 1.0289 | 330
2015-06-06 06:00 | 1.5433 | 310
2015-06-06 07:00 | 1.0289 | 310
2015-06-06 08:00 | 1.0289 | 270
2015-06-06 09:00 | 1.0289 | 330
2015-06-06 10:00 | 1.0289 | 310
2015-06-06 11:00 | 2.0578 | 300
2015-06-06 12:00 | 2.0578 | 310
2015-06-06 13:00 | 2.0578 | 10
2015-06-06 14:00 | 3.0867 | 40
2015-06-06 15:00 | 3.6011 | 80
2015-06-06 16:00 | 5.1444 | 70
2015-06-06 17:00 | 5.1444 | 70
2015-06-06 18:00 | 5.1444 | 70
2015-06-06 19:00 | 5.1444 | 60
2015-06-06 20:00 | 4.1156 | 60
2015-06-06 21:00 | 3.0867 | 50
2015-06-06 22:00 | 1.5433 | 40
2015-06-06 23:00 | 1.5433 | 330
2015-06-07 | 1.5433 | 330
2015-06-07 01:00 | 2.0578 | 310
2015-06-07 02:00 | 1.0289 | 300
2015-06-07 03:00 | 1.5433 | 300
2015-06-07 04:00 | 0 | 0
2015-06-07 05:00 | 1.0289 | 300
2015-06-07 06:00 | 1.0289 | 340
2015-06-07 07:00 | 2.0578 | 300
2015-06-07 08:00 | 2.0578 | 330
2015-06-07 09:00 | 0 | 0
2015-06-07 10:00 | 1.0289 | 340
2015-06-07 11:00 | 2.0578 | 310
2015-06-07 12:00 | 3.0867 | 300
2015-06-07 13:00 | 2.0578 | 330
2015-06-07 14:00 | 4.1156 | 40
2015-06-07 15:00 | 4.1156 | 20
2015-06-07 16:00 | 4.63 | 40
2015-06-07 17:00 | 5.6589 | 60
2015-06-07 18:00 | 5.1444 | 60
2015-06-07 19:00 | 5.6589 | 60
2015-06-07 20:00 | 3.6011 | 50
2015-06-07 21:00 | 2.0578 | 50
2015-06-07 22:00 | 1.0289 | 300
2015-06-07 23:00 | 1.5433 | 340
2015-06-08 | 1.5433 | 290
2015-06-08 01:00 | 1.0289 | 330
2015-06-08 02:00 | 0 | 0
2015-06-08 03:00 | 1.0289 | 330
2015-06-08 04:00 | 2.0578 | 320
2015-06-08 05:00 | 2.0578 | 340
2015-06-08 06:00 | 1.0289 | 300
2015-06-08 07:00 | 1.0289 | 320
2015-06-08 08:00 | 1.0289 | 330
2015-06-08 09:00 | 1.0289 | 290
2015-06-08 10:00 | 0 | 0
2015-06-08 11:00 | 1.5433 | 310
2015-06-08 12:00 | 2.5722 | 330
2015-06-08 13:00 | 2.0578 | 330
2015-06-08 14:00 | 2.5722 | 10
2015-06-08 15:00 | 3.6011 | 360
2015-06-08 16:00 | 4.1156 | 350
2015-06-08 17:00 | 3.0867 | 60
2015-06-08 18:00 | 5.1444 | 70
2015-06-08 19:00 | 4.63 | 50
2015-06-08 20:00 | 3.0867 | 60
2015-06-08 21:00 | 3.0867 | 50
2015-06-08 22:00 | 2.0578 | 330
2015-06-08 23:00 | 2.0578 | 350
2015-06-09 | 2.0578 | 360
2015-06-09 01:00 | 1.5433 | 300
2015-06-09 02:00 | 1.5433 | 320
2015-06-09 03:00 | 2.0578 | 300
2015-06-09 04:00 | 0 | 0
2015-06-09 05:00 | 0 | 0
2015-06-09 06:00 | 1.0289 | 330
2015-06-09 07:00 | 1.0289 | 330
2015-06-09 08:00 | 1.5433 | 330
2015-06-09 09:00 | 1.0289 | 320
2015-06-09 10:00 | 0.51444 | 330
2015-06-09 11:00 | 2.0578 | 290
2015-06-09 12:00 | 0 | 0
2015-06-09 13:00 | 1.5433 | 20
2015-06-09 14:00 | 2.5722 | 40
2015-06-09 15:00 | 3.6011 | 60
2015-06-09 16:00 | 3.6011 | 60
2015-06-09 17:00 | 6.1733 | 70
2015-06-09 18:00 | 5.1444 | 70
2015-06-09 19:00 | 5.1444 | 40
2015-06-09 20:00 | 5.1444 | 50
2015-06-09 21:00 | 4.1156 | 30
2015-06-09 22:00 | 4.1156 | 20
2015-06-09 23:00 | 4.1156 | 10
2015-06-10 | 1.5433 | 330
2015-06-10 01:00 | 2.0578 | 360
2015-06-10 02:00 | 1.0289 | 320
2015-06-10 03:00 | 1.5433 | 360
2015-06-10 04:00 | 1.0289 | 30
2015-06-10 05:00 | 0 | 0
2015-06-10 06:00 | 1.0289 | 340
2015-06-10 07:00 | 1.5433 | 290
2015-06-10 08:00 | 0.51444 | 300
2015-06-10 09:00 | 1.0289 | 310
2015-06-10 10:00 | 1.0289 | 10
2015-06-10 11:00 | 1.0289 | 320
2015-06-10 12:00 | 1.5433 | 330
2015-06-10 13:00 | 2.5722 | 330
2015-06-10 14:00 | 2.5722 | 10
2015-06-10 15:00 | 3.0867 | 320
2015-06-10 16:00 | 4.1156 | 350
2015-06-10 17:00 | 5.6589 | 20
2015-06-10 18:00 | 5.1444 | 360
2015-06-10 19:00 | 5.6589 | 60
2015-06-10 20:00 | 6.1733 | 50
2015-06-10 21:00 | 6.6878 | 40
2015-06-10 22:00 | 5.1444 | 30
2015-06-10 23:00 | 4.1156 | 20
2015-06-11 | 5.1444 | 20
2015-06-11 01:00 | 5.1444 | 20
2015-06-11 02:00 | 3.0867 | 360
2015-06-11 03:00 | 2.0578 | 330
2015-06-11 04:00 | 1.5433 | 290
2015-06-11 05:00 | 1.0289 | 290
2015-06-11 06:00 | 1.0289 | 290
2015-06-11 07:00 | 1.0289 | 290
2015-06-11 08:00 | 1.0289 | 340
2015-06-11 09:00 | 1.0289 | 290
2015-06-11 10:00 | 0 | 0
2015-06-11 11:00 | 1.5433 | 300
2015-06-11 12:00 | 2.0578 | 340
2015-06-11 13:00 | 4.1156 | 10
2015-06-11 14:00 | 3.6011 | 360
2015-06-11 15:00 | 4.1156 | 10
2015-06-11 16:00 | 5.1444 | 20
2015-06-11 17:00 | 5.1444 | 10
2015-06-11 18:00 | 7.2022 | 60
2015-06-11 19:00 | 6.1733 | 40
2015-06-11 20:00 | 6.6878 | 40
2015-06-11 21:00 | 6.6878 | 30
2015-06-11 22:00 | 6.1733 | 20
2015-06-11 23:00 | 5.1444 | 30
2015-06-12 | 4.1156 | 30
2015-06-12 01:00 | 2.0578 | 360
2015-06-12 02:00 | 1.0289 | 340
2015-06-12 03:00 | 0 | 0
2015-06-12 04:00 | 1.0289 | 270
2015-06-12 05:00 | 0 | 0
2015-06-12 06:00 | 1.0289 | 340
2015-06-12 07:00 | 0 | 0
2015-06-12 08:00 | 1.5433 | 360
2015-06-12 09:00 | 1.0289 | 340
2015-06-12 10:00 | 1.0289 | 10
2015-06-12 11:00 | 2.5722 | 30
2015-06-12 12:00 | 2.5722 | 300
2015-06-12 13:00 | 3.6011 | 10
2015-06-12 14:00 | 3.6011 | 10
2015-06-12 15:00 | 2.5722 | 360
2015-06-12 16:00 | 2.5722 | 30
2015-06-12 17:00 | 4.63 | 70
2015-06-12 18:00 | 4.63 | 60
2015-06-12 19:00 | 4.63 | 70
2015-06-12 20:00 | 3.6011 | 70
2015-06-12 21:00 | 3.6011 | 60
2015-06-12 22:00 | 2.5722 | 60
2015-06-12 23:00 | 1.5433 | 40
2015-06-13 | 0 | 0
2015-06-13 01:00 | 1.0289 | 270
2015-06-13 02:00 | 2.0578 | 140
2015-06-13 03:00 | 2.0578 | 180
2015-06-13 04:00 | 1.5433 | 200
2015-06-13 05:00 | 3.0867 | 230
2015-06-13 06:00 | 0 | 0
2015-06-13 07:00 | 1.0289 | 350
2015-06-13 08:00 | 1.0289 | 320
2015-06-13 09:00 | 1.0289 | 310
2015-06-13 10:00 | 1.0289 | 300
2015-06-13 11:00 | 1.0289 | 320
2015-06-13 12:00 | 2.5722 | 330
2015-06-13 13:00 | 2.0578 | 40
2015-06-13 14:00 | 1.5433 | 330
2015-06-13 15:00 | 4.1156 | 10
2015-06-13 16:00 | 5.6589 | 20
2015-06-13 17:00 | 4.63 | 60
2015-06-13 18:00 | 6.6878 | 60
2015-06-13 19:00 | 6.1733 | 50
2015-06-13 20:00 | 5.6589 | 50
2015-06-13 21:00 | 5.1444 | 40
2015-06-13 22:00 | 3.6011 | 30
2015-06-13 23:00 | 2.0578 | 320
2015-06-14 | 2.5722 | 330
2015-06-14 01:00 | 1.5433 | 340
2015-06-14 02:00 | 2.5722 | 350
2015-06-14 03:00 | 3.0867 | 330
2015-06-14 04:00 | 4.1156 | 350
2015-06-14 05:00 | 4.63 | 360
2015-06-14 06:00 | 4.63 | 10
2015-06-14 07:00 | 2.5722 | 350
2015-06-14 08:00 | 3.0867 | 280
2015-06-14 09:00 | 2.5722 | 320
2015-06-14 10:00 | 1.5433 | 330
2015-06-14 11:00 | 1.5433 | 300
2015-06-14 12:00 | 1.5433 | 310
2015-06-14 13:00 | 4.63 | 10
2015-06-14 14:00 | 4.63 | 20
2015-06-14 15:00 | 5.6589 | 360
2015-06-14 16:00 | 5.6589 | 10
2015-06-14 17:00 | 5.1444 | 10
2015-06-14 18:00 | 6.1733 | 60
2015-06-14 19:00 | 5.6589 | 50
2015-06-14 20:00 | 6.1733 | 40
2015-06-14 21:00 | 6.6878 | 40
2015-06-14 22:00 | 5.6589 | 40
2015-06-14 23:00 | 4.63 | 10
2015-06-15 | 5.6589 | 10
2015-06-15 01:00 | 5.6589 | 350
2015-06-15 02:00 | 4.63 | 350
2015-06-15 03:00 | 5.1444 | 10
2015-06-15 04:00 | 4.1156 | 360
2015-06-15 05:00 | 3.0867 | 350
2015-06-15 06:00 | 2.5722 | 350
2015-06-15 07:00 | 1.5433 | 360
2015-06-15 08:00 | 1.5433 | 40
2015-06-15 09:00 | 2.0578 | 30
2015-06-15 10:00 | 3.0867 | 40
2015-06-15 11:00 | 4.1156 | 30
2015-06-15 12:00 | 3.0867 | 40
2015-06-15 13:00 | 3.0867 | 360
2015-06-15 14:00 | 2.5722 | 20
2015-06-15 15:00 | 3.0867 | 20
2015-06-15 16:00 | 3.6011 | 10
2015-06-15 17:00 | 5.1444 | 10
2015-06-15 18:00 | 4.1156 | 20
2015-06-15 19:00 | 3.6011 | 90
2015-06-15 20:00 | 10.2889 | 200
2015-06-15 22:00 | 4.63 | 230
2015-06-15 23:00 | 6.1733 | 240
2015-06-16 | 3.0867 | 240
2015-06-16 01:00 | 4.1156 | 240
2015-06-16 02:00 | 5.6589 | 210
2015-06-16 03:00 | 6.6878 | 220
2015-06-16 04:00 | 6.6878 | 220
2015-06-16 05:00 | 5.1444 | 220
2015-06-16 06:00 | 4.1156 | 230
2015-06-16 07:00 | 4.1156 | 220
2015-06-16 08:00 | 3.6011 | 220
2015-06-16 09:00 | 4.1156 | 230
2015-06-16 10:00 | 5.1444 | 220
2015-06-16 11:00 | 5.1444 | 190
2015-06-16 12:00 | 5.1444 | 210
2015-06-16 13:00 | 4.1156 | 210
2015-06-16 14:00 | 4.63 | 210
2015-06-16 15:00 | 3.0867 | 250
2015-06-17 17:00 | 1.0289 | 70
2015-06-17 19:00 | 1.0289 | 190
2015-06-17 20:00 | 1.0289 | 130
2015-06-17 21:00 | 2.0578 | 110
2015-06-17 22:00 | 1.5433 | 360
2015-06-17 23:00 | 0 | 0
2015-06-18 | 0 | 0
2015-06-18 01:00 | 1.5433 | 260
2015-06-18 02:00 | 1.0289 | 350
2015-06-18 03:00 | 0.51444 | 290
2015-06-18 04:00 | 1.0289 | 360
2015-06-18 05:00 | 1.0289 | 310
2015-06-18 06:00 | 1.0289 | 330
2015-06-18 07:00 | 1.0289 | 330
2015-06-18 08:00 | 0.51444 | 330
2015-06-18 09:00 | 1.5433 | 320
2015-06-18 10:00 | 1.5433 | 350
2015-06-18 11:00 | 2.0578 | 320
2015-06-18 12:00 | 5.1444 | 20
2015-06-18 13:00 | 5.1444 | 10
2015-06-18 14:00 | 5.1444 | 10
2015-06-18 15:00 | 6.1733 | 20
2015-06-18 16:00 | 6.1733 | 20
2015-06-18 17:00 | 5.6589 | 40
2015-06-18 18:00 | 5.1444 | 60
2015-06-18 19:00 | 4.63 | 70
2015-06-18 20:00 | 5.1444 | 50
2015-06-18 21:00 | 5.1444 | 40
2015-06-18 22:00 | 4.63 | 40
2015-06-18 23:00 | 5.1444 | 30
2015-06-19 | 5.6589 | 30
2015-06-19 01:00 | 5.6589 | 20
2015-06-19 02:00 | 4.1156 | 20
2015-06-19 03:00 | 3.0867 | 360
2015-06-19 04:00 | 1.5433 | 300
2015-06-19 05:00 | 1.5433 | 310
2015-06-19 06:00 | 1.5433 | 340
2015-06-19 07:00 | 1.0289 | 270
2015-06-19 08:00 | 2.0578 | 270
2015-06-19 09:00 | 0 | 0
2015-06-19 10:00 | 2.0578 | 170
2015-06-19 11:00 | 3.6011 | 210
2015-06-19 12:00 | 6.6878 | 220
2015-06-19 13:00 | 8.7455 | 200
2015-06-19 14:00 | 6.6878 | 210
2015-06-19 15:00 | 7.7167 | 190
2015-06-19 16:00 | 7.7167 | 200
2015-06-19 17:00 | 8.7455 | 210
2015-06-19 18:00 | 7.2022 | 200
2015-06-19 19:00 | 7.7167 | 200
2015-06-19 21:00 | 8.2311 | 200
2015-06-19 22:00 | 7.7167 | 220
2015-06-19 23:00 | 7.2022 | 220
2015-06-20 | 7.2022 | 220
2015-06-20 01:00 | 4.63 | 230
2015-06-20 02:00 | 5.1444 | 230
2015-06-20 03:00 | 4.1156 | 230
2015-06-20 04:00 | 5.1444 | 230
2015-06-20 05:00 | 8.2311 | 150
2015-06-20 06:00 | 8.2311 | 170
2015-06-20 07:00 | 8.7455 | 150
2015-06-20 08:00 | 8.2311 | 170
2015-06-20 09:00 | 9.7744 | 170
2015-06-20 10:00 | 9.7744 | 170
2015-06-20 11:00 | 9.26 | 160
2015-06-20 12:00 | 9.26 | 170
2015-06-20 13:00 | 8.2311 | 160
2015-06-20 14:00 | 7.2022 | 160
2015-06-20 15:00 | 7.7167 | 160
2015-06-20 16:00 | 7.7167 | 170
2015-06-20 17:00 | 7.2022 | 170
2015-06-20 18:00 | 7.2022 | 180
2015-06-20 19:00 | 5.1444 | 200
2015-06-20 20:00 | 7.7167 | 30
2015-06-20 21:00 | 3.0867 | 160
2015-06-20 22:00 | 4.1156 | 220
2015-06-20 23:00 | 3.6011 | 220
2015-06-21 | 3.0867 | 180
2015-06-21 01:00 | 3.0867 | 220
2015-06-21 02:00 | 4.1156 | 220
2015-06-21 03:00 | 4.1156 | 220
2015-06-21 04:00 | 4.1156 | 220
2015-06-21 05:00 | 4.1156 | 220
2015-06-21 06:00 | 3.6011 | 230
2015-06-21 07:00 | 3.0867 | 210
2015-06-21 08:00 | 5.6589 | 230
2015-06-21 09:00 | 3.0867 | 230
2015-06-21 10:00 | 1.5433 | 30
2015-06-21 11:00 | 3.0867 | 230
2015-06-21 12:00 | 5.1444 | 210
2015-06-21 13:00 | 5.6589 | 210
2015-06-21 14:00 | 5.6589 | 190
2015-06-21 15:00 | 4.63 | 180
2015-06-21 16:00 | 5.6589 | 180
2015-06-21 17:00 | 5.1444 | 170
2015-06-21 18:00 | 4.63 | 180
2015-06-21 19:00 | 4.63 | 180
2015-06-21 20:00 | 4.63 | 190
2015-06-21 21:00 | 6.1733 | 210
2015-06-21 22:00 | 6.1733 | 210
2015-06-21 23:00 | 6.1733 | 220
2015-06-22 | 4.1156 | 230
2015-06-22 01:00 | 4.1156 | 200
2015-06-22 02:00 | 2.0578 | 150
2015-06-22 03:00 | 2.0578 | 210
2015-06-22 04:00 | 2.0578 | 190
2015-06-22 05:00 | 1.0289 | 130
2015-06-22 06:00 | 1.5433 | 330
2015-06-22 07:00 | 2.0578 | 290
2015-06-22 08:00 | 1.0289 | 280
2015-06-22 09:00 | 2.0578 | 300
2015-06-22 10:00 | 1.5433 | 300
2015-06-22 11:00 | 1.0289 | 280
2015-06-22 12:00 | 1.0289 | 90
2015-06-22 13:00 | 1.0289 | 10
2015-06-22 14:00 | 2.0578 | 140
2015-06-22 15:00 | 4.1156 | 140
2015-06-22 16:00 | 5.1444 | 160
2015-06-22 17:00 | 5.1444 | 160
2015-06-22 18:00 | 4.1156 | 160
2015-06-22 19:00 | 3.0867 | 150
2015-06-22 20:00 | 2.5722 | 130
2015-06-22 21:00 | 2.0578 | 150
2015-06-22 22:00 | 1.0289 | 280
2015-06-22 23:00 | 1.5433 | 350
2015-06-23 | 1.0289 | 300
2015-06-23 01:00 | 1.0289 | 300
2015-06-23 02:00 | 1.5433 | 330
2015-06-23 03:00 | 1.5433 | 290
2015-06-23 04:00 | 1.0289 | 300
2015-06-23 05:00 | 2.0578 | 290
2015-06-23 06:00 | 1.0289 | 280
2015-06-23 07:00 | 0.51444 | 310
2015-06-23 08:00 | 1.0289 | 280
2015-06-23 09:00 | 1.0289 | 290
2015-06-23 10:00 | 1.0289 | 340
2015-06-23 11:00 | 2.0578 | 290
2015-06-23 12:00 | 3.0867 | 320
2015-06-23 13:00 | 2.0578 | 320
2015-06-23 14:00 | 2.0578 | 360
2015-06-23 15:00 | 1.0289 | 50
2015-06-23 16:00 | 3.0867 | 90
2015-06-23 17:00 | 3.6011 | 70
2015-06-23 18:00 | 4.1156 | 70
2015-06-23 19:00 | 5.1444 | 60
2015-06-23 20:00 | 3.6011 | 60
2015-06-23 21:00 | 2.5722 | 60
2015-06-23 22:00 | 1.0289 | 360
2015-06-23 23:00 | 1.5433 | 360
2015-06-24 | 5.1444 | 10
2015-06-24 01:00 | 1.0289 | 270
2015-06-24 02:00 | 1.5433 | 300
2015-06-24 03:00 | 1.0289 | 280
2015-06-24 04:00 | 1.0289 | 330
2015-06-24 07:00 | 1.0289 | 280
2015-06-24 08:00 | 1.5433 | 290
2015-06-24 09:00 | 0 | 0
2015-06-24 10:00 | 1.5433 | 180
2015-06-24 11:00 | 4.1156 | 230
2015-06-24 12:00 | 5.6589 | 210
2015-06-24 13:00 | 7.7167 | 210
2015-06-24 14:00 | 8.7455 | 220
2015-06-24 15:00 | 7.2022 | 210
2015-06-24 16:00 | 6.6878 | 170
2015-06-24 17:00 | 7.2022 | 170
2015-06-24 18:00 | 8.2311 | 180
2015-06-24 19:00 | 6.1733 | 180
2015-06-24 20:00 | 6.1733 | 190
2015-06-24 21:00 | 5.6589 | 220
2015-06-24 22:00 | 6.1733 | 200
2015-06-24 23:00 | 3.6011 | 230
2015-06-25 | 7.2022 | 190
2015-06-25 01:00 | 6.1733 | 200
2015-06-25 02:00 | 7.2022 | 190
2015-06-25 03:00 | 6.1733 | 170
2015-06-25 04:00 | 6.1733 | 210
2015-06-25 05:00 | 6.1733 | 210
2015-06-25 06:00 | 6.6878 | 220
2015-06-25 07:00 | 5.6589 | 210
2015-06-25 08:00 | 6.6878 | 200
2015-06-25 09:00 | 5.1444 | 200
2015-06-25 10:00 | 5.1444 | 220
2015-06-25 11:00 | 6.1733 | 220
2015-06-25 12:00 | 3.6011 | 190
2015-06-25 13:00 | 4.1156 | 240
2015-06-25 14:00 | 6.1733 | 210
2015-06-25 16:00 | 8.2311 | 210
2015-06-25 17:00 | 6.1733 | 220
2015-06-25 18:00 | 6.1733 | 210
2015-06-25 19:00 | 4.63 | 200
2015-06-25 20:00 | 3.6011 | 210
2015-06-25 21:00 | 6.1733 | 230
2015-06-25 22:00 | 1.0289 | 290
2015-06-25 23:00 | 2.5722 | 250
2015-06-26 | 3.0867 | 240
2015-06-26 01:00 | 3.0867 | 220
2015-06-26 02:00 | 4.1156 | 220
2015-06-26 03:00 | 6.1733 | 230
2015-06-26 04:00 | 3.0867 | 240
2015-06-26 05:00 | 5.1444 | 230
2015-06-26 06:00 | 3.0867 | 230
2015-06-26 07:00 | 4.1156 | 230
2015-06-26 08:00 | 2.5722 | 180
2015-06-26 09:00 | 3.0867 | 210
2015-06-26 10:00 | 6.6878 | 220
2015-06-26 11:00 | 5.1444 | 240
2015-06-26 12:00 | 4.1156 | 220
2015-06-26 13:00 | 6.1733 | 210
2015-06-26 14:00 | 7.2022 | 180
2015-06-26 15:00 | 6.1733 | 200
2015-06-26 16:00 | 6.1733 | 200
2015-06-26 17:00 | 6.6878 | 170
2015-06-26 18:00 | 5.6589 | 160
2015-06-26 19:00 | 3.6011 | 160
2015-06-26 20:00 | 1.0289 | 130
2015-06-26 21:00 | 3.0867 | 200
2015-06-26 22:00 | 2.5722 | 210
2015-06-26 23:00 | 4.63 | 230
2015-06-27 | 3.0867 | 240
2015-06-27 01:00 | 3.0867 | 210
2015-06-27 02:00 | 2.0578 | 230
2015-06-27 03:00 | 2.0578 | 210
2015-06-27 04:00 | 3.0867 | 240
2015-06-27 05:00 | 2.0578 | 300
2015-06-27 06:00 | 3.0867 | 220
2015-06-27 07:00 | 2.0578 | 270
2015-06-27 08:00 | 5.1444 | 120
2015-06-27 09:00 | 5.1444 | 140
2015-06-27 10:00 | 3.6011 | 140
2015-06-27 11:00 | 4.63 | 150
2015-06-27 12:00 | 6.6878 | 170
2015-06-27 13:00 | 4.1156 | 150
2015-06-27 14:00 | 5.6589 | 150
2015-06-27 15:00 | 6.6878 | 160
2015-06-27 16:00 | 6.1733 | 150
2015-06-27 17:00 | 5.6589 | 150
2015-06-27 18:00 | 5.6589 | 140
2015-06-27 19:00 | 4.63 | 160
2015-06-27 20:00 | 4.63 | 140
2015-06-27 21:00 | 3.6011 | 170
2015-06-27 22:00 | 3.0867 | 180
2015-06-27 23:00 | 3.0867 | 220
2015-06-28 | 1.5433 | 340
2015-06-28 01:00 | 1.5433 | 300
2015-06-28 02:00 | 1.0289 | 330
2015-06-28 03:00 | 1.0289 | 300
2015-06-28 04:00 | 1.5433 | 340
2015-06-28 05:00 | 1.5433 | 350
2015-06-28 06:00 | 1.5433 | 270
2015-06-28 07:00 | 1.5433 | 300
2015-06-28 08:00 | 1.0289 | 290
2015-06-28 09:00 | 1.5433 | 300
2015-06-28 10:00 | 1.0289 | 60
2015-06-28 11:00 | 1.5433 | 270
2015-06-28 12:00 | 2.0578 | 270
2015-06-28 13:00 | 3.0867 | 200
2015-06-28 14:00 | 3.6011 | 170
2015-06-28 15:00 | 4.63 | 150
2015-06-28 16:00 | 5.1444 | 160
2015-06-28 17:00 | 3.6011 | 180
2015-06-28 18:00 | 2.5722 | 200
2015-06-28 19:00 | 2.5722 | 270
2015-06-28 20:00 | 1.5433 | 300
2015-06-28 21:00 | 2.0578 | 290
2015-06-28 22:00 | 2.0578 | 320
2015-06-28 23:00 | 1.5433 | 350
2015-06-29 | 1.5433 | 270
2015-06-29 01:00 | 1.0289 | 310
2015-06-29 02:00 | 2.0578 | 340
2015-06-29 03:00 | 1.5433 | 210
2015-06-29 04:00 | 2.0578 | 300
2015-06-29 05:00 | 1.5433 | 320
2015-06-29 06:00 | 1.5433 | 280
2015-06-29 07:00 | 0 | 0
2015-06-29 08:00 | 0 | 0
2015-06-29 09:00 | 1.0289 | 320
2015-06-29 10:00 | 1.5433 | 280
2015-06-29 11:00 | 1.5433 | 300
2015-06-29 12:00 | 1.5433 | 300
2015-06-29 13:00 | 2.0578 | 290
2015-06-29 14:00 | 0 | 0
2015-06-29 15:00 | 2.5722 | 150
2015-06-29 16:00 | 5.1444 | 80
2015-06-29 17:00 | 5.1444 | 80
2015-06-29 18:00 | 2.0578 | 40
2015-06-29 19:00 | 4.63 | 80
2015-06-29 20:00 | 2.0578 | 60
2015-06-29 21:00 | 1.5433 | 40
2015-06-29 22:00 | 1.5433 | 340
2015-06-29 23:00 | 1.5433 | 320
2015-06-30 | 1.0289 | 350
2015-06-30 01:00 | 1.0289 | 320
2015-06-30 02:00 | 0 | 0
2015-06-30 03:00 | 1.0289 | 140
2015-06-30 04:00 | 0 | 0
2015-06-30 05:00 | 1.5433 | 320
2015-06-30 06:00 | 1.5433 | 310
2015-06-30 07:00 | 1.0289 | 320
2015-06-30 08:00 | 0 | 0
2015-06-30 09:00 | 0 | 0
2015-06-30 10:00 | 1.5433 | 310
2015-06-30 11:00 | 2.5722 | 310
2015-06-30 12:00 | 2.0578 | 320
2015-06-30 13:00 | 2.0578 | 30
2015-06-30 14:00 | 4.63 | 20
2015-06-30 15:00 | 3.6011 | 20
2015-06-30 16:00 | 4.63 | 10
2015-06-30 17:00 | 5.6589 | 50
2015-06-30 18:00 | 6.1733 | 60
2015-06-30 19:00 | 5.6589 | 40
2015-06-30 20:00 | 6.1733 | 40
2015-06-30 21:00 | 5.6589 | 50
2015-06-30 22:00 | 4.63 | 40
2015-06-30 23:00 | 4.63 | 30
2015-07-01 | 4.1156 | 20
2015-07-01 01:00 | 4.1156 | 30
2015-07-01 02:00 | 2.0578 | 10
2015-07-01 03:00 | 3.6011 | 20
2015-07-01 04:00 | 3.0867 | 20
2015-07-01 05:00 | 1.0289 | 330
2015-07-01 06:00 | 2.5722 | 360
2015-07-01 07:00 | 1.5433 | 290
2015-07-01 08:00 | 1.5433 | 320
2015-07-01 09:00 | 1.0289 | 290
2015-07-01 10:00 | 1.5433 | 300
2015-07-01 11:00 | 1.5433 | 320
2015-07-01 12:00 | 3.0867 | 360
2015-07-01 13:00 | 5.6589 | 20
2015-07-01 14:00 | 4.1156 | 360
2015-07-01 15:00 | 5.6589 | 20
2015-07-01 16:00 | 6.1733 | 30
2015-07-01 17:00 | 4.63 | 60
2015-07-01 18:00 | 6.6878 | 50
2015-07-01 19:00 | 5.6589 | 50
2015-07-01 20:00 | 5.1444 | 50
2015-07-01 21:00 | 5.6589 | 50
2015-07-01 22:00 | 4.1156 | 30
2015-07-01 23:00 | 5.1444 | 30
2015-07-02 | 2.0578 | 360
2015-07-02 01:00 | 1.5433 | 320
2015-07-02 02:00 | 2.5722 | 20
2015-07-02 03:00 | 2.0578 | 10
2015-07-02 04:00 | 2.5722 | 10
2015-07-02 05:00 | 2.0578 | 330
2015-07-02 06:00 | 0 | 0
2015-07-02 07:00 | 1.0289 | 340
2015-07-02 08:00 | 1.0289 | 280
2015-07-02 09:00 | 1.0289 | 320
2015-07-02 10:00 | 1.0289 | 310
2015-07-02 11:00 | 1.5433 | 300
2015-07-02 12:00 | 1.5433 | 300
2015-07-02 13:00 | 2.0578 | 340
2015-07-02 14:00 | 1.5433 | 320
2015-07-02 15:00 | 1.0289 | 40
2015-07-02 16:00 | 2.0578 | 360
2015-07-02 17:00 | 4.1156 | 70
2015-07-02 18:00 | 3.6011 | 70
2015-07-02 19:00 | 5.1444 | 160
2015-07-02 20:00 | 3.6011 | 170
2015-07-02 21:00 | 2.0578 | 170
2015-07-02 22:00 | 1.5433 | 190
2015-07-02 23:00 | 1.0289 | 320
2015-07-03 | 1.5433 | 310
2015-07-03 01:00 | 1.5433 | 320
2015-07-03 02:00 | 1.5433 | 290
2015-07-03 03:00 | 1.0289 | 310
2015-07-03 04:00 | 0 | 0
2015-07-03 05:00 | 0 | 0
2015-07-03 06:00 | 0 | 0
2015-07-03 07:00 | 1.5433 | 320
2015-07-03 08:00 | 1.0289 | 360
2015-07-03 09:00 | 1.0289 | 320
2015-07-03 10:00 | 1.0289 | 360
2015-07-03 11:00 | 1.0289 | 330
2015-07-03 12:00 | 1.5433 | 350
2015-07-03 13:00 | 3.6011 | 10
2015-07-03 14:00 | 4.63 | 360
2015-07-03 15:00 | 5.1444 | 360
2015-07-03 16:00 | 3.6011 | 30
2015-07-03 17:00 | 5.1444 | 70
2015-07-03 18:00 | 5.6589 | 30
2015-07-03 19:00 | 2.5722 | 30
2015-07-03 20:00 | 3.0867 | 30
2015-07-03 21:00 | 2.5722 | 30
2015-07-03 22:00 | 1.0289 | 340
2015-07-03 23:00 | 2.5722 | 10
2015-07-04 | 2.5722 | 20
2015-07-04 01:00 | 1.0289 | 310
2015-07-04 02:00 | 3.6011 | 10
2015-07-04 03:00 | 4.1156 | 10
2015-07-04 04:00 | 4.1156 | 20
2015-07-04 05:00 | 5.6589 | 30
2015-07-04 06:00 | 2.0578 | 10
2015-07-04 07:00 | 1.0289 | 340
2015-07-04 08:00 | 2.5722 | 10
2015-07-04 09:00 | 2.5722 | 340
2015-07-04 10:00 | 2.5722 | 340
2015-07-04 11:00 | 3.0867 | 350
2015-07-04 12:00 | 4.1156 | 360
2015-07-04 13:00 | 5.6589 | 20
2015-07-04 14:00 | 4.63 | 10
2015-07-04 15:00 | 5.1444 | 20
2015-07-04 16:00 | 5.6589 | 20
2015-07-04 17:00 | 5.1444 | 10
2015-07-04 18:00 | 3.6011 | 10
2015-07-04 19:00 | 4.63 | 20
2015-07-04 20:00 | 3.6011 | 20
2015-07-04 21:00 | 3.0867 | 40
2015-07-04 22:00 | 3.0867 | 40
2015-07-04 23:00 | 1.0289 | 310
2015-07-05 | 1.5433 | 50
2015-07-05 01:00 | 7.2022 | 180
2015-07-05 02:00 | 8.7455 | 200
2015-07-05 03:00 | 7.2022 | 210
2015-07-05 04:00 | 7.2022 | 210
2015-07-05 05:00 | 8.2311 | 210
2015-07-05 06:00 | 9.26 | 210
2015-07-05 07:00 | 8.2311 | 200
2015-07-05 08:00 | 7.7167 | 200
2015-07-05 09:00 | 8.2311 | 210
2015-07-05 10:00 | 7.2022 | 210
2015-07-05 11:00 | 6.1733 | 220
2015-07-05 12:00 | 6.6878 | 230
2015-07-05 13:00 | 7.2022 | 220
2015-07-05 14:00 | 7.2022 | 200
2015-07-05 15:00 | 7.2022 | 200
2015-07-05 16:00 | 7.2022 | 190
2015-07-05 18:00 | 6.1733 | 200
2015-07-05 19:00 | 6.1733 | 230
2015-07-05 20:00 | 6.1733 | 210
2015-07-05 21:00 | 5.1444 | 220
2015-07-05 22:00 | 3.6011 | 220
2015-07-05 23:00 | 4.63 | 210
2015-07-06 | 5.6589 | 200
2015-07-06 01:00 | 4.63 | 200
2015-07-06 02:00 | 4.63 | 210
2015-07-06 03:00 | 4.63 | 200
2015-07-06 04:00 | 4.63 | 210
2015-07-06 05:00 | 3.6011 | 190
2015-07-06 06:00 | 3.0867 | 220
2015-07-06 07:00 | 3.6011 | 220
2015-07-06 08:00 | 1.5433 | 200
2015-07-06 09:00 | 1.0289 | 240
2015-07-06 10:00 | 3.0867 | 230
2015-07-06 11:00 | 4.1156 | 210
2015-07-06 12:00 | 3.0867 | 220
2015-07-06 13:00 | 6.1733 | 210
2015-07-06 14:00 | 4.63 | 200
2015-07-06 15:00 | 4.1156 | 220
2015-07-06 16:00 | 4.63 | 190
2015-07-06 17:00 | 4.1156 | 220
2015-07-06 18:00 | 4.1156 | 220
2015-07-06 19:00 | 4.1156 | 220
2015-07-06 20:00 | 3.0867 | 220
2015-07-06 21:00 | 3.0867 | 220
2015-07-06 22:00 | 3.6011 | 200
2015-07-06 23:00 | 2.0578 | 290
2015-07-07 | 2.0578 | 300
2015-07-07 01:00 | 2.0578 | 230
2015-07-07 02:00 | 1.0289 | 320
2015-07-07 03:00 | 3.0867 | 150
2015-07-07 04:00 | 2.0578 | 140
2015-07-07 05:00 | 3.0867 | 250
2015-07-07 06:00 | 0 | 0
2015-07-07 07:00 | 2.0578 | 300
2015-07-07 08:00 | 0 | 0
2015-07-07 09:00 | 2.0578 | 240
2015-07-07 10:00 | 2.0578 | 270
2015-07-07 11:00 | 2.0578 | 320
2015-07-07 12:00 | 2.0578 | 310
2015-07-07 13:00 | 3.0867 | 270
2015-07-07 14:00 | 2.5722 | 290
2015-07-07 15:00 | 3.0867 | 310
2015-07-07 16:00 | 0.51444 | 50
2015-07-07 17:00 | 1.5433 | 140
2015-07-07 18:00 | 2.0578 | 150
2015-07-07 19:00 | 1.5433 | 100
2015-07-07 20:00 | 0 | 0
2015-07-07 21:00 | 2.0578 | 280
2015-07-07 22:00 | 1.5433 | 330
2015-07-07 23:00 | 1.5433 | 320
2015-07-08 | 1.5433 | 290
2015-07-08 01:00 | 1.0289 | 300
2015-07-08 02:00 | 1.0289 | 340
2015-07-08 03:00 | 1.5433 | 300
2015-07-08 04:00 | 1.0289 | 310
2015-07-08 05:00 | 1.0289 | 330
2015-07-08 06:00 | 2.0578 | 340
2015-07-08 07:00 | 0 | 0
2015-07-08 08:00 | 1.0289 | 260
2015-07-08 09:00 | 1.0289 | 320
2015-07-08 10:00 | 1.0289 | 310
2015-07-08 11:00 | 1.0289 | 350
2015-07-08 12:00 | 2.0578 | 320
2015-07-08 13:00 | 3.6011 | 10
2015-07-08 14:00 | 3.6011 | 20
2015-07-08 15:00 | 4.1156 | 30
2015-07-08 16:00 | 3.6011 | 20
2015-07-08 17:00 | 4.1156 | 20
2015-07-08 18:00 | 5.1444 | 70
2015-07-08 19:00 | 4.1156 | 60
2015-07-08 20:00 | 3.6011 | 50
2015-07-08 21:00 | 3.0867 | 50
2015-07-08 22:00 | 2.0578 | 30
2015-07-08 23:00 | 2.5722 | 10
2015-07-09 | 2.0578 | 10
2015-07-09 01:00 | 1.5433 | 10
2015-07-09 02:00 | 1.0289 | 340
2015-07-09 03:00 | 2.5722 | 10
2015-07-09 04:00 | 2.0578 | 320
2015-07-09 05:00 | 2.0578 | 300
2015-07-09 06:00 | 1.5433 | 330
2015-07-09 07:00 | 2.0578 | 280
2015-07-09 08:00 | 2.0578 | 290
2015-07-09 09:00 | 0 | 0
2015-07-09 10:00 | 1.5433 | 50
2015-07-09 11:00 | 1.5433 | 50
2015-07-09 12:00 | 2.0578 | 30
2015-07-09 13:00 | 2.5722 | 20
2015-07-09 14:00 | 2.5722 | 20
2015-07-09 15:00 | 3.6011 | 10
2015-07-09 16:00 | 4.63 | 20
2015-07-09 17:00 | 4.63 | 30
2015-07-09 18:00 | 4.1156 | 30
2015-07-09 19:00 | 3.6011 | 60
2015-07-09 20:00 | 4.1156 | 50
2015-07-09 21:00 | 3.6011 | 50
2015-07-09 22:00 | 3.6011 | 20
2015-07-09 23:00 | 3.0867 | 20
2015-07-10 | 2.5722 | 20
2015-07-10 01:00 | 3.6011 | 40
2015-07-10 02:00 | 3.6011 | 20
2015-07-10 03:00 | 2.5722 | 10
2015-07-10 04:00 | 1.5433 | 350
2015-07-10 05:00 | 1.5433 | 320
2015-07-10 06:00 | 1.5433 | 240
2015-07-10 07:00 | 2.0578 | 210
2015-07-10 08:00 | 1.0289 | 350
2015-07-10 09:00 | 1.5433 | 350
2015-07-10 10:00 | 1.5433 | 330
2015-07-10 11:00 | 0 | 0
2015-07-10 12:00 | 2.0578 | 200
2015-07-10 13:00 | 4.1156 | 150
2015-07-10 14:00 | 5.1444 | 150
2015-07-10 15:00 | 6.1733 | 160
2015-07-10 16:00 | 5.1444 | 150
2015-07-10 17:00 | 6.1733 | 160
2015-07-10 18:00 | 5.1444 | 160
2015-07-10 19:00 | 4.63 | 150
2015-07-10 20:00 | 2.0578 | 160
2015-07-10 21:00 | 2.0578 | 140
2015-07-10 22:00 | 0.51444 | 180
2015-07-10 23:00 | 0 | 0
2015-07-11 | 1.5433 | 320
2015-07-11 01:00 | 0.51444 | 290
2015-07-11 02:00 | 0.51444 | 360
2015-07-11 03:00 | 0.51444 | 300
2015-07-11 04:00 | 1.0289 | 330
2015-07-11 05:00 | 1.0289 | 320
2015-07-11 06:00 | 1.0289 | 320
2015-07-11 07:00 | 1.0289 | 300
2015-07-11 08:00 | 0.51444 | 330
2015-07-11 09:00 | 0.51444 | 310
2015-07-11 10:00 | 1.0289 | 270
2015-07-11 11:00 | 1.0289 | 300
2015-07-11 12:00 | 2.5722 | 330
2015-07-11 13:00 | 3.6011 | 360
2015-07-11 14:00 | 4.63 | 40
2015-07-11 15:00 | 4.1156 | 40
2015-07-11 16:00 | 5.1444 | 60
2015-07-11 17:00 | 5.6589 | 60
2015-07-11 18:00 | 5.6589 | 50
2015-07-11 19:00 | 6.1733 | 50
2015-07-11 20:00 | 7.2022 | 50
2015-07-11 21:00 | 4.63 | 30
2015-07-11 22:00 | 4.1156 | 20
2015-07-11 23:00 | 3.0867 | 20
2015-07-12 | 3.0867 | 10
2015-07-12 01:00 | 4.1156 | 10
2015-07-12 02:00 | 3.0867 | 10
2015-07-12 03:00 | 4.1156 | 20
2015-07-12 04:00 | 4.1156 | 10
2015-07-12 05:00 | 5.6589 | 20
2015-07-12 06:00 | 4.1156 | 10
2015-07-12 07:00 | 3.0867 | 30
2015-07-12 08:00 | 2.5722 | 20
2015-07-12 09:00 | 2.5722 | 10
2015-07-12 10:00 | 1.5433 | 40
2015-07-12 11:00 | 2.5722 | 20
2015-07-12 12:00 | 4.1156 | 360
2015-07-12 13:00 | 3.0867 | 360
2015-07-12 14:00 | 3.6011 | 10
2015-07-12 15:00 | 4.63 | 20
2015-07-12 16:00 | 4.1156 | 20
2015-07-12 17:00 | 5.1444 | 60
2015-07-12 18:00 | 4.63 | 50
2015-07-12 19:00 | 5.1444 | 50
2015-07-12 20:00 | 5.1444 | 30
2015-07-12 21:00 | 5.1444 | 20
2015-07-12 22:00 | 5.6589 | 30
2015-07-12 23:00 | 5.1444 | 30
2015-07-13 | 5.6589 | 30
2015-07-13 01:00 | 5.1444 | 20
2015-07-13 02:00 | 5.1444 | 20
2015-07-13 03:00 | 3.6011 | 20
2015-07-13 04:00 | 4.1156 | 30
2015-07-13 05:00 | 3.6011 | 30
2015-07-13 06:00 | 3.0867 | 20
2015-07-13 07:00 | 2.0578 | 360
2015-07-13 08:00 | 1.5433 | 310
2015-07-13 09:00 | 1.0289 | 290
2015-07-13 10:00 | 1.5433 | 270
2015-07-13 11:00 | 0.51444 | 280
2015-07-13 12:00 | 0.51444 | 330
2015-07-13 13:00 | 5.1444 | 30
2015-07-13 14:00 | 4.63 | 10
2015-07-13 15:00 | 4.1156 | 360
2015-07-13 16:00 | 5.6589 | 50
2015-07-13 17:00 | 5.6589 | 60
2015-07-13 18:00 | 6.1733 | 60
2015-07-13 19:00 | 6.1733 | 50
2015-07-13 20:00 | 5.6589 | 60
2015-07-13 21:00 | 5.1444 | 50
2015-07-13 22:00 | 3.0867 | 20
2015-07-13 23:00 | 1.5433 | 320
2015-07-14 | 2.5722 | 10
2015-07-14 01:00 | 1.0289 | 350
2015-07-14 02:00 | 1.5433 | 340
2015-07-14 03:00 | 1.0289 | 320
2015-07-14 04:00 | 1.0289 | 330
2015-07-14 05:00 | 1.5433 | 310
2015-07-14 06:00 | 0 | 0
2015-07-14 07:00 | 0 | 0
2015-07-14 08:00 | 1.0289 | 300
2015-07-14 09:00 | 0 | 0
2015-07-14 10:00 | 1.0289 | 360
2015-07-14 11:00 | 1.5433 | 290
2015-07-14 12:00 | 2.0578 | 300
2015-07-14 13:00 | 4.1156 | 360
2015-07-14 14:00 | 4.63 | 50
2015-07-14 15:00 | 3.6011 | 10
2015-07-14 16:00 | 3.6011 | 20
2015-07-14 17:00 | 6.1733 | 60
2015-07-14 18:00 | 7.2022 | 50
2015-07-14 19:00 | 7.2022 | 50
2015-07-14 20:00 | 7.2022 | 50
2015-07-14 21:00 | 6.1733 | 40
2015-07-14 22:00 | 3.0867 | 10
2015-07-14 23:00 | 1.5433 | 300
2015-07-15 | 1.0289 | 310
2015-07-15 01:00 | 3.0867 | 320
2015-07-15 02:00 | 2.5722 | 310
2015-07-15 03:00 | 2.0578 | 350
2015-07-15 04:00 | 1.0289 | 340
2015-07-15 05:00 | 1.5433 | 300
2015-07-15 06:00 | 0 | 0
2015-07-15 07:00 | 0 | 0
2015-07-15 08:00 | 1.0289 | 330
2015-07-15 09:00 | 1.0289 | 310
2015-07-15 10:00 | 0 | 0
2015-07-15 11:00 | 0.51444 | 330
2015-07-15 12:00 | 0.51444 | 340
2015-07-15 13:00 | 4.1156 | 10
2015-07-15 14:00 | 5.1444 | 40
2015-07-15 15:00 | 6.6878 | 50
2015-07-15 16:00 | 6.6878 | 40
2015-07-15 17:00 | 5.1444 | 40
2015-07-15 18:00 | 6.1733 | 40
2015-07-15 19:00 | 6.1733 | 50
2015-07-15 20:00 | 5.1444 | 50
2015-07-15 21:00 | 6.1733 | 50
2015-07-15 22:00 | 4.1156 | 40
2015-07-15 23:00 | 2.5722 | 40
2015-07-16 | 1.5433 | 10
2015-07-16 01:00 | 1.0289 | 310
2015-07-16 02:00 | 2.0578 | 290
2015-07-16 03:00 | 1.0289 | 330
2015-07-16 04:00 | 1.0289 | 330
2015-07-16 05:00 | 1.0289 | 330
2015-07-16 06:00 | 1.5433 | 320
2015-07-16 07:00 | 1.0289 | 300
2015-07-16 08:00 | 2.5722 | 10
2015-07-16 09:00 | 2.0578 | 290
2015-07-16 10:00 | 1.0289 | 300
2015-07-16 11:00 | 2.5722 | 270
2015-07-16 12:00 | 1.0289 | 250
2015-07-16 13:00 | 3.0867 | 340
2015-07-16 14:00 | 4.1156 | 30
2015-07-16 15:00 | 5.1444 | 80
2015-07-16 16:00 | 4.63 | 60
2015-07-16 17:00 | 6.6878 | 60
2015-07-16 18:00 | 7.2022 | 40
2015-07-16 19:00 | 2.5722 | 20
2015-07-16 20:00 | 3.0867 | 20
2015-07-16 21:00 | 2.0578 | 340
2015-07-16 22:00 | 1.5433 | 300
2015-07-16 23:00 | 1.0289 | 320
2015-07-17 | 1.5433 | 330
2015-07-17 01:00 | 1.5433 | 320
2015-07-17 02:00 | 2.0578 | 350
2015-07-17 03:00 | 1.5433 | 270
2015-07-17 04:00 | 2.0578 | 30
2015-07-17 05:00 | 5.1444 | 50
2015-07-17 06:00 | 2.0578 | 270
2015-07-17 07:00 | 0 | 0
2015-07-17 08:00 | 0 | 0
2015-07-17 09:00 | 0 | 0
2015-07-17 10:00 | 1.0289 | 20
2015-07-17 11:00 | 1.0289 | 300
2015-07-17 12:00 | 2.0578 | 320
2015-07-17 13:00 | 2.0578 | 350
2015-07-17 14:00 | 4.1156 | 40
2015-07-17 15:00 | 5.6589 | 60
2015-07-17 16:00 | 5.1444 | 60
2015-07-17 17:00 | 5.1444 | 40
2015-07-17 18:00 | 5.1444 | 70
2015-07-17 19:00 | 5.1444 | 50
2015-07-17 20:00 | 3.6011 | 60
2015-07-17 21:00 | 2.5722 | 50
2015-07-17 22:00 | 3.0867 | 50
2015-07-17 23:00 | 1.5433 | 50
2015-07-18 | 1.0289 | 360
2015-07-18 01:00 | 2.0578 | 310
2015-07-18 02:00 | 1.0289 | 310
2015-07-18 03:00 | 1.0289 | 350
2015-07-18 04:00 | 1.5433 | 310
2015-07-18 05:00 | 0.51444 | 320
2015-07-18 06:00 | 0.51444 | 320
2015-07-18 07:00 | 2.0578 | 360
2015-07-18 08:00 | 0.51444 | 200
2015-07-18 09:00 | 1.0289 | 280
2015-07-18 10:00 | 1.0289 | 320
2015-07-18 11:00 | 2.5722 | 300
2015-07-18 12:00 | 2.5722 | 290
2015-07-18 13:00 | 3.0867 | 320
2015-07-18 14:00 | 2.5722 | 20
2015-07-18 15:00 | 3.0867 | 340
2015-07-18 16:00 | 5.1444 | 30
2015-07-18 17:00 | 4.63 | 50
2015-07-18 18:00 | 4.1156 | 60
2015-07-18 19:00 | 5.1444 | 60
2015-07-18 20:00 | 3.6011 | 50
2015-07-18 21:00 | 3.0867 | 40
2015-07-18 22:00 | 1.0289 | 30
2015-07-18 23:00 | 1.0289 | 330
2015-07-19 | 1.5433 | 310
2015-07-19 01:00 | 1.5433 | 320
2015-07-19 02:00 | 1.0289 | 290
2015-07-19 03:00 | 1.0289 | 310
2015-07-19 04:00 | 1.0289 | 330
2015-07-19 05:00 | 2.0578 | 230
2015-07-19 06:00 | 1.5433 | 300
2015-07-19 07:00 | 1.0289 | 340
2015-07-19 08:00 | 1.0289 | 200
2015-07-19 09:00 | 1.5433 | 270
2015-07-19 10:00 | 2.0578 | 270
2015-07-19 11:00 | 2.5722 | 330
2015-07-19 12:00 | 2.0578 | 280
2015-07-19 13:00 | 2.0578 | 290
2015-07-19 14:00 | 2.0578 | 30
2015-07-19 15:00 | 4.63 | 40
2015-07-19 16:00 | 5.1444 | 60
2015-07-19 17:00 | 5.6589 | 50
2015-07-19 18:00 | 4.63 | 70
2015-07-19 19:00 | 4.63 | 60
2015-07-19 20:00 | 2.5722 | 50
2015-07-19 21:00 | 2.5722 | 50
2015-07-19 22:00 | 2.0578 | 330
2015-07-19 23:00 | 1.5433 | 320
2015-07-20 | 1.0289 | 290
2015-07-20 01:00 | 1.0289 | 320
2015-07-20 02:00 | 1.0289 | 330
2015-07-20 03:00 | 0.51444 | 320
2015-07-20 04:00 | 1.5433 | 290
2015-07-20 05:00 | 0.51444 | 320
2015-07-20 06:00 | 0.51444 | 10
2015-07-20 07:00 | 0 | 0
2015-07-20 08:00 | 0 | 0
2015-07-20 09:00 | 1.5433 | 300
2015-07-20 10:00 | 2.0578 | 270
2015-07-20 11:00 | 1.5433 | 330
2015-07-20 12:00 | 1.0289 | 120
2015-07-20 13:00 | 1.0289 | 80
2015-07-20 14:00 | 4.1156 | 70
2015-07-20 15:00 | 2.5722 | 90
2015-07-20 16:00 | 2.0578 | 10
2015-07-20 17:00 | 3.6011 | 30
2015-07-20 18:00 | 4.1156 | 30
2015-07-20 19:00 | 3.0867 | 10
2015-07-20 20:00 | 2.5722 | 10
2015-07-20 21:00 | 2.0578 | 10
2015-07-20 22:00 | 1.5433 | 340
2015-07-20 23:00 | 3.0867 | 20
2015-07-21 | 1.5433 | 310
2015-07-21 01:00 | 0 | 0
2015-07-21 02:00 | 0 | 0
2015-07-21 03:00 | 0 | 0
2015-07-21 04:00 | 2.0578 | 50
2015-07-21 05:00 | 3.0867 | 20
2015-07-21 06:00 | 3.0867 | 310
2015-07-21 07:00 | 2.5722 | 310
2015-07-21 08:00 | 1.5433 | 290
2015-07-21 09:00 | 0 | 0
2015-07-21 10:00 | 1.5433 | 320
2015-07-21 11:00 | 2.5722 | 340
2015-07-21 12:00 | 3.0867 | 350
2015-07-21 13:00 | 4.63 | 20
2015-07-21 14:00 | 5.6589 | 30
2015-07-21 15:00 | 4.63 | 10
2015-07-21 16:00 | 5.1444 | 30
2015-07-21 17:00 | 7.2022 | 50
2015-07-21 18:00 | 7.2022 | 60
2015-07-21 19:00 | 7.2022 | 50
2015-07-21 20:00 | 7.2022 | 50
2015-07-21 21:00 | 6.1733 | 40
2015-07-21 22:00 | 2.0578 | 310
2015-07-21 23:00 | 4.1156 | 30
2015-07-22 | 3.0867 | 20
2015-07-22 01:00 | 4.1156 | 10
2015-07-22 02:00 | 3.6011 | 10
2015-07-22 03:00 | 3.0867 | 360
2015-07-22 04:00 | 1.0289 | 250
2015-07-22 05:00 | 2.0578 | 250
2015-07-22 06:00 | 1.0289 | 310
2015-07-22 07:00 | 0 | 0
2015-07-22 08:00 | 2.0578 | 270
2015-07-22 09:00 | 1.5433 | 30
2015-07-22 10:00 | 1.0289 | 310
2015-07-22 11:00 | 5.1444 | 220
2015-07-22 12:00 | 5.1444 | 220
2015-07-22 13:00 | 5.1444 | 220
2015-07-22 14:00 | 7.2022 | 210
2015-07-22 15:00 | 7.2022 | 220
2015-07-22 16:00 | 7.2022 | 210
2015-07-22 17:00 | 8.7455 | 190
2015-07-22 18:00 | 8.2311 | 210
2015-07-22 19:00 | 7.2022 | 210
2015-07-22 20:00 | 5.6589 | 210
2015-07-22 21:00 | 6.6878 | 210
2015-07-22 22:00 | 5.1444 | 220
2015-07-22 23:00 | 4.63 | 230
2015-07-23 | 6.1733 | 220
2015-07-23 01:00 | 4.63 | 230
2015-07-23 02:00 | 6.1733 | 220
2015-07-23 03:00 | 4.63 | 220
2015-07-23 04:00 | 4.1156 | 230
2015-07-23 05:00 | 6.1733 | 190
2015-07-23 06:00 | 4.1156 | 210
2015-07-23 07:00 | 4.1156 | 220
2015-07-23 08:00 | 2.0578 | 230
2015-07-23 09:00 | 3.0867 | 210
2015-07-23 10:00 | 2.0578 | 240
2015-07-23 11:00 | 3.6011 | 220
2015-07-23 12:00 | 3.0867 | 200
2015-07-23 13:00 | 3.0867 | 200
2015-07-23 14:00 | 3.6011 | 260
2015-07-23 15:00 | 3.6011 | 250
2015-07-23 16:00 | 2.0578 | 270
2015-07-23 17:00 | 6.6878 | 150
2015-07-23 18:00 | 6.1733 | 100
2015-07-23 19:00 | 5.6589 | 160
2015-07-23 20:00 | 5.1444 | 160
2015-07-23 21:00 | 2.5722 | 190
2015-07-23 22:00 | 1.5433 | 200
2015-07-23 23:00 | 2.0578 | 200
2015-07-24 | 1.0289 | 290
2015-07-24 01:00 | 1.5433 | 290
2015-07-24 02:00 | 1.0289 | 180
2015-07-24 03:00 | 3.6011 | 220
2015-07-24 04:00 | 1.0289 | 300
2015-07-24 05:00 | 1.5433 | 280
2015-07-24 06:00 | 1.0289 | 320
2015-07-24 07:00 | 0.51444 | 200
2015-07-24 08:00 | 0.51444 | 330
2015-07-24 09:00 | 2.0578 | 290
2015-07-24 10:00 | 1.5433 | 310
2015-07-24 11:00 | 1.5433 | 290
2015-07-24 12:00 | 1.5433 | 300
2015-07-24 13:00 | 0 | 0
2015-07-24 14:00 | 2.5722 | 140
2015-07-24 15:00 | 3.0867 | 170
2015-07-24 16:00 | 2.0578 | 100
2015-07-24 17:00 | 3.6011 | 90
2015-07-24 18:00 | 4.63 | 70
2015-07-24 19:00 | 4.1156 | 60
2015-07-24 20:00 | 4.1156 | 60
2015-07-24 21:00 | 3.0867 | 50
2015-07-24 22:00 | 2.5722 | 50
2015-07-24 23:00 | 2.5722 | 20
2015-07-25 | 2.0578 | 350
2015-07-25 01:00 | 1.5433 | 320
2015-07-25 02:00 | 3.0867 | 10
2015-07-25 03:00 | 2.0578 | 360
2015-07-25 04:00 | 2.0578 | 360
2015-07-25 05:00 | 2.5722 | 360
2015-07-25 06:00 | 0 | 0
2015-07-25 07:00 | 0 | 0
2015-07-25 08:00 | 2.5722 | 340
2015-07-25 09:00 | 2.0578 | 340
2015-07-25 10:00 | 0.51444 | 180
2015-07-25 11:00 | 1.0289 | 350
2015-07-25 12:00 | 4.1156 | 350
2015-07-25 13:00 | 5.1444 | 10
2015-07-25 14:00 | 6.1733 | 20
2015-07-25 15:00 | 6.1733 | 10
2015-07-25 16:00 | 5.6589 | 360
2015-07-25 17:00 | 6.6878 | 60
2015-07-25 18:00 | 7.2022 | 60
2015-07-25 19:00 | 7.7167 | 50
2015-07-25 20:00 | 8.2311 | 40
2015-07-25 21:00 | 7.7167 | 40
2015-07-25 22:00 | 7.2022 | 40
2015-07-25 23:00 | 5.6589 | 30
2015-07-26 | 4.63 | 30
2015-07-26 01:00 | 2.0578 | 330
2015-07-26 02:00 | 3.6011 | 360
2015-07-26 03:00 | 2.5722 | 350
2015-07-26 04:00 | 3.0867 | 360
2015-07-26 05:00 | 3.0867 | 360
2015-07-26 06:00 | 2.5722 | 350
2015-07-26 07:00 | 1.5433 | 350
2015-07-26 08:00 | 3.0867 | 10
2015-07-26 09:00 | 3.0867 | 20
2015-07-26 10:00 | 1.5433 | 20
2015-07-26 11:00 | 3.6011 | 30
2015-07-26 12:00 | 4.1156 | 20
2015-07-26 13:00 | 5.1444 | 10
2015-07-26 14:00 | 5.1444 | 30
2015-07-26 15:00 | 6.1733 | 20
2015-07-26 16:00 | 5.6589 | 20
2015-07-26 17:00 | 6.1733 | 60
2015-07-26 18:00 | 7.2022 | 50
2015-07-26 19:00 | 7.2022 | 50
2015-07-26 20:00 | 6.1733 | 50
2015-07-26 21:00 | 6.1733 | 50
2015-07-26 22:00 | 6.1733 | 40
2015-07-26 23:00 | 7.2022 | 30
2015-07-27 | 3.0867 | 350
2015-07-27 01:00 | 5.1444 | 10
2015-07-27 02:00 | 3.0867 | 350
2015-07-27 03:00 | 2.0578 | 330
2015-07-27 04:00 | 2.0578 | 320
2015-07-27 05:00 | 2.0578 | 300
2015-07-27 06:00 | 0 | 0
2015-07-27 07:00 | 2.0578 | 10
2015-07-27 08:00 | 2.5722 | 10
2015-07-27 09:00 | 1.5433 | 300
2015-07-27 10:00 | 2.5722 | 10
2015-07-27 11:00 | 3.0867 | 10
2015-07-27 12:00 | 5.1444 | 10
2015-07-27 13:00 | 6.6878 | 20
2015-07-27 14:00 | 5.1444 | 30
2015-07-27 15:00 | 5.1444 | 10
2015-07-27 16:00 | 5.1444 | 50
2015-07-27 17:00 | 6.1733 | 40
2015-07-27 18:00 | 6.1733 | 60
2015-07-27 19:00 | 6.6878 | 50
2015-07-27 20:00 | 7.2022 | 40
2015-07-27 21:00 | 5.6589 | 40
2015-07-27 22:00 | 3.6011 | 10
2015-07-27 23:00 | 4.1156 | 20
2015-07-28 | 4.63 | 20
2015-07-28 01:00 | 4.63 | 30
2015-07-28 02:00 | 4.1156 | 20
2015-07-28 03:00 | 2.0578 | 10
2015-07-28 04:00 | 2.5722 | 360
2015-07-28 05:00 | 1.5433 | 350
2015-07-28 06:00 | 2.5722 | 10
2015-07-28 07:00 | 2.5722 | 350
2015-07-28 08:00 | 4.1156 | 10
2015-07-28 09:00 | 1.5433 | 10
2015-07-28 10:00 | 3.0867 | 40
2015-07-28 11:00 | 4.1156 | 20
2015-07-28 12:00 | 5.1444 | 10
2015-07-28 13:00 | 5.1444 | 10
2015-07-28 14:00 | 6.1733 | 20
2015-07-28 15:00 | 5.1444 | 40
2015-07-28 16:00 | 6.6878 | 70
2015-07-28 17:00 | 7.2022 | 60
2015-07-28 18:00 | 6.6878 | 50
2015-07-28 19:00 | 7.7167 | 50
2015-07-28 20:00 | 6.6878 | 40
2015-07-28 21:00 | 6.1733 | 40
2015-07-28 22:00 | 4.63 | 30
2015-07-28 23:00 | 4.1156 | 20
2015-07-29 | 4.1156 | 10
2015-07-29 01:00 | 3.6011 | 10
2015-07-29 02:00 | 3.6011 | 10
2015-07-29 03:00 | 3.0867 | 20
2015-07-29 04:00 | 3.6011 | 10
2015-07-29 05:00 | 2.5722 | 350
2015-07-29 06:00 | 1.5433 | 320
2015-07-29 07:00 | 1.5433 | 210
2015-07-29 08:00 | 1.5433 | 10
2015-07-29 09:00 | 2.0578 | 10
2015-07-29 10:00 | 1.5433 | 290
2015-07-29 11:00 | 1.5433 | 270
2015-07-29 12:00 | 1.5433 | 300
2015-07-29 13:00 | 3.0867 | 20
2015-07-29 14:00 | 3.6011 | 10
2015-07-29 15:00 | 2.5722 | 30
2015-07-29 16:00 | 3.6011 | 10
2015-07-29 17:00 | 5.1444 | 70
2015-07-29 18:00 | 5.6589 | 60
2015-07-29 19:00 | 6.6878 | 50
2015-07-29 20:00 | 4.1156 | 50
2015-07-29 21:00 | 4.63 | 50
2015-07-29 22:00 | 3.6011 | 30
2015-07-29 23:00 | 3.0867 | 20
2015-07-30 | 3.6011 | 20
2015-07-30 01:00 | 3.6011 | 30
2015-07-30 02:00 | 2.5722 | 10
2015-07-30 03:00 | 2.0578 | 350
2015-07-30 04:00 | 1.5433 | 310
2015-07-30 05:00 | 2.0578 | 290
2015-07-30 06:00 | 0.51444 | 290
2015-07-30 07:00 | 0.51444 | 260
2015-07-30 08:00 | 0.51444 | 340
2015-07-30 09:00 | 1.5433 | 300
2015-07-30 10:00 | 1.5433 | 320
2015-07-30 11:00 | 1.5433 | 300
2015-07-30 12:00 | 2.5722 | 310
2015-07-30 13:00 | 2.0578 | 30
2015-07-30 14:00 | 2.0578 | 20
2015-07-30 15:00 | 4.1156 | 170
2015-07-30 16:00 | 4.1156 | 60
2015-07-30 17:00 | 4.63 | 70
2015-07-30 18:00 | 5.1444 | 60
2015-07-30 19:00 | 5.6589 | 60
2015-07-30 20:00 | 6.1733 | 60
2015-07-30 21:00 | 5.1444 | 50
2015-07-30 22:00 | 3.0867 | 40
2015-07-30 23:00 | 3.0867 | 30
2015-07-31 | 2.0578 | 340
2015-07-31 01:00 | 1.0289 | 330
2015-07-31 02:00 | 1.0289 | 300
2015-07-31 03:00 | 1.0289 | 320
2015-07-31 04:00 | 0.51444 | 280
2015-07-31 05:00 | 1.0289 | 320
2015-07-31 06:00 | 0 | 0
2015-07-31 07:00 | 1.0289 | 330
2015-07-31 08:00 | 1.0289 | 320
2015-07-31 09:00 | 1.0289 | 320
2015-07-31 10:00 | 1.0289 | 330
2015-07-31 11:00 | 1.0289 | 300
2015-07-31 12:00 | 1.5433 | 340
2015-07-31 13:00 | 1.5433 | 340
2015-07-31 14:00 | 3.6011 | 30
2015-07-31 15:00 | 4.63 | 70
2015-07-31 16:00 | 5.1444 | 70
2015-07-31 17:00 | 6.1733 | 70
2015-07-31 18:00 | 6.1733 | 50
2015-07-31 19:00 | 6.1733 | 60
2015-07-31 20:00 | 5.1444 | 40
2015-07-31 21:00 | 4.1156 | 50
2015-07-31 22:00 | 2.0578 | 40
2015-07-31 23:00 | 2.0578 | 10
2015-08-01 | 2.5722 | 30
2015-08-01 01:00 | 2.5722 | 10
2015-08-01 02:00 | 1.5433 | 300
2015-08-01 03:00 | 1.5433 | 320
2015-08-01 04:00 | 2.0578 | 320
2015-08-01 05:00 | 0 | 0
2015-08-01 06:00 | 0 | 0
2015-08-01 07:00 | 0 | 0
2015-08-01 08:00 | 1.0289 | 300
2015-08-01 09:00 | 1.5433 | 300
2015-08-01 10:00 | 1.0289 | 310
2015-08-01 11:00 | 3.0867 | 310
2015-08-01 12:00 | 2.0578 | 310
2015-08-01 13:00 | 3.0867 | 360
2015-08-01 14:00 | 4.1156 | 20
2015-08-01 15:00 | 5.1444 | 10
2015-08-01 16:00 | 4.63 | 60
2015-08-01 17:00 | 5.6589 | 70
2015-08-01 18:00 | 6.1733 | 70
2015-08-01 19:00 | 5.1444 | 60
2015-08-01 20:00 | 4.63 | 50
2015-08-01 21:00 | 5.1444 | 50
2015-08-01 22:00 | 2.5722 | 10
2015-08-01 23:00 | 3.0867 | 20
2015-08-02 | 4.1156 | 20
2015-08-02 01:00 | 3.0867 | 20
2015-08-02 02:00 | 3.0867 | 360
2015-08-02 03:00 | 1.5433 | 330
2015-08-02 04:00 | 2.0578 | 300
2015-08-02 05:00 | 1.0289 | 340
2015-08-02 06:00 | 2.0578 | 300
2015-08-02 07:00 | 1.0289 | 290
2015-08-02 08:00 | 1.0289 | 300
2015-08-02 09:00 | 1.0289 | 300
2015-08-02 10:00 | 1.5433 | 320
2015-08-02 11:00 | 2.0578 | 310
2015-08-02 12:00 | 2.5722 | 320
2015-08-02 13:00 | 5.1444 | 360
2015-08-02 14:00 | 5.1444 | 10
2015-08-02 15:00 | 4.1156 | 30
2015-08-02 16:00 | 3.6011 | 10
2015-08-02 17:00 | 6.1733 | 60
2015-08-02 18:00 | 7.7167 | 70
2015-08-02 19:00 | 6.1733 | 50
2015-08-02 20:00 | 6.6878 | 50
2015-08-02 21:00 | 6.6878 | 40
2015-08-02 22:00 | 6.1733 | 40
2015-08-02 23:00 | 2.0578 | 290
2015-08-03 | 2.5722 | 290
2015-08-03 01:00 | 1.5433 | 320
2015-08-03 02:00 | 1.0289 | 330
2015-08-03 03:00 | 2.0578 | 340
2015-08-03 04:00 | 1.5433 | 320
2015-08-03 05:00 | 1.0289 | 310
2015-08-03 06:00 | 1.0289 | 320
2015-08-03 07:00 | 1.0289 | 310
2015-08-03 08:00 | 1.5433 | 300
2015-08-03 09:00 | 1.0289 | 310
2015-08-03 10:00 | 1.5433 | 330
2015-08-03 11:00 | 2.5722 | 310
2015-08-03 12:00 | 3.6011 | 330
2015-08-03 13:00 | 5.6589 | 20
2015-08-03 14:00 | 4.63 | 10
2015-08-03 15:00 | 4.63 | 10
2015-08-03 16:00 | 4.1156 | 350
2015-08-03 17:00 | 5.6589 | 70
2015-08-03 18:00 | 7.2022 | 50
2015-08-03 19:00 | 7.2022 | 50
2015-08-03 20:00 | 7.2022 | 50
2015-08-03 21:00 | 6.6878 | 50
2015-08-03 22:00 | 5.1444 | 40
2015-08-03 23:00 | 5.6589 | 20
2015-08-04 | 4.63 | 20
2015-08-04 01:00 | 4.1156 | 10
2015-08-04 02:00 | 3.0867 | 350
2015-08-04 03:00 | 2.0578 | 340
2015-08-04 04:00 | 1.5433 | 290
2015-08-04 05:00 | 1.0289 | 310
2015-08-04 06:00 | 0.51444 | 230
2015-08-04 07:00 | 0.51444 | 310
2015-08-04 08:00 | 0.51444 | 280
2015-08-04 09:00 | 0.51444 | 130
2015-08-04 10:00 | 1.0289 | 120
2015-08-04 11:00 | 2.0578 | 10
2015-08-04 12:00 | 3.6011 | 330
2015-08-04 13:00 | 3.6011 | 320
2015-08-04 14:00 | 4.63 | 310
2015-08-04 15:00 | 3.0867 | 310
2015-08-04 16:00 | 2.0578 | 300
2015-08-04 17:00 | 2.5722 | 100
2015-08-04 18:00 | 4.1156 | 90
2015-08-04 19:00 | 4.1156 | 60
2015-08-04 20:00 | 3.6011 | 60
2015-08-04 21:00 | 4.1156 | 40
2015-08-04 22:00 | 3.6011 | 30
2015-08-04 23:00 | 2.0578 | 360
2015-08-05 | 2.0578 | 350
2015-08-05 01:00 | 1.5433 | 280
2015-08-05 02:00 | 0 | 0
2015-08-05 03:00 | 0 | 0
2015-08-05 04:00 | 0 | 0
2015-08-05 05:00 | 1.0289 | 290
2015-08-05 06:00 | 1.0289 | 340
2015-08-05 07:00 | 1.5433 | 310
2015-08-05 08:00 | 1.0289 | 280
2015-08-05 09:00 | 1.0289 | 340
2015-08-05 10:00 | 1.0289 | 320
2015-08-05 11:00 | 1.5433 | 330
2015-08-05 12:00 | 1.0289 | 350
2015-08-05 13:00 | 3.0867 | 20
2015-08-05 14:00 | 4.1156 | 20
2015-08-05 15:00 | 4.1156 | 30
2015-08-05 16:00 | 7.2022 | 90
2015-08-05 17:00 | 6.1733 | 70
2015-08-05 18:00 | 7.2022 | 70
2015-08-05 19:00 | 6.6878 | 60
2015-08-05 20:00 | 4.63 | 50
2015-08-05 21:00 | 2.5722 | 50
2015-08-05 22:00 | 2.5722 | 30
2015-08-05 23:00 | 2.0578 | 340
2015-08-06 | 1.5433 | 350
2015-08-06 01:00 | 2.0578 | 340
2015-08-06 02:00 | 2.0578 | 280
2015-08-06 03:00 | 1.5433 | 320
2015-08-06 04:00 | 1.0289 | 280
2015-08-06 05:00 | 1.5433 | 300
2015-08-06 06:00 | 1.5433 | 340
2015-08-06 07:00 | 0 | 0
2015-08-06 08:00 | 0 | 0
2015-08-06 09:00 | 2.0578 | 300
2015-08-06 10:00 | 2.0578 | 300
2015-08-06 11:00 | 1.5433 | 340
2015-08-06 12:00 | 1.5433 | 330
2015-08-06 13:00 | 3.0867 | 50
2015-08-06 14:00 | 4.1156 | 40
2015-08-06 15:00 | 4.1156 | 40
2015-08-06 16:00 | 3.6011 | 10
2015-08-06 17:00 | 3.6011 | 10
2015-08-06 18:00 | 8.7455 | 40
2015-08-06 19:00 | 7.2022 | 30
2015-08-06 20:00 | 8.2311 | 50
2015-08-06 21:00 | 4.1156 | 30
2015-08-06 22:00 | 3.6011 | 10
2015-08-06 23:00 | 2.0578 | 320
2015-08-07 | 2.0578 | 350
2015-08-07 01:00 | 1.5433 | 310
2015-08-07 02:00 | 1.5433 | 310
2015-08-07 03:00 | 2.5722 | 340
2015-08-07 04:00 | 3.0867 | 20
2015-08-07 05:00 | 2.0578 | 10
2015-08-07 06:00 | 2.0578 | 340
2015-08-07 07:00 | 1.5433 | 300
2015-08-07 08:00 | 1.0289 | 320
2015-08-07 09:00 | 2.0578 | 280
2015-08-07 10:00 | 1.0289 | M
2015-08-07 11:00 | 2.5722 | 300
2015-08-07 12:00 | 3.6011 | 310
2015-08-07 13:00 | 3.0867 | 30
2015-08-07 14:00 | 3.0867 | M
2015-08-07 15:00 | 6.6878 | 70
2015-08-07 16:00 | 7.2022 | 90
2015-08-07 17:00 | 7.7167 | 60
2015-08-07 18:00 | 7.2022 | 40
2015-08-07 19:00 | 6.6878 | 40
2015-08-07 20:00 | 5.6589 | 40
2015-08-07 21:00 | 4.1156 | 80
2015-08-07 22:00 | 4.1156 | 80
2015-08-07 23:00 | 5.1444 | 80
2015-08-08 | 5.6589 | 80
2015-08-08 01:00 | 4.1156 | 60
2015-08-08 02:00 | 2.5722 | 50
2015-08-08 03:00 | 3.0867 | 60
2015-08-08 04:00 | 1.0289 | 30
2015-08-08 05:00 | 1.0289 | 180
2015-08-08 06:00 | 0 | 0
2015-08-08 07:00 | 1.5433 | 100
2015-08-08 08:00 | 1.0289 | 280
2015-08-08 09:00 | 1.0289 | 350
2015-08-08 10:00 | 1.0289 | 330
2015-08-08 11:00 | 2.0578 | 310
2015-08-08 12:00 | 0.51444 | 110
2015-08-08 13:00 | 3.6011 | 60
2015-08-08 14:00 | 3.6011 | 60
2015-08-08 15:00 | 1.5433 | 240
2015-08-08 16:00 | 2.5722 | 140
2015-08-08 17:00 | 3.6011 | 150
2015-08-08 18:00 | 2.5722 | 150
2015-08-08 19:00 | 3.0867 | 180
2015-08-08 20:00 | 3.0867 | 180
2015-08-08 21:00 | 4.1156 | 150
2015-08-08 22:00 | 2.0578 | 110
2015-08-08 23:00 | 2.0578 | 130
2015-08-09 | 3.6011 | 120
2015-08-09 01:00 | 3.6011 | 100
2015-08-09 02:00 | 3.0867 | 120
2015-08-09 03:00 | 0 | 0
2015-08-09 04:00 | 3.0867 | 110
2015-08-09 05:00 | 1.0289 | 350
2015-08-09 06:00 | 1.5433 | 330
2015-08-09 07:00 | 2.0578 | 270
2015-08-09 08:00 | 2.0578 | 280
2015-08-09 09:00 | 2.0578 | 270
2015-08-09 10:00 | 1.5433 | 350
2015-08-09 11:00 | 1.0289 | 340
2015-08-09 12:00 | 1.5433 | 250
2015-08-09 13:00 | 2.0578 | 250
2015-08-09 14:00 | 4.1156 | 160
2015-08-09 15:00 | 5.6589 | 160
2015-08-09 18:00 | 4.1156 | 100
2015-08-09 19:00 | 2.5722 | 130
2015-08-09 20:00 | 1.0289 | 310
2015-08-09 21:00 | 2.0578 | 280
2015-08-09 22:00 | 2.5722 | 270
2015-08-09 23:00 | 2.0578 | 290
2015-08-10 | 2.0578 | 300
2015-08-10 01:00 | 2.0578 | 320
2015-08-10 02:00 | 2.0578 | 320
2015-08-10 03:00 | 1.5433 | 330
2015-08-10 04:00 | 1.0289 | 90
2015-08-10 05:00 | 2.0578 | 110
2015-08-10 06:00 | 1.5433 | 350
2015-08-10 07:00 | 1.5433 | 340
2015-08-10 08:00 | 1.5433 | 340
2015-08-10 09:00 | 2.0578 | 290
2015-08-10 10:00 | 3.0867 | 260
2015-08-10 11:00 | 3.0867 | 310
2015-08-10 12:00 | 2.0578 | 320
2015-08-10 13:00 | 2.0578 | 320
2015-08-10 14:00 | 4.1156 | 90
2015-08-10 15:00 | 4.1156 | 110
2015-08-10 16:00 | 6.1733 | 140
2015-08-10 17:00 | 4.1156 | 130
2015-08-10 18:00 | 3.0867 | 130
2015-08-10 19:00 | 3.0867 | 100
2015-08-10 20:00 | 4.1156 | 110
2015-08-10 21:00 | 2.5722 | 90
2015-08-10 22:00 | 1.0289 | 40
2015-08-10 23:00 | 1.0289 | 300
2015-08-11 | 1.5433 | 310
2015-08-11 01:00 | 1.0289 | 330
2015-08-11 02:00 | 2.5722 | 340
2015-08-11 03:00 | 2.5722 | 160
2015-08-11 04:00 | 0 | 0
2015-08-11 05:00 | 1.0289 | 300
2015-08-11 06:00 | 2.0578 | 310
2015-08-11 07:00 | 2.0578 | 270
2015-08-11 08:00 | 1.0289 | 360
2015-08-11 09:00 | 2.0578 | 270
2015-08-11 10:00 | 1.5433 | 290
2015-08-11 11:00 | 1.0289 | 50
2015-08-11 12:00 | 1.5433 | 160
2015-08-11 13:00 | 2.0578 | 130
2015-08-11 15:00 | 4.1156 | 160
2015-08-11 16:00 | 3.6011 | 70
2015-08-11 17:00 | 4.63 | 90
2015-08-11 18:00 | 4.1156 | 70
2015-08-11 19:00 | 4.1156 | 60
2015-08-11 20:00 | 3.6011 | 70
2015-08-11 21:00 | 3.0867 | 90
2015-08-11 23:00 | 4.1156 | 120
2015-08-12 | 5.1444 | 100
2015-08-12 01:00 | 2.5722 | 280
2015-08-12 02:00 | 3.0867 | 320
2015-08-12 03:00 | 1.5433 | 340
2015-08-12 04:00 | 1.0289 | 320
2015-08-12 05:00 | 2.0578 | 320
2015-08-12 06:00 | 1.0289 | 340
2015-08-12 07:00 | 1.0289 | 360
2015-08-12 08:00 | 0.51444 | 360
2015-08-12 09:00 | 2.0578 | 310
2015-08-12 10:00 | 1.0289 | 260
2015-08-12 11:00 | 2.0578 | 240
2015-08-12 12:00 | 3.0867 | 190
2015-08-12 13:00 | 2.0578 | 170
2015-08-12 14:00 | 2.5722 | 170
2015-08-12 15:00 | 3.0867 | 170
2015-08-12 16:00 | 4.1156 | 150
2015-08-12 17:00 | 3.0867 | 150
2015-08-12 18:00 | 3.0867 | 180
2015-08-12 19:00 | 3.6011 | 170
2015-08-12 20:00 | 2.5722 | 330
2015-08-12 21:00 | 1.5433 | 350
2015-08-12 22:00 | 1.0289 | 240
2015-08-12 23:00 | 2.0578 | 350
2015-08-13 | 2.0578 | 340
2015-08-13 01:00 | 1.5433 | 10
2015-08-13 02:00 | 2.0578 | 290
2015-08-13 03:00 | 2.5722 | 340
2015-08-13 04:00 | 1.5433 | 320
2015-08-13 05:00 | 1.0289 | 280
2015-08-13 06:00 | 1.0289 | 20
2015-08-13 07:00 | 1.5433 | 300
2015-08-13 08:00 | 1.5433 | 320
2015-08-13 09:00 | 0 | 0
2015-08-13 10:00 | 1.0289 | 340
2015-08-13 11:00 | 1.5433 | 270
2015-08-13 12:00 | 0 | 0
2015-08-13 13:00 | 2.0578 | 260
2015-08-13 14:00 | 1.0289 | 350
2015-08-13 15:00 | 1.0289 | 280
2015-08-13 16:00 | 2.0578 | 290
2015-08-13 17:00 | 1.5433 | 200
2015-08-13 18:00 | 3.0867 | 180
2015-08-13 19:00 | 1.0289 | 140
2015-08-13 20:00 | 3.0867 | 120
2015-08-13 21:00 | 1.5433 | 170
2015-08-13 22:00 | 3.0867 | 40
2015-08-13 23:00 | 2.5722 | 50
2015-08-14 | 1.5433 | 20
2015-08-14 01:00 | 2.0578 | 20
2015-08-14 02:00 | 1.5433 | 320
2015-08-14 03:00 | 1.5433 | 280
2015-08-14 04:00 | 0 | 0
2015-08-14 05:00 | 0 | 0
2015-08-14 06:00 | 0 | 0
2015-08-14 07:00 | 2.0578 | 320
2015-08-14 08:00 | 2.5722 | 300
2015-08-14 09:00 | 0 | 0
2015-08-14 10:00 | 2.0578 | 290
2015-08-14 11:00 | 1.5433 | 320
2015-08-14 12:00 | 2.0578 | 300
2015-08-14 13:00 | 4.1156 | 70
2015-08-14 14:00 | 5.6589 | 70
2015-08-14 15:00 | 4.63 | 60
2015-08-14 16:00 | 4.1156 | 70
2015-08-14 17:00 | 5.1444 | 80
2015-08-14 18:00 | 6.1733 | 60
2015-08-14 19:00 | 4.63 | 60
2015-08-14 20:00 | 4.63 | 60
2015-08-14 21:00 | 4.63 | 60
2015-08-14 22:00 | 1.5433 | 50
2015-08-14 23:00 | 1.0289 | 40
2015-08-15 | 1.0289 | 320
2015-08-15 01:00 | 1.5433 | 320
2015-08-15 02:00 | 2.0578 | 320
2015-08-15 03:00 | 1.5433 | 310
2015-08-15 04:00 | 2.0578 | 340
2015-08-15 05:00 | 2.5722 | 300
2015-08-15 06:00 | 2.5722 | 280
2015-08-15 07:00 | 1.5433 | 340
2015-08-15 08:00 | 1.5433 | 350
2015-08-15 09:00 | 2.0578 | 340
2015-08-15 10:00 | 0 | 0
2015-08-15 11:00 | 1.5433 | 310
2015-08-15 12:00 | 1.5433 | 270
2015-08-15 13:00 | 0 | 0
2015-08-15 14:00 | 3.0867 | 140
2015-08-15 15:00 | 3.0867 | 120
2015-08-15 16:00 | 3.6011 | 80
2015-08-15 17:00 | 4.63 | 70
2015-08-15 18:00 | 4.63 | 60
2015-08-15 19:00 | 5.1444 | 60
2015-08-15 20:00 | 4.1156 | 60
2015-08-15 21:00 | 3.6011 | 50
2015-08-15 22:00 | 3.0867 | 50
2015-08-15 23:00 | 3.0867 | 60
2015-08-16 | 2.0578 | 20
2015-08-16 01:00 | 2.0578 | 260
2015-08-16 02:00 | 1.0289 | 330
2015-08-16 03:00 | 0 | 0
2015-08-16 04:00 | 2.0578 | 270
2015-08-16 05:00 | 1.0289 | 300
2015-08-16 06:00 | 0 | 0
2015-08-16 07:00 | 1.0289 | 270
2015-08-16 08:00 | 0 | 0
2015-08-16 09:00 | 1.0289 | 10
2015-08-16 10:00 | 0 | 0
2015-08-16 11:00 | 1.0289 | 340
2015-08-16 12:00 | 2.5722 | 10
2015-08-16 13:00 | 4.1156 | 30
2015-08-16 14:00 | 5.1444 | 40
2015-08-16 15:00 | 4.63 | 50
2015-08-16 16:00 | 6.1733 | 60
2015-08-16 17:00 | 6.1733 | 60
2015-08-16 18:00 | 6.1733 | 50
2015-08-16 19:00 | 6.6878 | 60
2015-08-16 20:00 | 4.1156 | 50
2015-08-16 21:00 | 4.1156 | 50
2015-08-16 22:00 | 3.0867 | 50
2015-08-16 23:00 | 3.0867 | 50
2015-08-17 | 3.0867 | 50
2015-08-17 01:00 | 3.0867 | 50
2015-08-17 02:00 | 4.1156 | 40
2015-08-17 03:00 | 3.0867 | 10
2015-08-17 04:00 | 1.0289 | 340
2015-08-17 05:00 | 0 | 0
2015-08-17 06:00 | 1.5433 | 270
2015-08-17 07:00 | 1.0289 | 60
2015-08-17 08:00 | 1.5433 | 300
2015-08-17 09:00 | 0 | 0
2015-08-17 10:00 | 1.0289 | 300
2015-08-17 11:00 | 2.0578 | 300
2015-08-17 12:00 | 1.0289 | 260
2015-08-17 13:00 | 2.0578 | 100
2015-08-17 14:00 | 3.6011 | 30
2015-08-17 15:00 | 3.6011 | 60
2015-08-17 16:00 | 4.1156 | 60
2015-08-17 17:00 | 5.1444 | 80
2015-08-17 18:00 | 5.1444 | 90
2015-08-17 19:00 | 5.6589 | 60
2015-08-17 20:00 | 4.1156 | 50
2015-08-17 21:00 | 2.0578 | 60
2015-08-17 22:00 | 1.0289 | 50
2015-08-17 23:00 | 1.0289 | 290
2015-08-18 | 2.0578 | 310
2015-08-18 01:00 | 2.5722 | 350
2015-08-18 02:00 | 1.0289 | 260
2015-08-18 03:00 | 1.5433 | 200
2015-08-18 04:00 | 1.0289 | 280
2015-08-18 05:00 | 1.5433 | 310
2015-08-18 06:00 | 1.0289 | 220
2015-08-18 07:00 | 1.5433 | 320
2015-08-18 08:00 | 2.0578 | 320
2015-08-18 09:00 | 2.5722 | 310
2015-08-18 10:00 | 1.0289 | 350
2015-08-18 11:00 | 1.5433 | 310
2015-08-18 12:00 | 2.0578 | 340
2015-08-18 13:00 | 1.5433 | 60
2015-08-18 14:00 | 3.6011 | 40
2015-08-18 15:00 | 4.63 | 50
2015-08-18 16:00 | 5.1444 | 10
2015-08-18 17:00 | 5.1444 | 90
2015-08-18 18:00 | 5.1444 | 80
2015-08-18 19:00 | 5.1444 | 60
2015-08-18 20:00 | 4.63 | 60
2015-08-18 21:00 | 3.0867 | 50
2015-08-18 22:00 | 2.5722 | 40
2015-08-18 23:00 | 2.0578 | 30
2015-08-19 | 1.0289 | 340
2015-08-19 01:00 | 1.5433 | 350
2015-08-19 02:00 | 1.0289 | 330
2015-08-19 04:00 | 0.51444 | 310
2015-08-19 05:00 | 1.5433 | 340
2015-08-19 06:00 | 2.0578 | 360
2015-08-19 07:00 | 1.5433 | 330
2015-08-19 08:00 | 1.0289 | 320
2015-08-19 09:00 | 1.5433 | 320
2015-08-19 10:00 | 1.5433 | 340
2015-08-19 11:00 | 3.0867 | 340
2015-08-19 12:00 | 4.63 | 360
2015-08-19 13:00 | 6.1733 | 20
2015-08-19 14:00 | 6.1733 | 10
2015-08-19 15:00 | 6.6878 | 10
2015-08-19 16:00 | 6.1733 | 10
2015-08-19 17:00 | 6.6878 | 20
2015-08-19 18:00 | 7.2022 | 10
2015-08-19 19:00 | 7.2022 | 50
2015-08-19 20:00 | 6.1733 | 50
2015-08-19 21:00 | 5.6589 | 50
2015-08-19 22:00 | 3.6011 | 10
2015-08-19 23:00 | 4.63 | 20
2015-08-20 | 5.6589 | 20
2015-08-20 01:00 | 7.2022 | 20
2015-08-20 02:00 | 6.6878 | 30
2015-08-20 03:00 | 6.6878 | 30
2015-08-20 04:00 | 4.1156 | 20
2015-08-20 05:00 | 5.6589 | 20
2015-08-20 06:00 | 5.1444 | 10
2015-08-20 07:00 | 4.1156 | 10
2015-08-20 08:00 | 3.6011 | 10
2015-08-20 09:00 | 2.5722 | 10
2015-08-20 10:00 | 1.0289 | 300
2015-08-20 11:00 | 2.5722 | 270
2015-08-20 12:00 | 1.5433 | 330
2015-08-20 13:00 | 2.5722 | 200
2015-08-20 14:00 | 2.0578 | 160
2015-08-20 15:00 | 5.1444 | 200
2015-08-20 16:00 | 5.1444 | 170
2015-08-20 17:00 | 6.6878 | 160
2015-08-20 18:00 | 6.6878 | 160
2015-08-20 19:00 | 5.1444 | 170
2015-08-20 20:00 | 7.2022 | 170
2015-08-20 21:00 | 5.1444 | 190
2015-08-20 22:00 | 5.6589 | 200
2015-08-20 23:00 | 4.1156 | 210
2015-08-21 | 3.0867 | 220
2015-08-21 01:00 | 3.0867 | 240
2015-08-21 02:00 | 4.63 | 210
2015-08-21 03:00 | 3.6011 | 190
2015-08-21 04:00 | 2.5722 | 210
2015-08-21 05:00 | 2.5722 | 210
2015-08-21 06:00 | 3.6011 | 210
2015-08-21 07:00 | 1.0289 | 270
2015-08-21 08:00 | 1.0289 | 250
2015-08-21 09:00 | 2.5722 | 220
2015-08-21 10:00 | 1.0289 | 270
2015-08-21 11:00 | 5.1444 | 200
2015-08-21 12:00 | 7.2022 | 200
2015-08-21 13:00 | 8.2311 | 210
2015-08-21 14:00 | 7.2022 | 200
2015-08-21 15:00 | 6.1733 | 170
2015-08-21 16:00 | 7.7167 | 160
2015-08-21 17:00 | 7.7167 | 170
2015-08-21 18:00 | 6.1733 | 170
2015-08-21 19:00 | 5.6589 | 160
2015-08-21 20:00 | 4.63 | 160
2015-08-21 21:00 | 4.63 | 170
2015-08-21 22:00 | 2.0578 | 180
2015-08-21 23:00 | 3.0867 | 200
2015-08-22 | 3.0867 | 200
2015-08-22 01:00 | 3.0867 | 220
2015-08-22 02:00 | 3.6011 | 230
2015-08-22 03:00 | 2.0578 | 200
2015-08-22 04:00 | 1.0289 | 300
2015-08-22 05:00 | 2.0578 | 330
2015-08-22 06:00 | 0 | 0
2015-08-22 07:00 | 0 | 0
2015-08-22 08:00 | 0.51444 | 310
2015-08-22 09:00 | 2.0578 | 300
2015-08-22 10:00 | 1.0289 | 310
2015-08-22 11:00 | 2.0578 | 310
2015-08-22 12:00 | 2.0578 | 300
2015-08-22 13:00 | 3.0867 | 190
2015-08-22 14:00 | 2.5722 | 130
2015-08-22 15:00 | 3.6011 | 160
2015-08-22 16:00 | 3.0867 | 150
2015-08-22 17:00 | 3.0867 | 140
2015-08-22 18:00 | 3.6011 | 150
2015-08-22 19:00 | 3.0867 | 160
2015-08-22 20:00 | 2.0578 | 120
2015-08-22 21:00 | 1.0289 | 110
2015-08-22 22:00 | 0 | 0
2015-08-22 23:00 | 0 | 0
2015-08-23 | 2.0578 | 330
2015-08-23 01:00 | 1.0289 | 320
2015-08-23 02:00 | 1.0289 | 320
2015-08-23 03:00 | 1.0289 | 310
2015-08-23 04:00 | 0 | 0
2015-08-23 06:00 | 0 | 0
2015-08-23 07:00 | 0 | 0
2015-08-23 08:00 | 0 | 0
2015-08-23 09:00 | 0 | 0
2015-08-23 10:00 | 1.5433 | 300
2015-08-23 11:00 | 2.5722 | 310
2015-08-23 12:00 | 2.0578 | 320
2015-08-23 13:00 | 3.0867 | 10
2015-08-23 14:00 | 2.5722 | 360
2015-08-23 15:00 | 3.6011 | 70
2015-08-23 16:00 | 5.1444 | 70
2015-08-23 17:00 | 5.1444 | 70
2015-08-23 18:00 | 6.1733 | 70
2015-08-23 19:00 | 6.1733 | 70
2015-08-23 20:00 | 6.1733 | 60
2015-08-23 21:00 | 4.63 | 50
2015-08-23 22:00 | 2.0578 | 360
2015-08-23 23:00 | 2.5722 | 360
2015-08-24 | 3.0867 | 10
2015-08-24 01:00 | 4.1156 | 10
2015-08-24 02:00 | 2.5722 | 360
2015-08-24 03:00 | 4.1156 | 360
2015-08-24 04:00 | 2.0578 | 310
2015-08-24 05:00 | 1.5433 | 320
2015-08-24 06:00 | 1.5433 | 290
2015-08-24 07:00 | 2.0578 | 320
2015-08-24 08:00 | 1.5433 | 340
2015-08-24 09:00 | 1.0289 | 320
2015-08-24 10:00 | 1.0289 | 340
2015-08-24 11:00 | 0 | 0
2015-08-24 12:00 | 2.0578 | 320
2015-08-24 13:00 | 2.0578 | 290
2015-08-24 14:00 | 2.0578 | 120
2015-08-24 15:00 | 3.6011 | 130
2015-08-24 16:00 | 6.1733 | 160
2015-08-24 17:00 | 5.6589 | 150
2015-08-24 18:00 | 8.2311 | 180
2015-08-24 19:00 | 7.7167 | 170
2015-08-24 20:00 | 5.6589 | 170
2015-08-24 21:00 | 4.63 | 170
2015-08-24 22:00 | 5.1444 | 180
2015-08-24 23:00 | 4.63 | 190
2015-08-25 | 4.63 | 190
2015-08-25 01:00 | 3.6011 | 200
2015-08-25 02:00 | 4.1156 | 200
2015-08-25 03:00 | 4.1156 | 200
2015-08-25 04:00 | 4.1156 | 210
2015-08-25 05:00 | 3.0867 | 210
2015-08-25 06:00 | 1.0289 | 330
2015-08-25 07:00 | 3.6011 | 220
2015-08-25 08:00 | 3.0867 | 190
2015-08-25 09:00 | 2.0578 | 230
2015-08-25 10:00 | 1.5433 | 210
2015-08-25 11:00 | 4.1156 | 220
2015-08-25 12:00 | 5.1444 | 220
2015-08-25 13:00 | 4.1156 | 180
2015-08-25 14:00 | 5.1444 | 160
2015-08-25 15:00 | 5.1444 | 160
2015-08-25 16:00 | 6.1733 | 150
2015-08-25 17:00 | 6.1733 | 160
2015-08-25 18:00 | 5.6589 | 160
2015-08-25 19:00 | 5.1444 | 160
2015-08-25 20:00 | 3.6011 | 160
2015-08-25 21:00 | 4.1156 | 170
2015-08-25 22:00 | 2.0578 | 180
2015-08-25 23:00 | 0 | 0
2015-08-26 | 1.5433 | 320
2015-08-26 01:00 | 1.0289 | 330
2015-08-26 02:00 | 1.5433 | 340
2015-08-26 03:00 | 1.5433 | 250
2015-08-26 04:00 | 1.0289 | 40
2015-08-26 05:00 | 1.0289 | 10
2015-08-26 06:00 | 2.0578 | 310
2015-08-26 07:00 | 0 | 0
2015-08-26 08:00 | 0 | 0
2015-08-26 09:00 | 2.0578 | 20
2015-08-26 10:00 | 2.0578 | 340
2015-08-26 11:00 | 1.0289 | 360
2015-08-26 12:00 | 1.5433 | 330
2015-08-26 13:00 | 3.6011 | 10
2015-08-26 14:00 | 2.5722 | 40
2015-08-26 15:00 | 3.0867 | 60
2015-08-26 16:00 | 4.63 | 140
2015-08-26 17:00 | 5.6589 | 160
2015-08-26 18:00 | 4.1156 | 140
2015-08-26 19:00 | 4.1156 | 160
2015-08-26 20:00 | 4.63 | 160
2015-08-26 21:00 | 2.5722 | 180
2015-08-26 22:00 | 3.6011 | 190
2015-08-26 23:00 | 3.0867 | 200
2015-08-27 | 4.63 | 210
2015-08-27 01:00 | 3.0867 | 190
2015-08-27 02:00 | 3.6011 | 200
2015-08-27 03:00 | 2.0578 | 220
2015-08-27 04:00 | 1.5433 | 280
2015-08-27 05:00 | 0.51444 | 320
2015-08-27 06:00 | 1.5433 | 330
2015-08-27 07:00 | 2.0578 | 290
2015-08-27 08:00 | 1.0289 | 300
2015-08-27 09:00 | 1.5433 | 310
2015-08-27 10:00 | 2.0578 | 290
2015-08-27 11:00 | 1.0289 | 330
2015-08-27 12:00 | 1.5433 | 310
2015-08-27 13:00 | 1.0289 | 280
2015-08-27 14:00 | 1.0289 | 90
2015-08-27 15:00 | 3.6011 | 140
2015-08-27 16:00 | 4.63 | 110
2015-08-27 17:00 | 4.63 | 80
2015-08-27 18:00 | 5.1444 | 80
2015-08-27 19:00 | 4.1156 | 80
2015-08-27 20:00 | 5.1444 | 60
2015-08-27 21:00 | 3.6011 | 60
2015-08-27 22:00 | 2.0578 | 40
2015-08-27 23:00 | 2.0578 | 70
2015-08-28 | 1.0289 | 30
2015-08-28 01:00 | 1.0289 | 300
2015-08-28 02:00 | 1.0289 | 30
2015-08-28 03:00 | 2.5722 | 20
2015-08-28 04:00 | 1.0289 | 350
2015-08-28 05:00 | 2.0578 | 350
2015-08-28 06:00 | 3.0867 | 10
2015-08-28 07:00 | 4.1156 | 20
2015-08-28 08:00 | 2.0578 | 330
2015-08-28 09:00 | 3.0867 | 350
2015-08-28 10:00 | 0 | 0
2015-08-28 11:00 | 3.6011 | 20
2015-08-28 12:00 | 1.0289 | 330
2015-08-28 13:00 | 3.0867 | 160
2015-08-28 14:00 | 3.6011 | 160
2015-08-28 15:00 | 4.63 | 150
2015-08-28 16:00 | 7.7167 | 170
2015-08-28 17:00 | 7.2022 | 180
2015-08-28 18:00 | 6.6878 | 180
2015-08-28 19:00 | 6.6878 | 200
2015-08-28 20:00 | 5.1444 | 200
2015-08-28 21:00 | 7.7167 | 200
2015-08-28 22:00 | 6.1733 | 200
2015-08-28 23:00 | 5.1444 | 200
2015-08-29 | 6.1733 | 210
2015-08-29 01:00 | 7.2022 | 210
2015-08-29 02:00 | 6.1733 | 210
2015-08-29 03:00 | 6.6878 | 210
2015-08-29 04:00 | 7.2022 | 170
2015-08-29 05:00 | 5.1444 | 180
2015-08-29 06:00 | 5.1444 | 210
2015-08-29 07:00 | 4.63 | 220
2015-08-29 08:00 | 5.1444 | 210
2015-08-29 09:00 | 5.1444 | 210
2015-08-29 10:00 | 5.1444 | 210
2015-08-29 11:00 | 5.1444 | 210
2015-08-29 12:00 | 6.6878 | 210
2015-08-29 13:00 | 4.63 | 180
2015-08-29 14:00 | 5.6589 | 180
2015-08-29 15:00 | 6.1733 | 170
2015-08-29 16:00 | 5.6589 | 160
2015-08-29 17:00 | 5.6589 | 160
2015-08-29 18:00 | 4.63 | 160
2015-08-29 19:00 | 4.1156 | 160
2015-08-29 20:00 | 3.6011 | 150
2015-08-29 21:00 | 3.6011 | 150
2015-08-29 22:00 | 1.5433 | 120
2015-08-29 23:00 | 2.5722 | 150
2015-08-30 | 1.0289 | 180
2015-08-30 01:00 | 0 | 0
2015-08-30 02:00 | 0 | 0
2015-08-30 03:00 | 1.5433 | 290
2015-08-30 04:00 | 1.5433 | 300
2015-08-30 05:00 | 1.5433 | 300
2015-08-30 06:00 | 1.0289 | 280
2015-08-30 07:00 | 1.5433 | 300
2015-08-30 08:00 | 2.0578 | 300
2015-08-30 09:00 | 1.5433 | 300
2015-08-30 10:00 | 2.0578 | 310
2015-08-30 11:00 | 3.0867 | 300
2015-08-30 12:00 | 3.0867 | 330
2015-08-30 13:00 | 3.0867 | 10
2015-08-30 14:00 | 6.1733 | 160
2015-08-30 15:00 | 5.1444 | 110
2015-08-30 16:00 | 5.6589 | 70
2015-08-30 17:00 | 6.1733 | 60
2015-08-30 18:00 | 5.6589 | 60
2015-08-30 19:00 | 6.1733 | 50
2015-08-30 20:00 | 6.1733 | 60
2015-08-30 21:00 | 5.1444 | 40
2015-08-30 22:00 | 4.63 | 30
2015-08-30 23:00 | 5.1444 | 30
2015-08-31 | 4.63 | 20
2015-08-31 01:00 | 4.1156 | 30
2015-08-31 02:00 | 3.0867 | 20
2015-08-31 03:00 | 2.0578 | 30
2015-08-31 04:00 | 3.0867 | 10
2015-08-31 05:00 | 0 | 0
2015-08-31 06:00 | 2.0578 | 340
2015-08-31 07:00 | 1.0289 | 320
2015-08-31 08:00 | 1.0289 | 310
2015-08-31 09:00 | 0.51444 | 290
2015-08-31 10:00 | 2.0578 | 330
2015-08-31 11:00 | 2.0578 | 330
2015-08-31 12:00 | 6.1733 | 30
2015-08-31 13:00 | 6.1733 | 10
2015-08-31 14:00 | 6.1733 | 10
2015-08-31 15:00 | 6.1733 | 20
2015-08-31 16:00 | 6.1733 | 50
2015-08-31 17:00 | 7.7167 | 40
2015-08-31 18:00 | 9.26 | 50
2015-08-31 19:00 | 7.7167 | 50
2015-08-31 20:00 | 7.7167 | 50
2015-08-31 21:00 | 7.7167 | 50
2015-08-31 22:00 | 7.2022 | 40
2015-08-31 23:00 | 5.1444 | 20
2015-09-01 | 5.1444 | 20
2015-09-01 01:00 | 4.63 | 10
2015-09-01 02:00 | 3.6011 | 360
2015-09-01 03:00 | 4.63 | 360
2015-09-01 04:00 | 5.6589 | 10
2015-09-01 05:00 | 5.1444 | 360
2015-09-01 06:00 | 2.5722 | 340
2015-09-01 07:00 | 1.5433 | 330
2015-09-01 08:00 | 2.0578 | 350
2015-09-01 09:00 | 3.6011 | 10
2015-09-01 10:00 | 3.0867 | 360
2015-09-01 11:00 | 5.1444 | 10
2015-09-01 12:00 | 5.1444 | 20
2015-09-01 13:00 | 5.1444 | 20
2015-09-01 14:00 | 4.1156 | 40
2015-09-01 15:00 | 4.1156 | 50
2015-09-01 16:00 | 3.6011 | 50
2015-09-01 17:00 | 5.6589 | 70
2015-09-01 18:00 | 5.1444 | 60
2015-09-01 19:00 | 4.63 | 60
2015-09-01 20:00 | 4.63 | 60
2015-09-01 21:00 | 4.1156 | 50
2015-09-01 22:00 | 4.1156 | 20
2015-09-01 23:00 | 1.0289 | 10
2015-09-02 | 2.0578 | 10
2015-09-02 01:00 | 1.0289 | 290
2015-09-02 02:00 | 1.0289 | 20
2015-09-02 03:00 | 10.2889 | 210
2015-09-02 04:00 | 8.7455 | 200
2015-09-02 05:00 | 7.2022 | 210
2015-09-02 06:00 | 7.7167 | 210
2015-09-02 07:00 | 7.2022 | 200
2015-09-02 08:00 | 6.6878 | 210
2015-09-02 09:00 | 6.1733 | 210
2015-09-02 10:00 | 6.1733 | 190
2015-09-02 11:00 | 6.1733 | 190
2015-09-02 12:00 | 8.2311 | 190
2015-09-02 13:00 | 8.2311 | 180
2015-09-02 14:00 | 8.7455 | 190
2015-09-02 15:00 | 7.2022 | 180
2015-09-02 16:00 | 7.2022 | 180
2015-09-02 17:00 | 6.6878 | 170
2015-09-02 18:00 | 6.6878 | 170
2015-09-02 19:00 | 6.6878 | 190
2015-09-02 20:00 | 5.6589 | 190
2015-09-02 21:00 | 4.63 | 200
2015-09-02 22:00 | 2.0578 | 260
2015-09-02 23:00 | 3.0867 | 250
2015-09-03 | 4.1156 | 230
2015-09-03 01:00 | 2.0578 | 300
2015-09-03 02:00 | 2.5722 | 300
2015-09-03 03:00 | 1.5433 | 310
2015-09-03 04:00 | 1.5433 | 300
2015-09-03 05:00 | 2.0578 | 310
2015-09-03 06:00 | 1.5433 | 280
2015-09-03 07:00 | 1.0289 | 300
2015-09-03 08:00 | 1.5433 | 260
2015-09-03 09:00 | 2.0578 | 300
2015-09-03 10:00 | 1.5433 | 320
2015-09-03 11:00 | 3.0867 | 310
2015-09-03 12:00 | 2.0578 | 300
2015-09-03 13:00 | 3.6011 | 20
2015-09-03 14:00 | 4.63 | 360
2015-09-03 15:00 | 4.1156 | 360
2015-09-03 16:00 | 5.1444 | 50
2015-09-03 17:00 | 7.2022 | 70
2015-09-03 18:00 | 7.7167 | 60
2015-09-03 19:00 | 8.2311 | 50
2015-09-03 20:00 | 7.7167 | 60
2015-09-03 21:00 | 5.1444 | 40
2015-09-03 22:00 | 4.63 | 40
2015-09-03 23:00 | 5.6589 | 50
2015-09-04 | 3.0867 | 30
2015-09-04 01:00 | 4.1156 | 20
2015-09-04 02:00 | 3.0867 | 20
2015-09-04 03:00 | 2.5722 | 360
2015-09-04 04:00 | 2.5722 | 350
2015-09-04 05:00 | 1.5433 | 310
2015-09-04 06:00 | 1.0289 | 280
2015-09-04 07:00 | 2.0578 | 310
2015-09-04 08:00 | 2.5722 | 330
2015-09-04 09:00 | 2.0578 | 330
2015-09-04 10:00 | 2.0578 | 330
2015-09-04 11:00 | 5.6589 | 20
2015-09-04 12:00 | 4.1156 | 10
2015-09-04 13:00 | 4.63 | 10
2015-09-04 14:00 | 5.6589 | 20
2015-09-04 15:00 | 6.1733 | 10
2015-09-04 16:00 | 7.7167 | 20
2015-09-04 17:00 | 5.1444 | 40
2015-09-04 18:00 | 7.7167 | 50
2015-09-04 19:00 | 8.2311 | 50
2015-09-04 20:00 | 9.26 | 50
2015-09-04 21:00 | 3.0867 | 120
2015-09-04 22:00 | 3.6011 | 80
2015-09-04 23:00 | 2.5722 | 160
2015-09-05 | 2.0578 | 80
2015-09-05 01:00 | 5.1444 | 200
2015-09-05 02:00 | 4.1156 | 200
2015-09-05 03:00 | 5.1444 | 200
2015-09-05 04:00 | 5.1444 | 200
2015-09-05 05:00 | 6.1733 | 210
2015-09-05 06:00 | 5.1444 | 200
2015-09-05 07:00 | 5.1444 | 180
2015-09-05 08:00 | 4.1156 | 210
2015-09-05 09:00 | 5.1444 | 220
2015-09-05 10:00 | 6.1733 | 210
2015-09-05 11:00 | 4.1156 | 220
2015-09-05 12:00 | 5.1444 | 210
2015-09-05 13:00 | 6.1733 | 200
2015-09-05 14:00 | 6.1733 | 210
2015-09-05 15:00 | 6.1733 | 200
2015-09-05 16:00 | 7.7167 | 160
2015-09-05 17:00 | 7.7167 | 160
2015-09-05 18:00 | 7.7167 | 170
2015-09-05 19:00 | 8.2311 | 180
2015-09-05 20:00 | 6.6878 | 190
2015-09-05 21:00 | 4.1156 | 190
2015-09-05 22:00 | 5.1444 | 220
2015-09-05 23:00 | 3.6011 | 210
2015-09-06 | 5.1444 | 190
2015-09-06 01:00 | 4.63 | 210
2015-09-06 02:00 | 5.1444 | 220
2015-09-06 03:00 | 5.1444 | 220
2015-09-06 04:00 | 4.1156 | 230
2015-09-06 05:00 | 2.5722 | 240
2015-09-06 06:00 | 3.0867 | 230
2015-09-06 07:00 | 1.5433 | 280
2015-09-06 08:00 | 3.0867 | 280
2015-09-06 09:00 | 2.5722 | 270
2015-09-06 10:00 | 1.5433 | 310
2015-09-06 11:00 | 1.5433 | 300
2015-09-06 12:00 | 2.5722 | 290
2015-09-06 13:00 | 0 | 0
2015-09-06 14:00 | 1.0289 | 110
2015-09-06 15:00 | 3.0867 | 170
2015-09-06 16:00 | 5.1444 | 150
2015-09-06 17:00 | 4.1156 | 150
2015-09-06 18:00 | 2.5722 | 160
2015-09-06 19:00 | 2.5722 | 150
2015-09-06 20:00 | 2.5722 | 60
2015-09-06 21:00 | 1.5433 | 100
2015-09-06 22:00 | 2.5722 | 30
2015-09-06 23:00 | 4.1156 | 40
2015-09-07 | 5.1444 | 30
2015-09-07 01:00 | 4.1156 | 20
2015-09-07 02:00 | 5.1444 | 40
2015-09-07 03:00 | 5.1444 | 30
2015-09-07 04:00 | 3.6011 | 30
2015-09-07 05:00 | 2.5722 | 50
2015-09-07 06:00 | 3.0867 | 40
2015-09-07 07:00 | 2.0578 | 40
2015-09-07 08:00 | 1.5433 | 340
2015-09-07 09:00 | 1.5433 | 260
2015-09-07 10:00 | 2.5722 | 20
2015-09-07 11:00 | 3.6011 | 20
2015-09-07 12:00 | 7.7167 | 10
2015-09-07 13:00 | 8.2311 | 10
2015-09-07 14:00 | 6.6878 | 340
2015-09-07 15:00 | 9.7744 | 360
2015-09-07 16:00 | 8.2311 | 10
2015-09-07 17:00 | 8.2311 | 10
2015-09-07 18:00 | 7.7167 | 20
2015-09-07 19:00 | 7.7167 | 60
2015-09-07 20:00 | 10.2889 | 190
2015-09-07 21:00 | 4.63 | 190
2015-09-07 23:00 | 3.6011 | 180
2015-09-08 | 2.0578 | 160
2015-09-08 01:00 | 2.0578 | 320
2015-09-08 02:00 | 3.0867 | 310
2015-09-08 03:00 | 4.1156 | 280
2015-09-08 04:00 | 4.1156 | 10
2015-09-08 05:00 | 2.5722 | 300
2015-09-08 06:00 | 5.6589 | 10
2015-09-08 07:00 | 6.6878 | 340
2015-09-08 08:00 | 9.26 | 10
2015-09-08 09:00 | 5.1444 | 330
2015-09-08 10:00 | 6.1733 | 340
2015-09-08 11:00 | 3.6011 | 320
2015-09-08 12:00 | 2.0578 | 270
2015-09-08 13:00 | 1.0289 | 320
2015-09-08 14:00 | 1.0289 | 360
2015-09-08 15:00 | 0 | 0
2015-09-08 16:00 | 1.0289 | 30
2015-09-08 17:00 | 1.0289 | 140
2015-09-08 18:00 | 4.1156 | 50
2015-09-08 19:00 | 4.1156 | 50
2015-09-08 20:00 | 6.1733 | 50
2015-09-08 21:00 | 5.1444 | 40
2015-09-08 22:00 | 4.63 | 30
2015-09-08 23:00 | 6.1733 | 40
2015-09-09 | 6.6878 | 20
2015-09-09 01:00 | 7.7167 | 20
2015-09-09 02:00 | 6.1733 | 10
2015-09-09 03:00 | 5.6589 | 20
2015-09-09 04:00 | 3.6011 | 360
2015-09-09 05:00 | 5.6589 | 360
2015-09-09 06:00 | 6.1733 | 10
2015-09-09 07:00 | 5.1444 | 20
2015-09-09 08:00 | 3.0867 | 360
2015-09-09 09:00 | 3.0867 | 30
2015-09-09 10:00 | 4.63 | 20
2015-09-09 11:00 | 6.6878 | 10
2015-09-09 12:00 | 3.6011 | 360
2015-09-09 13:00 | 3.0867 | 350
2015-09-09 14:00 | 5.1444 | 10
2015-09-09 15:00 | 5.1444 | 20
2015-09-09 16:00 | 5.1444 | 360
2015-09-09 17:00 | 5.1444 | 50
2015-09-09 18:00 | 6.1733 | 50
2015-09-09 19:00 | 6.1733 | 50
2015-09-09 20:00 | 7.2022 | 40
2015-09-09 21:00 | 5.6589 | 40
2015-09-09 22:00 | 2.0578 | 10
2015-09-09 23:00 | 2.5722 | 20
2015-09-10 | 3.6011 | 30
2015-09-10 01:00 | 2.0578 | 20
2015-09-10 02:00 | 3.0867 | 20
2015-09-10 03:00 | 1.0289 | 30
2015-09-10 04:00 | 1.0289 | 250
2015-09-10 05:00 | 1.0289 | 10
2015-09-10 06:00 | 1.0289 | 240
2015-09-10 07:00 | 2.0578 | 160
2015-09-10 08:00 | 4.63 | 180
2015-09-10 09:00 | 3.6011 | 160
2015-09-10 10:00 | 4.1156 | 170
2015-09-10 11:00 | 3.0867 | 150
2015-09-10 12:00 | 3.0867 | 170
2015-09-10 13:00 | 3.0867 | 160
2015-09-10 14:00 | 2.0578 | 150
2015-09-10 15:00 | 2.0578 | 250
2015-09-10 16:00 | 2.0578 | 60
2015-09-10 17:00 | 4.63 | 110
2015-09-10 18:00 | 5.1444 | 70
2015-09-10 19:00 | 5.1444 | 70
2015-09-10 20:00 | 3.6011 | 50
2015-09-10 21:00 | 6.1733 | 40
2015-09-10 22:00 | 6.1733 | 40
2015-09-10 23:00 | 5.1444 | 30
2015-09-11 | 5.1444 | 20
2015-09-11 01:00 | 4.1156 | 10
2015-09-11 02:00 | 4.63 | 20
2015-09-11 03:00 | 5.1444 | 10
2015-09-11 04:00 | 5.1444 | 10
2015-09-11 05:00 | 7.2022 | 10
2015-09-11 06:00 | 5.1444 | 10
2015-09-11 07:00 | 6.1733 | 10
2015-09-11 08:00 | 6.1733 | 10
2015-09-11 09:00 | 6.1733 | 10
2015-09-11 10:00 | 5.6589 | 20
2015-09-11 11:00 | 6.1733 | 10
2015-09-11 12:00 | 7.7167 | 10
2015-09-11 13:00 | 7.2022 | 10
2015-09-11 14:00 | 8.2311 | 20
2015-09-11 15:00 | 7.2022 | 10
2015-09-11 16:00 | 6.6878 | 10
2015-09-11 18:00 | 6.6878 | 60
2015-09-11 19:00 | 5.6589 | 80
2015-09-11 20:00 | 6.1733 | 60
2015-09-11 21:00 | 4.63 | 50
2015-09-11 22:00 | 5.1444 | 30
2015-09-11 23:00 | 4.63 | 40
2015-09-12 | 3.6011 | 20
2015-09-12 01:00 | 3.0867 | 10
2015-09-12 02:00 | 3.6011 | 20
2015-09-12 03:00 | 3.6011 | 10
2015-09-12 04:00 | 3.0867 | 20
2015-09-12 05:00 | 1.5433 | 350
2015-09-12 06:00 | 2.0578 | 30
2015-09-12 07:00 | 1.0289 | 40
2015-09-12 08:00 | 1.5433 | 290
2015-09-12 09:00 | 1.0289 | 290
2015-09-12 10:00 | 2.0578 | 250
2015-09-12 11:00 | 3.6011 | 170
2015-09-12 12:00 | 3.6011 | 190
2015-09-12 13:00 | 2.5722 | 140
2015-09-12 14:00 | 3.0867 | 20
2015-09-12 15:00 | 5.1444 | 20
2015-09-12 16:00 | 3.6011 | 120
2015-09-12 17:00 | 7.2022 | 160
2015-09-12 18:00 | 5.6589 | 180
2015-09-12 19:00 | 5.1444 | 170
2015-09-12 20:00 | 5.1444 | 200
2015-09-12 21:00 | 4.1156 | 200
2015-09-12 22:00 | 4.63 | 200
2015-09-12 23:00 | 4.1156 | 200
2015-09-13 | 4.63 | 200
2015-09-13 01:00 | 4.1156 | 190
2015-09-13 02:00 | 3.6011 | 200
2015-09-13 03:00 | 3.6011 | 210
2015-09-13 04:00 | 3.6011 | 210
2015-09-13 05:00 | 3.6011 | 210
2015-09-13 06:00 | 2.5722 | 190
2015-09-13 07:00 | 3.0867 | 210
2015-09-13 08:00 | 2.0578 | 230
2015-09-13 09:00 | 2.5722 | 260
2015-09-13 10:00 | 2.5722 | 230
2015-09-13 11:00 | 2.0578 | 270
2015-09-13 12:00 | 3.0867 | 200
2015-09-13 13:00 | 4.1156 | 220
2015-09-13 14:00 | 3.0867 | 200
2015-09-13 15:00 | 4.1156 | 180
2015-09-13 16:00 | 4.63 | 180
2015-09-13 17:00 | 2.5722 | 230
2015-09-13 18:00 | 2.5722 | 190
2015-09-13 19:00 | 5.1444 | 210
2015-09-13 20:00 | 5.1444 | 210
2015-09-13 21:00 | 4.63 | 210
2015-09-13 22:00 | 5.1444 | 210
2015-09-13 23:00 | 6.1733 | 220
2015-09-14 | 5.1444 | 200
2015-09-14 01:00 | 5.1444 | 220
2015-09-14 02:00 | 3.0867 | 200
2015-09-14 03:00 | 4.1156 | 230
2015-09-14 04:00 | 2.0578 | 240
2015-09-14 05:00 | 1.0289 | 230
2015-09-14 06:00 | 2.5722 | 230
2015-09-14 07:00 | 3.0867 | 220
2015-09-14 08:00 | 2.5722 | 230
2015-09-14 09:00 | 2.5722 | 240
2015-09-14 10:00 | 2.0578 | 230
2015-09-14 11:00 | 2.5722 | 240
2015-09-14 12:00 | 1.5433 | 340
2015-09-14 13:00 | 4.1156 | 220
2015-09-14 14:00 | 3.0867 | 190
2015-09-14 15:00 | 3.6011 | 210
2015-09-14 16:00 | 3.6011 | 180
2015-09-14 17:00 | 4.1156 | 170
2015-09-14 18:00 | 5.1444 | 160
2015-09-14 19:00 | 4.63 | 170
2015-09-14 20:00 | 4.1156 | 160
2015-09-14 21:00 | 4.1156 | 160
2015-09-14 22:00 | 3.0867 | 210
2015-09-14 23:00 | 3.6011 | 220
2015-09-15 | 3.0867 | 220
2015-09-15 01:00 | 2.0578 | 220
2015-09-15 02:00 | 1.5433 | 270
2015-09-15 03:00 | 1.5433 | 270
2015-09-15 04:00 | 1.5433 | 300
2015-09-15 05:00 | 1.0289 | 290
2015-09-15 06:00 | 0 | 0
2015-09-15 07:00 | 1.0289 | 320
2015-09-15 08:00 | 0 | 0
2015-09-15 09:00 | 1.0289 | 360
2015-09-15 10:00 | 2.0578 | 30
2015-09-15 11:00 | 2.0578 | 350
2015-09-15 12:00 | 2.0578 | 320
2015-09-15 13:00 | 2.0578 | 350
2015-09-15 14:00 | 3.0867 | 20
2015-09-15 15:00 | 4.63 | 40
2015-09-15 16:00 | 5.6589 | 60
2015-09-15 17:00 | 7.2022 | 50
2015-09-15 18:00 | 7.7167 | 50
2015-09-15 19:00 | 8.7455 | 40
2015-09-15 20:00 | 7.2022 | 50
2015-09-15 21:00 | 5.1444 | 50
2015-09-15 22:00 | 5.1444 | 40
2015-09-15 23:00 | 5.1444 | 30
2015-09-16 | 2.0578 | 320
2015-09-16 01:00 | 2.0578 | 360
2015-09-16 02:00 | 2.5722 | 10
2015-09-16 03:00 | 3.0867 | 360
2015-09-16 04:00 | 3.6011 | 360
2015-09-16 05:00 | 2.5722 | 360
2015-09-16 06:00 | 2.0578 | 20
2015-09-16 07:00 | 2.0578 | 10
2015-09-16 08:00 | 2.5722 | 30
2015-09-16 09:00 | 2.0578 | 10
2015-09-16 10:00 | 3.0867 | 10
2015-09-16 11:00 | 4.1156 | 20
2015-09-16 12:00 | 6.1733 | 20
2015-09-16 13:00 | 7.2022 | 40
2015-09-16 14:00 | 6.6878 | 30
2015-09-16 15:00 | 6.6878 | 50
2015-09-16 16:00 | 7.7167 | 50
2015-09-16 17:00 | 7.7167 | 60
2015-09-16 18:00 | 8.2311 | 40
2015-09-16 19:00 | 7.7167 | 40
2015-09-16 20:00 | 7.2022 | 40
2015-09-16 21:00 | 7.2022 | 30
2015-09-16 22:00 | 6.6878 | 30
2015-09-16 23:00 | 5.6589 | 30
2015-09-17 | 5.1444 | 20
2015-09-17 01:00 | 3.0867 | 360
2015-09-17 02:00 | 3.0867 | 340
2015-09-17 03:00 | 3.0867 | 360
2015-09-17 04:00 | 2.5722 | 340
2015-09-17 05:00 | 3.6011 | 360
2015-09-17 06:00 | 3.6011 | 10
2015-09-17 07:00 | 3.0867 | 20
2015-09-17 08:00 | 3.0867 | 20
2015-09-17 09:00 | 2.5722 | 350
2015-09-17 10:00 | 2.0578 | 360
2015-09-17 11:00 | 5.6589 | 10
2015-09-17 12:00 | 6.1733 | 360
2015-09-17 13:00 | 6.6878 | 10
2015-09-17 14:00 | 8.2311 | 360
2015-09-17 15:00 | 7.7167 | 30
2015-09-17 16:00 | 9.26 | 50
2015-09-17 17:00 | 8.7455 | 50
2015-09-17 18:00 | 10.2889 | 40
2015-09-17 19:00 | 9.26 | 40
2015-09-17 20:00 | 9.26 | 40
2015-09-17 21:00 | 8.7455 | 50
2015-09-17 22:00 | 6.6878 | 40
2015-09-17 23:00 | 6.6878 | 30
2015-09-18 | 5.1444 | 20
2015-09-18 01:00 | 4.1156 | 10
2015-09-18 02:00 | 4.1156 | 10
2015-09-18 03:00 | 4.63 | 360
2015-09-18 04:00 | 4.1156 | 340
2015-09-18 05:00 | 5.1444 | 350
2015-09-18 06:00 | 4.63 | 10
2015-09-18 07:00 | 4.1156 | 20
2015-09-18 08:00 | 3.0867 | 10
2015-09-18 09:00 | 3.0867 | 10
2015-09-18 10:00 | 4.1156 | 10
2015-09-18 11:00 | 5.6589 | 10
2015-09-18 12:00 | 6.6878 | 360
2015-09-18 13:00 | 6.6878 | 10
2015-09-18 14:00 | 6.1733 | 350
2015-09-18 15:00 | 7.2022 | 50
2015-09-18 16:00 | 9.26 | 50
2015-09-18 17:00 | 9.26 | 40
2015-09-18 18:00 | 9.7744 | 60
2015-09-18 19:00 | 10.8033 | 50
2015-09-18 20:00 | 10.2889 | 50
2015-09-18 21:00 | 7.2022 | 40
2015-09-18 22:00 | 8.7455 | 40
2015-09-18 23:00 | 7.2022 | 20
2015-09-19 | 6.1733 | 20
2015-09-19 01:00 | 5.1444 | 10
2015-09-19 02:00 | 4.63 | 20
2015-09-19 03:00 | 4.1156 | 20
2015-09-19 04:00 | 4.63 | 20
2015-09-19 05:00 | 4.1156 | 20
2015-09-19 06:00 | 4.63 | 20
2015-09-19 07:00 | 4.63 | 20
2015-09-19 08:00 | 4.1156 | 20
2015-09-19 09:00 | 3.6011 | 360
2015-09-19 10:00 | 4.63 | 350
2015-09-19 11:00 | 5.1444 | 20
2015-09-19 12:00 | 4.63 | 360
2015-09-19 13:00 | 6.1733 | 350
2015-09-19 14:00 | 6.1733 | 40
2015-09-19 15:00 | 6.1733 | 40
2015-09-19 16:00 | 7.2022 | 70
2015-09-19 17:00 | 9.26 | 60
2015-09-19 18:00 | 10.2889 | 50
2015-09-19 19:00 | 10.8033 | 50
2015-09-19 20:00 | 8.7455 | 50
2015-09-19 21:00 | 7.7167 | 40
2015-09-19 22:00 | 7.7167 | 50
2015-09-19 23:00 | 6.6878 | 30
2015-09-20 | 3.6011 | 360
2015-09-20 01:00 | 2.0578 | 310
2015-09-20 02:00 | 3.0867 | 350
2015-09-20 03:00 | 3.0867 | 350
2015-09-20 04:00 | 3.0867 | 20
2015-09-20 05:00 | 3.0867 | 350
2015-09-20 06:00 | 3.0867 | 10
2015-09-20 07:00 | 3.0867 | 20
2015-09-20 08:00 | 3.0867 | 10
2015-09-20 09:00 | 2.0578 | 340
2015-09-20 10:00 | 2.0578 | 350
2015-09-20 11:00 | 6.1733 | 10
2015-09-20 12:00 | 6.1733 | 10
2015-09-20 13:00 | 6.1733 | 360
2015-09-20 14:00 | 6.1733 | 360
2015-09-20 15:00 | 7.2022 | 60
2015-09-20 16:00 | 7.7167 | 40
2015-09-20 17:00 | 8.7455 | 60
2015-09-20 18:00 | 8.7455 | 50
2015-09-20 19:00 | 9.26 | 40
2015-09-20 20:00 | 9.7744 | 50
2015-09-20 21:00 | 8.7455 | 40
2015-09-20 22:00 | 8.7455 | 30
2015-09-20 23:00 | 6.1733 | 30
2015-09-21 | 4.63 | 20
2015-09-21 01:00 | 4.1156 | 10
2015-09-21 02:00 | 4.63 | 20
2015-09-21 03:00 | 3.6011 | 10
2015-09-21 04:00 | 4.1156 | 30
2015-09-21 05:00 | 5.1444 | 20
2015-09-21 06:00 | 3.6011 | 350
2015-09-21 07:00 | 2.5722 | 360
2015-09-21 08:00 | 3.6011 | 20
2015-09-21 09:00 | 3.6011 | 40
2015-09-21 10:00 | 1.5433 | 340
2015-09-21 11:00 | 6.1733 | 10
2015-09-21 12:00 | 6.6878 | 20
2015-09-21 13:00 | 6.1733 | 10
2015-09-21 14:00 | 6.1733 | 50
2015-09-21 15:00 | 8.2311 | 50
2015-09-21 16:00 | 8.7455 | 50
2015-09-21 17:00 | 9.7744 | 40
2015-09-21 18:00 | 8.7455 | 40
2015-09-21 19:00 | 9.7744 | 50
2015-09-21 20:00 | 9.26 | 50
2015-09-21 21:00 | 9.26 | 40
2015-09-21 22:00 | 6.6878 | 40
2015-09-21 23:00 | 5.1444 | 20
2015-09-22 | 5.1444 | 20
2015-09-22 01:00 | 5.1444 | 10
2015-09-22 02:00 | 4.63 | 360
2015-09-22 03:00 | 3.0867 | 360
2015-09-22 04:00 | 4.63 | 10
2015-09-22 05:00 | 4.63 | 360
2015-09-22 06:00 | 4.63 | 360
2015-09-22 07:00 | 3.0867 | 360
2015-09-22 08:00 | 2.5722 | 360
2015-09-22 09:00 | 1.5433 | 340
2015-09-22 10:00 | 3.6011 | 20
2015-09-22 11:00 | 4.1156 | 10
2015-09-22 12:00 | 7.2022 | 20
2015-09-22 13:00 | 7.7167 | 10
2015-09-22 14:00 | 6.1733 | 10
2015-09-22 15:00 | 7.2022 | 40
2015-09-22 16:00 | 8.7455 | 60
2015-09-22 17:00 | 9.26 | 60
2015-09-22 18:00 | 9.7744 | 60
2015-09-22 19:00 | 8.2311 | 50
2015-09-22 20:00 | 8.7455 | 40
2015-09-22 21:00 | 7.7167 | 30
2015-09-22 22:00 | 7.2022 | 20
2015-09-22 23:00 | 5.6589 | 30
2015-09-23 | 6.1733 | 30
2015-09-23 01:00 | 5.6589 | 20
2015-09-23 02:00 | 6.6878 | 10
2015-09-23 03:00 | 5.1444 | 350
2015-09-23 04:00 | 4.63 | 360
2015-09-23 05:00 | 2.5722 | 20
2015-09-23 06:00 | 2.0578 | 350
2015-09-23 07:00 | 3.6011 | 30
2015-09-23 08:00 | 2.5722 | 360
2015-09-23 09:00 | 1.5433 | 350
2015-09-23 10:00 | 5.6589 | 20
2015-09-23 11:00 | 7.7167 | 20
2015-09-23 12:00 | 7.2022 | 20
2015-09-23 13:00 | 7.2022 | 10
2015-09-23 14:00 | 7.7167 | 10
2015-09-23 15:00 | 8.2311 | 60
2015-09-23 16:00 | 9.26 | 50
2015-09-23 17:00 | 7.7167 | 50
2015-09-23 18:00 | 10.8033 | 50
2015-09-23 19:00 | 10.2889 | 50
2015-09-23 20:00 | 10.2889 | 40
2015-09-23 21:00 | 10.8033 | 50
2015-09-23 22:00 | 10.2889 | 40
2015-09-23 23:00 | 6.6878 | 30
2015-09-24 | 5.6589 | 20
2015-09-24 01:00 | 5.1444 | 20
2015-09-24 02:00 | 4.1156 | 20
2015-09-24 03:00 | 5.1444 | 10
2015-09-24 04:00 | 4.63 | 20
2015-09-24 05:00 | 5.1444 | 20
2015-09-24 06:00 | 5.6589 | 10
2015-09-24 07:00 | 4.63 | 360
2015-09-24 08:00 | 5.6589 | 360
2015-09-24 09:00 | 4.63 | 10
2015-09-24 10:00 | 5.6589 | 10
2015-09-24 11:00 | 7.2022 | 10
2015-09-24 12:00 | 9.26 | 360
2015-09-24 13:00 | 9.26 | 20
2015-09-24 14:00 | 7.2022 | 360
2015-09-24 15:00 | 7.7167 | 10
2015-09-24 16:00 | 6.6878 | 10
2015-09-24 17:00 | 7.7167 | 50
2015-09-24 18:00 | 7.7167 | 40
2015-09-24 19:00 | 8.2311 | 40
2015-09-24 20:00 | 8.7455 | 40
2015-09-24 21:00 | 9.26 | 50
2015-09-24 22:00 | 6.6878 | 40
2015-09-24 23:00 | 7.7167 | 30
2015-09-25 | 7.2022 | 20
2015-09-25 01:00 | 5.6589 | 10
2015-09-25 02:00 | 7.7167 | 10
2015-09-25 03:00 | 7.2022 | 10
2015-09-25 04:00 | 8.2311 | 10
2015-09-25 05:00 | 8.7455 | 20
2015-09-25 06:00 | 7.7167 | 10
2015-09-25 07:00 | 7.2022 | 20
2015-09-25 08:00 | 7.2022 | 40
2015-09-25 09:00 | 6.1733 | 20
2015-09-25 10:00 | 6.1733 | 20
2015-09-25 11:00 | 7.7167 | 30
2015-09-25 12:00 | 7.7167 | 30
2015-09-25 13:00 | 8.2311 | 30
2015-09-25 14:00 | 7.7167 | 20
2015-09-25 15:00 | 7.2022 | 30
2015-09-25 16:00 | 8.7455 | 50
2015-09-25 17:00 | 10.8033 | 50
2015-09-25 18:00 | 9.7744 | 50
2015-09-25 19:00 | 8.2311 | 50
2015-09-25 20:00 | 9.7744 | 50
2015-09-25 21:00 | 7.7167 | 40
2015-09-25 22:00 | 5.1444 | 40
2015-09-25 23:00 | 6.6878 | 30
2015-09-26 | 6.1733 | 30
2015-09-26 01:00 | 6.6878 | 30
2015-09-26 02:00 | 2.5722 | 360
2015-09-26 03:00 | 4.63 | 40
2015-09-26 04:00 | 4.63 | 20
2015-09-26 05:00 | 4.1156 | 10
2015-09-26 06:00 | 1.0289 | 300
2015-09-26 07:00 | 2.0578 | 30
2015-09-26 08:00 | 3.0867 | 10
2015-09-26 09:00 | 2.0578 | 340
2015-09-26 10:00 | 2.0578 | 10
2015-09-26 11:00 | 1.0289 | 280
2015-09-26 12:00 | 3.6011 | 140
2015-09-26 13:00 | 5.6589 | 150
2015-09-26 14:00 | 6.1733 | 160
2015-09-26 15:00 | 7.2022 | 160
2015-09-26 16:00 | 8.2311 | 160
2015-09-26 17:00 | 7.7167 | 160
2015-09-26 18:00 | 7.7167 | 160
2015-09-26 19:00 | 7.7167 | 160
2015-09-26 20:00 | 7.2022 | 170
2015-09-26 21:00 | 7.2022 | 170
2015-09-26 22:00 | 6.1733 | 170
2015-09-26 23:00 | 5.1444 | 170
2015-09-27 | 3.6011 | 160
2015-09-27 01:00 | 1.5433 | 130
2015-09-27 02:00 | 0.51444 | 340
2015-09-27 03:00 | 2.0578 | 350
2015-09-27 04:00 | 1.0289 | 320
2015-09-27 05:00 | 1.0289 | 310
2015-09-27 06:00 | 0 | 0
2015-09-27 07:00 | 1.5433 | 290
2015-09-27 08:00 | 3.6011 | 30
2015-09-27 09:00 | 4.1156 | 30
2015-09-27 10:00 | 4.1156 | 20
2015-09-27 11:00 | 4.1156 | 20
2015-09-27 12:00 | 5.6589 | 20
2015-09-27 13:00 | 7.7167 | 10
2015-09-27 14:00 | 7.7167 | 10
2015-09-27 15:00 | 7.7167 | 60
2015-09-27 16:00 | 9.7744 | 60
2015-09-27 17:00 | 9.7744 | 40
2015-09-27 18:00 | 9.7744 | 50
2015-09-27 19:00 | 10.2889 | 40
2015-09-27 20:00 | 9.26 | 50
2015-09-27 21:00 | 10.2889 | 50
2015-09-27 22:00 | 11.3178 | 40
2015-09-27 23:00 | 7.2022 | 40
2015-09-28 | 6.1733 | 20
2015-09-28 01:00 | 4.1156 | 360
2015-09-28 02:00 | 4.63 | 10
2015-09-28 03:00 | 4.63 | 10
2015-09-28 04:00 | 6.1733 | 10
2015-09-28 05:00 | 5.6589 | 360
2015-09-28 06:00 | 5.1444 | 360
2015-09-28 07:00 | 5.6589 | 350
2015-09-28 08:00 | 5.6589 | 360
2015-09-28 09:00 | 4.1156 | 350
2015-09-28 10:00 | 5.6589 | 10
2015-09-28 11:00 | 6.1733 | 360
2015-09-28 12:00 | 7.2022 | 10
2015-09-28 13:00 | 9.7744 | 10
2015-09-28 14:00 | 9.26 | 20
2015-09-28 15:00 | 8.2311 | 20
2015-09-28 16:00 | 8.2311 | 60
2015-09-28 17:00 | 10.2889 | 60
2015-09-28 18:00 | 10.2889 | 60
2015-09-28 19:00 | 10.2889 | 40
2015-09-28 20:00 | 6.6878 | 40
2015-09-28 21:00 | 5.1444 | 40
2015-09-28 22:00 | 5.6589 | 40
2015-09-28 23:00 | 5.1444 | 30
2015-09-29 | 3.0867 | 10
2015-09-29 01:00 | 5.6589 | 20
2015-09-29 02:00 | 5.1444 | 10
2015-09-29 03:00 | 4.63 | 360
2015-09-29 04:00 | 4.1156 | 350
2015-09-29 05:00 | 5.6589 | 10
2015-09-29 06:00 | 4.63 | 360
2015-09-29 07:00 | 7.2022 | 10
2015-09-29 08:00 | 6.6878 | 20
2015-09-29 09:00 | 5.6589 | 10
2015-09-29 10:00 | 5.6589 | 10
2015-09-29 11:00 | 6.1733 | 10
2015-09-29 12:00 | 5.6589 | 10
2015-09-29 13:00 | 6.6878 | 20
2015-09-29 14:00 | 4.1156 | 350
2015-09-29 15:00 | 4.1156 | 20
2015-09-29 16:00 | 7.7167 | 80
2015-09-29 17:00 | 7.7167 | 60
2015-09-29 18:00 | 7.7167 | 60
2015-09-29 19:00 | 8.2311 | 50
2015-09-29 20:00 | 7.2022 | 50
2015-09-29 21:00 | 6.1733 | 50
2015-09-29 22:00 | 5.6589 | 40
2015-09-29 23:00 | 4.63 | 40
2015-09-30 | 3.0867 | 30
2015-09-30 01:00 | 4.1156 | 30
2015-09-30 02:00 | 4.63 | 20
2015-09-30 03:00 | 5.6589 | 20
2015-09-30 04:00 | 4.63 | 20
2015-09-30 05:00 | 3.6011 | 360
2015-09-30 06:00 | 4.1156 | 10
2015-09-30 07:00 | 3.6011 | 360
2015-09-30 08:00 | 3.6011 | 10
2015-09-30 09:00 | 5.6589 | 350
2015-09-30 10:00 | 5.1444 | 360
2015-09-30 11:00 | 8.2311 | 10
2015-09-30 12:00 | 7.2022 | 10
2015-09-30 13:00 | 6.1733 | 20
2015-09-30 14:00 | 7.2022 | 10
2015-09-30 15:00 | 7.2022 | 360
2015-09-30 16:00 | 6.1733 | 30
2015-09-30 17:00 | 8.2311 | 60
2015-09-30 18:00 | 9.26 | 60
2015-09-30 19:00 | 8.7455 | 50
2015-09-30 20:00 | 8.7455 | 50
2015-09-30 21:00 | 6.6878 | 50
2015-09-30 22:00 | 4.63 | 50
2015-09-30 23:00 | 4.63 | 40
2015-10-01 | 5.1444 | 10
2015-10-01 01:00 | 4.63 | 20
2015-10-01 02:00 | 5.1444 | 20
2015-10-01 03:00 | 4.1156 | 10
2015-10-01 04:00 | 6.1733 | 10
2015-10-01 05:00 | 6.1733 | 10
2015-10-01 06:00 | 6.1733 | 10
2015-10-01 07:00 | 5.1444 | 10
2015-10-01 08:00 | 4.1156 | 360
2015-10-01 09:00 | 3.0867 | 340
2015-10-01 10:00 | 2.5722 | 350
2015-10-01 11:00 | 3.6011 | 360
2015-10-01 12:00 | 6.1733 | 10
2015-10-01 13:00 | 3.0867 | 360
2015-10-01 14:00 | 4.63 | 10
2015-10-01 15:00 | 4.1156 | 40
2015-10-01 16:00 | 7.2022 | 60
2015-10-01 17:00 | 7.2022 | 50
2015-10-01 18:00 | 7.7167 | 50
2015-10-01 19:00 | 8.7455 | 60
2015-10-01 20:00 | 5.1444 | 40
2015-10-01 21:00 | 5.1444 | 40
2015-10-01 22:00 | 3.0867 | 60
2015-10-01 23:00 | 4.1156 | 60
2015-10-02 | 3.6011 | 50
2015-10-02 01:00 | 4.63 | 70
2015-10-02 02:00 | 5.1444 | 60
2015-10-02 03:00 | 4.63 | 40
2015-10-02 04:00 | 5.1444 | 30
2015-10-02 05:00 | 2.0578 | 350
2015-10-02 06:00 | 1.5433 | 340
2015-10-02 07:00 | 4.1156 | 20
2015-10-02 08:00 | 3.6011 | 20
2015-10-02 09:00 | 3.6011 | 20
2015-10-02 10:00 | 6.1733 | 10
2015-10-02 11:00 | 6.1733 | 10
2015-10-02 12:00 | 5.6589 | 360
2015-10-02 13:00 | 5.1444 | 10
2015-10-02 14:00 | 7.7167 | 50
2015-10-02 15:00 | 8.7455 | 40
2015-10-02 16:00 | 8.7455 | 50
2015-10-02 17:00 | 9.7744 | 50
2015-10-02 18:00 | 8.7455 | 40
2015-10-02 19:00 | 10.2889 | 40
2015-10-02 20:00 | 8.2311 | 50
2015-10-02 21:00 | 7.7167 | 40
2015-10-02 22:00 | 7.2022 | 40
2015-10-02 23:00 | 7.2022 | 30
2015-10-03 | 5.6589 | 20
2015-10-03 01:00 | 3.6011 | 10
2015-10-03 02:00 | 3.6011 | 10
2015-10-03 03:00 | 3.6011 | 360
2015-10-03 04:00 | 5.6589 | 360
2015-10-03 05:00 | 3.6011 | 10
2015-10-03 06:00 | 3.0867 | 20
2015-10-03 07:00 | 5.1444 | 10
2015-10-03 08:00 | 1.5433 | 320
2015-10-03 09:00 | 3.0867 | 20
2015-10-03 10:00 | 4.1156 | 20
2015-10-03 11:00 | 7.7167 | 20
2015-10-03 12:00 | 7.2022 | 20
2015-10-03 13:00 | 7.7167 | 10
2015-10-03 14:00 | 7.2022 | 360
2015-10-03 15:00 | 7.7167 | 20
2015-10-03 16:00 | 9.26 | 50
2015-10-03 17:00 | 8.7455 | 50
2015-10-03 18:00 | 9.7744 | 50
2015-10-03 19:00 | 10.2889 | 50
2015-10-03 20:00 | 10.2889 | 30
2015-10-03 21:00 | 8.2311 | 30
2015-10-03 22:00 | 5.1444 | 40
2015-10-03 23:00 | 4.1156 | 30
2015-10-04 | 5.1444 | 30
2015-10-04 01:00 | 5.1444 | 20
2015-10-04 02:00 | 5.1444 | 10
2015-10-04 03:00 | 3.0867 | 20
2015-10-04 04:00 | 4.1156 | 20
2015-10-04 05:00 | 4.1156 | 20
2015-10-04 06:00 | 3.6011 | 20
2015-10-04 07:00 | 5.6589 | 20
2015-10-04 08:00 | 5.1444 | 20
2015-10-04 09:00 | 3.6011 | 20
2015-10-04 10:00 | 5.1444 | 10
2015-10-04 11:00 | 6.1733 | 10
2015-10-04 12:00 | 4.63 | 20
2015-10-04 13:00 | 4.63 | 20
2015-10-04 14:00 | 2.5722 | 30
2015-10-04 15:00 | 7.2022 | 90
2015-10-04 16:00 | 7.2022 | 60
2015-10-04 17:00 | 5.1444 | 90
2015-10-04 18:00 | 6.1733 | 170
2015-10-04 19:00 | 4.1156 | 170
2015-10-04 20:00 | 3.6011 | 160
2015-10-04 21:00 | 3.6011 | 160
2015-10-04 22:00 | 5.1444 | 190
2015-10-04 23:00 | 5.1444 | 200
2015-10-05 | 6.1733 | 200
2015-10-05 01:00 | 6.1733 | 190
2015-10-05 02:00 | 6.1733 | 200
2015-10-05 03:00 | 6.1733 | 210
2015-10-05 04:00 | 5.1444 | 220
2015-10-05 05:00 | 5.1444 | 200
2015-10-05 06:00 | 7.7167 | 180
2015-10-05 07:00 | 6.1733 | 200
2015-10-05 08:00 | 5.1444 | 200
2015-10-05 09:00 | 5.1444 | 190
2015-10-05 10:00 | 4.63 | 200
2015-10-05 11:00 | 5.1444 | 200
2015-10-05 12:00 | 6.1733 | 200
2015-10-05 13:00 | 6.1733 | 190
2015-10-05 14:00 | 5.6589 | 190
2015-10-05 15:00 | 6.1733 | 180
2015-10-05 16:00 | 7.2022 | 180
2015-10-05 17:00 | 7.2022 | 180
2015-10-05 18:00 | 6.1733 | 190
2015-10-05 19:00 | 7.7167 | 200
2015-10-05 20:00 | 7.2022 | 210
2015-10-05 21:00 | 6.6878 | 210
2015-10-05 22:00 | 6.6878 | 220
2015-10-05 23:00 | 5.6589 | 220
2015-10-06 | 6.1733 | 220
2015-10-06 01:00 | 4.1156 | 230
2015-10-06 02:00 | 5.6589 | 230
2015-10-06 03:00 | 3.6011 | 230
2015-10-06 04:00 | 6.1733 | 210
2015-10-06 05:00 | 5.1444 | 220
2015-10-06 06:00 | 2.5722 | 230
2015-10-06 07:00 | 3.6011 | 230
2015-10-06 08:00 | 3.6011 | 210
2015-10-06 09:00 | 3.0867 | 220
2015-10-06 10:00 | 5.6589 | 200
2015-10-06 11:00 | 6.6878 | 220
2015-10-06 12:00 | 5.1444 | 220
2015-10-06 13:00 | 5.1444 | 150
2015-10-06 14:00 | 6.6878 | 160
2015-10-06 15:00 | 7.7167 | 160
2015-10-06 16:00 | 6.1733 | 170
2015-10-06 17:00 | 5.1444 | 170
2015-10-06 18:00 | 4.1156 | 170
2015-10-06 19:00 | 4.1156 | 170
2015-10-06 20:00 | 4.1156 | 180
2015-10-06 21:00 | 3.0867 | 200
2015-10-06 22:00 | 2.0578 | 290
2015-10-06 23:00 | 2.0578 | 290
2015-10-07 | 2.0578 | 70
2015-10-07 01:00 | 0.51444 | 260
2015-10-07 02:00 | 1.0289 | 220
2015-10-07 03:00 | 1.0289 | 300
2015-10-07 04:00 | 1.0289 | 310
2015-10-07 05:00 | 2.0578 | 280
2015-10-07 06:00 | 2.0578 | 300
2015-10-07 07:00 | 1.5433 | 310
2015-10-07 08:00 | 1.5433 | 320
2015-10-07 09:00 | 1.0289 | 330
2015-10-07 10:00 | 2.0578 | 300
2015-10-07 11:00 | 2.0578 | 300
2015-10-07 12:00 | 1.5433 | 220
2015-10-07 13:00 | 3.6011 | 170
2015-10-07 14:00 | 3.0867 | 90
2015-10-07 15:00 | 2.0578 | 80
2015-10-07 16:00 | 4.63 | 100
2015-10-07 17:00 | 5.1444 | 90
2015-10-07 18:00 | 6.1733 | 90
2015-10-07 19:00 | 5.1444 | 80
2015-10-07 20:00 | 5.1444 | 80
2015-10-07 21:00 | 4.63 | 70
2015-10-07 22:00 | 3.0867 | 40
2015-10-07 23:00 | 3.0867 | 40
2015-10-08 | 2.0578 | 40
2015-10-08 01:00 | 2.0578 | 30
2015-10-08 02:00 | 1.0289 | 10
2015-10-08 03:00 | 2.5722 | 30
2015-10-08 04:00 | 1.0289 | 340
2015-10-08 05:00 | 1.0289 | 20
2015-10-08 06:00 | 2.5722 | 10
2015-10-08 07:00 | 2.0578 | 360
2015-10-08 08:00 | 1.5433 | 300
2015-10-08 09:00 | 1.0289 | 300
2015-10-08 10:00 | 2.0578 | 310
2015-10-08 11:00 | 2.5722 | 360
2015-10-08 12:00 | 6.6878 | 30
2015-10-08 13:00 | 6.6878 | 40
2015-10-08 14:00 | 6.6878 | 50
2015-10-08 15:00 | 7.7167 | 60
2015-10-08 16:00 | 8.2311 | 40
2015-10-08 17:00 | 9.7744 | 50
2015-10-08 18:00 | 10.2889 | 50
2015-10-08 19:00 | 7.2022 | 50
2015-10-08 20:00 | 8.2311 | 60
2015-10-08 21:00 | 7.7167 | 50
2015-10-08 22:00 | 7.2022 | 40
2015-10-08 23:00 | 5.6589 | 30
2015-10-09 | 4.63 | 20
2015-10-09 01:00 | 4.1156 | 20
2015-10-09 02:00 | 4.1156 | 20
2015-10-09 03:00 | 4.1156 | 10
2015-10-09 04:00 | 3.0867 | 10
2015-10-09 05:00 | 3.0867 | 10
2015-10-09 06:00 | 3.0867 | 20
2015-10-09 07:00 | 4.1156 | 10
2015-10-09 08:00 | 4.1156 | 20
2015-10-09 09:00 | 3.6011 | 20
2015-10-09 10:00 | 5.1444 | 10
2015-10-09 11:00 | 5.1444 | 20
2015-10-09 12:00 | 6.1733 | 20
2015-10-09 13:00 | 5.6589 | 40
2015-10-09 14:00 | 8.2311 | 50
2015-10-09 15:00 | 8.7455 | 50
2015-10-09 16:00 | 9.26 | 60
2015-10-09 18:00 | 11.3178 | 60
2015-10-09 19:00 | 11.3178 | 50
2015-10-09 20:00 | 11.3178 | 50
2015-10-09 21:00 | 10.2889 | 50
2015-10-09 22:00 | 9.26 | 30
2015-10-09 23:00 | 6.1733 | 30
2015-10-10 | 5.1444 | 20
2015-10-10 01:00 | 3.6011 | 350
2015-10-10 02:00 | 2.0578 | 300
2015-10-10 03:00 | 2.0578 | 330
2015-10-10 04:00 | 3.6011 | 320
2015-10-10 05:00 | 5.1444 | 340
2015-10-10 06:00 | 3.6011 | 350
2015-10-10 07:00 | 4.1156 | 10
2015-10-10 08:00 | 4.1156 | 10
2015-10-10 09:00 | 3.6011 | 10
2015-10-10 10:00 | 6.1733 | 360
2015-10-10 11:00 | 9.26 | 360
2015-10-10 12:00 | 8.2311 | 360
2015-10-10 13:00 | 8.2311 | 20
2015-10-10 14:00 | 8.2311 | 10
2015-10-10 15:00 | 7.2022 | 10
2015-10-10 16:00 | 9.7744 | 60
2015-10-10 17:00 | 9.26 | 40
2015-10-10 18:00 | 9.26 | 50
2015-10-10 19:00 | 9.7744 | 50
2015-10-10 20:00 | 6.6878 | 50
2015-10-10 21:00 | 4.63 | 40
2015-10-10 22:00 | 6.6878 | 40
2015-10-10 23:00 | 5.1444 | 40
2015-10-11 | 4.63 | 20
2015-10-11 01:00 | 4.63 | 20
2015-10-11 02:00 | 4.1156 | 10
2015-10-11 03:00 | 4.1156 | 360
2015-10-11 04:00 | 5.1444 | 10
2015-10-11 05:00 | 4.1156 | 10
2015-10-11 06:00 | 5.1444 | 10
2015-10-11 07:00 | 3.0867 | 20
2015-10-11 08:00 | 4.1156 | 360
2015-10-11 09:00 | 4.1156 | 350
2015-10-11 10:00 | 5.6589 | 360
2015-10-11 11:00 | 7.2022 | 10
2015-10-11 12:00 | 8.7455 | 10
2015-10-11 13:00 | 7.2022 | 10
2015-10-11 14:00 | 7.2022 | 50
2015-10-11 15:00 | 9.7744 | 50
2015-10-11 16:00 | 9.26 | 40
2015-10-11 17:00 | 8.7455 | 50
2015-10-11 18:00 | 10.8033 | 50
2015-10-11 19:00 | 10.2889 | 50
2015-10-11 20:00 | 9.26 | 50
2015-10-11 21:00 | 9.7744 | 50
2015-10-11 22:00 | 8.2311 | 40
2015-10-11 23:00 | 7.7167 | 20
2015-10-12 | 4.63 | 10
2015-10-12 01:00 | 4.1156 | 10
2015-10-12 02:00 | 4.1156 | 10
2015-10-12 03:00 | 3.6011 | 10
2015-10-12 04:00 | 3.6011 | 10
2015-10-12 05:00 | 4.1156 | 10
2015-10-12 06:00 | 4.1156 | 10
2015-10-12 07:00 | 4.1156 | 10
2015-10-12 08:00 | 3.6011 | 10
2015-10-12 09:00 | 2.5722 | 360
2015-10-12 10:00 | 4.63 | 10
2015-10-12 11:00 | 7.7167 | 20
2015-10-12 12:00 | 7.2022 | 10
2015-10-12 13:00 | 6.6878 | 40
2015-10-12 14:00 | 8.2311 | 50
2015-10-12 15:00 | 9.26 | 60
2015-10-12 16:00 | 9.26 | 50
2015-10-12 17:00 | 9.7744 | 50
2015-10-12 18:00 | 8.7455 | 60
2015-10-12 20:00 | 7.7167 | 50
2015-10-12 21:00 | 8.7455 | 40
2015-10-12 22:00 | 7.2022 | 40
2015-10-12 23:00 | 6.6878 | 30
2015-10-13 | 4.63 | 20
2015-10-13 01:00 | 5.1444 | 10
2015-10-13 02:00 | 4.63 | 360
2015-10-13 03:00 | 3.0867 | 350
2015-10-13 04:00 | 3.6011 | 360
2015-10-13 05:00 | 2.0578 | 310
2015-10-13 06:00 | 2.0578 | 310
2015-10-13 07:00 | 3.6011 | 10
2015-10-13 08:00 | 3.6011 | 30
2015-10-13 09:00 | 3.0867 | 30
2015-10-13 10:00 | 4.1156 | 10
2015-10-13 11:00 | 5.6589 | 10
2015-10-13 12:00 | 6.6878 | 30
2015-10-13 13:00 | 6.6878 | 360
2015-10-13 14:00 | 8.7455 | 60
2015-10-13 15:00 | 8.2311 | 50
2015-10-13 16:00 | 11.3178 | 50
2015-10-13 17:00 | 11.3178 | 50
2015-10-13 18:00 | 11.8322 | 60
2015-10-13 19:00 | 10.2889 | 60
2015-10-13 20:00 | 7.7167 | 50
2015-10-13 21:00 | 9.26 | 40
2015-10-13 22:00 | 9.26 | 40
2015-10-13 23:00 | 6.1733 | 20
2015-10-14 | 5.1444 | 10
2015-10-14 01:00 | 4.1156 | 360
2015-10-14 02:00 | 4.1156 | 360
2015-10-14 03:00 | 4.1156 | 360
2015-10-14 04:00 | 3.6011 | 360
2015-10-14 05:00 | 4.1156 | 10
2015-10-14 06:00 | 3.6011 | 360
2015-10-14 07:00 | 2.5722 | 350
2015-10-14 08:00 | 4.63 | 20
2015-10-14 09:00 | 4.63 | 30
2015-10-14 10:00 | 5.1444 | 10
2015-10-14 11:00 | 5.1444 | 20
2015-10-14 12:00 | 6.1733 | 10
2015-10-14 13:00 | 6.1733 | 360
2015-10-14 14:00 | 6.6878 | 20
2015-10-14 15:00 | 4.63 | 360
2015-10-14 16:00 | 9.26 | 50
2015-10-14 17:00 | 9.7744 | 50
2015-10-14 18:00 | 10.2889 | 50
2015-10-14 19:00 | 9.7744 | 50
2015-10-14 20:00 | 9.7744 | 50
2015-10-14 21:00 | 7.7167 | 50
2015-10-14 22:00 | 9.26 | 50
2015-10-14 23:00 | 7.2022 | 30
2015-10-15 | 6.1733 | 20
2015-10-15 01:00 | 5.1444 | 360
2015-10-15 02:00 | 6.1733 | 10
2015-10-15 03:00 | 6.1733 | 10
2015-10-15 04:00 | 5.1444 | 20
2015-10-15 05:00 | 5.1444 | 10
2015-10-15 06:00 | 5.1444 | 20
2015-10-15 07:00 | 5.1444 | 30
2015-10-15 08:00 | 4.1156 | 10
2015-10-15 09:00 | 5.1444 | 30
2015-10-15 10:00 | 5.1444 | 20
2015-10-15 11:00 | 5.6589 | 10
2015-10-15 12:00 | 6.1733 | 20
2015-10-15 13:00 | 6.1733 | 360
2015-10-15 14:00 | 7.2022 | 20
2015-10-15 15:00 | 7.2022 | 50
2015-10-15 16:00 | 9.7744 | 60
2015-10-15 17:00 | 9.7744 | 60
2015-10-15 18:00 | 9.7744 | 50
2015-10-15 19:00 | 9.7744 | 50
2015-10-15 20:00 | 11.3178 | 40
2015-10-15 21:00 | 9.7744 | 40
2015-10-15 22:00 | 8.7455 | 40
2015-10-15 23:00 | 5.6589 | 10
2015-10-16 | 6.6878 | 20
2015-10-16 01:00 | 6.6878 | 20
2015-10-16 02:00 | 5.1444 | 20
2015-10-16 03:00 | 6.1733 | 20
2015-10-16 04:00 | 5.6589 | 20
2015-10-16 05:00 | 6.1733 | 10
2015-10-16 06:00 | 5.6589 | 20
2015-10-16 07:00 | 7.2022 | 20
2015-10-16 08:00 | 5.6589 | 10
2015-10-16 09:00 | 5.6589 | 20
2015-10-16 10:00 | 6.1733 | 20
2015-10-16 11:00 | 6.6878 | 20
2015-10-16 12:00 | 6.1733 | 20
2015-10-16 13:00 | 8.2311 | 30
2015-10-16 14:00 | 7.7167 | 40
2015-10-16 15:00 | 9.7744 | 60
2015-10-16 16:00 | 10.8033 | 50
2015-10-16 17:00 | 10.8033 | 50
2015-10-16 18:00 | 11.3178 | 40
2015-10-16 19:00 | 11.8322 | 40
2015-10-16 20:00 | 11.8322 | 50
2015-10-16 21:00 | 8.7455 | 50
2015-10-16 22:00 | 6.1733 | 40
2015-10-16 23:00 | 6.1733 | 40
2015-10-17 | 8.2311 | 20
2015-10-17 01:00 | 5.1444 | 10
2015-10-17 02:00 | 5.1444 | 20
2015-10-17 03:00 | 5.1444 | 20
2015-10-17 04:00 | 6.6878 | 20
2015-10-17 05:00 | 6.1733 | 20
2015-10-17 06:00 | 4.1156 | 50
2015-10-17 07:00 | 4.63 | 30
2015-10-17 08:00 | 4.63 | 20
2015-10-17 09:00 | 4.63 | 20
2015-10-17 10:00 | 5.6589 | 10
2015-10-17 11:00 | 6.1733 | 20
2015-10-17 12:00 | 5.6589 | 10
2015-10-17 13:00 | 5.1444 | 20
2015-10-17 14:00 | 5.6589 | 60
2015-10-17 15:00 | 6.6878 | 70
2015-10-17 16:00 | 6.1733 | 60
2015-10-17 17:00 | 6.1733 | 50
2015-10-17 18:00 | 5.6589 | 110
2015-10-17 19:00 | 5.6589 | 160
2015-10-17 20:00 | 4.1156 | 160
2015-10-17 21:00 | 2.5722 | 150
2015-10-17 22:00 | 2.5722 | 150
2015-10-17 23:00 | 2.0578 | 140
2015-10-18 | 4.1156 | 170
2015-10-18 01:00 | 5.6589 | 210
2015-10-18 02:00 | 5.1444 | 210
2015-10-18 03:00 | 6.1733 | 200
2015-10-18 04:00 | 5.6589 | 210
2015-10-18 05:00 | 5.1444 | 210
2015-10-18 06:00 | 6.6878 | 210
2015-10-18 07:00 | 7.2022 | 200
2015-10-18 08:00 | 7.2022 | 220
2015-10-18 09:00 | 7.7167 | 210
2015-10-18 10:00 | 6.6878 | 210
2015-10-18 11:00 | 7.2022 | 220
2015-10-18 12:00 | 8.2311 | 210
2015-10-18 13:00 | 9.26 | 200
2015-10-18 14:00 | 6.6878 | 190
2015-10-18 15:00 | 8.2311 | 220
2015-10-18 16:00 | 8.2311 | 210
2015-10-18 17:00 | 8.7455 | 210
2015-10-18 18:00 | 8.2311 | 200
2015-10-18 19:00 | 8.2311 | 190
2015-10-18 20:00 | 7.2022 | 180
2015-10-18 21:00 | 6.6878 | 210
2015-10-18 22:00 | 6.1733 | 200
2015-10-18 23:00 | 6.6878 | 210
2015-10-19 | 6.1733 | 210
2015-10-19 01:00 | 6.1733 | 220
2015-10-19 02:00 | 5.6589 | 220
2015-10-19 03:00 | 5.1444 | 220
2015-10-19 04:00 | 5.6589 | 210
2015-10-19 05:00 | 5.1444 | 200
2015-10-19 06:00 | 4.1156 | 200
2015-10-19 07:00 | 5.6589 | 200
2015-10-19 08:00 | 5.1444 | 200
2015-10-19 09:00 | 5.1444 | 210
2015-10-19 10:00 | 5.6589 | 200
2015-10-19 11:00 | 4.1156 | 200
2015-10-19 12:00 | 4.63 | 200
2015-10-19 13:00 | 5.1444 | 200
2015-10-19 14:00 | 5.1444 | 180
2015-10-19 15:00 | 5.6589 | 160
2015-10-19 16:00 | 5.1444 | 180
2015-10-19 17:00 | 4.63 | 160
2015-10-19 18:00 | 4.63 | 160
2015-10-19 19:00 | 3.0867 | 170
2015-10-19 20:00 | 3.6011 | 160
2015-10-19 21:00 | 1.0289 | 210
2015-10-19 22:00 | 0.51444 | 130
2015-10-19 23:00 | 1.0289 | 290
2015-10-20 | 1.5433 | 310
2015-10-20 01:00 | 1.5433 | 300
2015-10-20 02:00 | 1.5433 | 300
2015-10-20 03:00 | 1.0289 | 290
2015-10-20 04:00 | 2.0578 | 300
2015-10-20 05:00 | 1.0289 | 310
2015-10-20 06:00 | 2.0578 | 330
2015-10-20 07:00 | 2.0578 | 320
2015-10-20 08:00 | 1.5433 | 250
2015-10-20 09:00 | 2.0578 | 310
2015-10-20 10:00 | 2.0578 | 320
2015-10-20 11:00 | 1.5433 | 300
2015-10-20 12:00 | 2.0578 | 20
2015-10-20 13:00 | 4.63 | 70
2015-10-20 14:00 | 5.1444 | 40
2015-10-20 15:00 | 5.1444 | 40
2015-10-20 16:00 | 6.1733 | 30
2015-10-20 17:00 | 6.1733 | 60
2015-10-20 18:00 | 7.7167 | 50
2015-10-20 19:00 | 7.7167 | 50
2015-10-20 20:00 | 6.6878 | 50
2015-10-20 21:00 | 5.1444 | 50
2015-10-20 22:00 | 4.1156 | 60
2015-10-20 23:00 | 5.1444 | 50
2015-10-21 | 5.1444 | 30
2015-10-21 01:00 | 4.63 | 10
2015-10-21 02:00 | 4.63 | 20
2015-10-21 03:00 | 3.0867 | 350
2015-10-21 04:00 | 3.0867 | 360
2015-10-21 05:00 | 4.1156 | 350
2015-10-21 06:00 | 5.1444 | 20
2015-10-21 07:00 | 5.1444 | 20
2015-10-21 08:00 | 5.1444 | 30
2015-10-21 09:00 | 6.1733 | 30
2015-10-21 10:00 | 6.1733 | 30
2015-10-21 11:00 | 7.2022 | 20
2015-10-21 12:00 | 6.1733 | 20
2015-10-21 13:00 | 6.1733 | 40
2015-10-21 14:00 | 6.6878 | 30
2015-10-21 15:00 | 4.63 | 30
2015-10-21 16:00 | 7.7167 | 80
2015-10-21 17:00 | 10.2889 | 20
2015-10-21 18:00 | 9.26 | 50
2015-10-21 19:00 | 8.7455 | 40
2015-10-21 20:00 | 9.26 | 40
2015-10-21 21:00 | 7.7167 | 50
2015-10-21 22:00 | 6.1733 | 40
2015-10-21 23:00 | 5.1444 | 40
2015-10-22 | 3.6011 | 40
2015-10-22 01:00 | 2.0578 | 20
2015-10-22 02:00 | 4.1156 | 40
2015-10-22 03:00 | 3.6011 | 20
2015-10-22 04:00 | 4.1156 | 20
2015-10-22 05:00 | 2.5722 | 60
2015-10-22 06:00 | 3.0867 | 40
2015-10-22 07:00 | 3.6011 | 30
2015-10-22 08:00 | 4.1156 | 30
2015-10-22 09:00 | 5.1444 | 20
2015-10-22 10:00 | 5.6589 | 360
2015-10-22 11:00 | 7.2022 | 360
2015-10-22 12:00 | 6.1733 | 350
2015-10-22 13:00 | 7.2022 | 20
2015-10-22 14:00 | 7.2022 | 360
2015-10-22 16:00 | 8.2311 | 60
2015-10-22 17:00 | 9.26 | 60
2015-10-22 18:00 | 10.2889 | 40
2015-10-22 19:00 | 9.7744 | 50
2015-10-22 21:00 | 7.7167 | 50
2015-10-22 22:00 | 5.6589 | 40
2015-10-22 23:00 | 5.1444 | 50
2015-10-23 | 1.5433 | 360
2015-10-23 01:00 | 2.0578 | 330
2015-10-23 02:00 | 3.0867 | 210
2015-10-23 03:00 | 2.5722 | 150
2015-10-23 04:00 | 0 | 0
2015-10-23 05:00 | 0 | 0
2015-10-23 06:00 | 1.5433 | 20
2015-10-23 07:00 | 2.0578 | 320
2015-10-23 08:00 | 1.0289 | 300
2015-10-23 09:00 | 5.6589 | 30
2015-10-23 10:00 | 6.1733 | 30
2015-10-23 11:00 | 5.1444 | 10
2015-10-23 12:00 | 6.1733 | 20
2015-10-23 13:00 | 2.0578 | 50
2015-10-23 14:00 | 6.6878 | 60
2015-10-23 15:00 | 8.2311 | 70
2015-10-23 16:00 | 7.7167 | 50
2015-10-23 17:00 | 8.2311 | 50
2015-10-23 18:00 | 8.2311 | 40
2015-10-23 19:00 | 7.2022 | 30
2015-10-23 20:00 | 6.1733 | 70
2015-10-23 21:00 | 3.6011 | 50
2015-10-23 22:00 | 2.5722 | 50
2015-10-23 23:00 | 3.0867 | 40
2015-10-24 | 2.5722 | 30
2015-10-24 01:00 | 1.0289 | 60
2015-10-24 02:00 | 2.0578 | 310
2015-10-24 03:00 | 4.63 | 190
2015-10-24 04:00 | 5.1444 | 200
2015-10-24 05:00 | 5.6589 | 200
2015-10-24 06:00 | 6.1733 | 200
2015-10-24 07:00 | 5.6589 | 190
2015-10-24 08:00 | 3.6011 | 210
2015-10-24 09:00 | 2.5722 | 210
2015-10-24 10:00 | 5.1444 | 210
2015-10-24 11:00 | 6.6878 | 200
2015-10-24 12:00 | 6.6878 | 160
2015-10-24 13:00 | 8.2311 | 160
2015-10-24 14:00 | 8.7455 | 160
2015-10-24 15:00 | 9.26 | 160
2015-10-24 16:00 | 8.7455 | 160
2015-10-24 17:00 | 8.7455 | 160
2015-10-24 18:00 | 7.2022 | 160
2015-10-24 19:00 | 7.7167 | 170
2015-10-24 20:00 | 7.7167 | 180
2015-10-24 21:00 | 7.2022 | 150
2015-10-24 22:00 | 5.1444 | 190
2015-10-24 23:00 | 5.1444 | 200
2015-10-25 | 5.1444 | 200
2015-10-25 01:00 | 5.1444 | 220
2015-10-25 02:00 | 5.1444 | 210
2015-10-25 03:00 | 3.6011 | 220
2015-10-25 04:00 | 2.5722 | 230
2015-10-25 05:00 | 3.0867 | 240
2015-10-25 06:00 | 3.0867 | 240
2015-10-25 07:00 | 2.0578 | 200
2015-10-25 08:00 | 3.0867 | 220
2015-10-25 09:00 | 4.63 | 210
2015-10-25 10:00 | 6.6878 | 210
2015-10-25 11:00 | 6.6878 | 200
2015-10-25 12:00 | 5.1444 | 180
2015-10-25 13:00 | 7.2022 | 160
2015-10-25 14:00 | 5.6589 | 160
2015-10-25 15:00 | 6.6878 | 160
2015-10-25 16:00 | 7.7167 | 160
2015-10-25 17:00 | 6.1733 | 150
2015-10-25 18:00 | 4.63 | 150
2015-10-25 19:00 | 4.63 | 160
2015-10-25 20:00 | 4.63 | 150
2015-10-25 21:00 | 3.0867 | 150
2015-10-25 22:00 | 4.1156 | 190
2015-10-25 23:00 | 4.1156 | 220
2015-10-26 | 4.1156 | 150
2015-10-26 01:00 | 2.0578 | 290
2015-10-26 02:00 | 1.0289 | 310
2015-10-26 03:00 | 2.0578 | 320
2015-10-26 04:00 | 1.5433 | 280
2015-10-26 05:00 | 2.0578 | 310
2015-10-26 06:00 | 0 | 0
2015-10-26 07:00 | 1.0289 | 280
2015-10-26 08:00 | 1.5433 | 310
2015-10-26 09:00 | 0.51444 | 340
2015-10-26 10:00 | 0 | 0
2015-10-26 11:00 | 1.0289 | 80
2015-10-26 12:00 | 1.0289 | 120
2015-10-26 13:00 | 4.1156 | 160
2015-10-26 14:00 | 3.0867 | 130
2015-10-26 15:00 | 3.0867 | 70
2015-10-26 16:00 | 3.6011 | 50
2015-10-26 17:00 | 4.1156 | 60
2015-10-26 18:00 | 3.6011 | 60
2015-10-26 19:00 | 4.1156 | 50
2015-10-26 20:00 | 4.1156 | 30
2015-10-26 21:00 | 4.63 | 60
2015-10-26 22:00 | 3.6011 | 50
2015-10-26 23:00 | 2.0578 | 40
2015-10-27 | 2.0578 | 30
2015-10-27 01:00 | 1.5433 | 350
2015-10-27 02:00 | 2.0578 | 10
2015-10-27 03:00 | 2.0578 | 360
2015-10-27 04:00 | 1.5433 | 360
2015-10-27 05:00 | 3.0867 | 10
2015-10-27 06:00 | 3.0867 | 10
2015-10-27 07:00 | 3.0867 | 40
2015-10-27 08:00 | 2.5722 | 10
2015-10-27 09:00 | 2.0578 | 360
2015-10-27 10:00 | 4.1156 | 360
2015-10-27 11:00 | 4.63 | 360
2015-10-27 12:00 | 5.6589 | 10
2015-10-27 13:00 | 5.1444 | 40
2015-10-27 14:00 | 6.6878 | 50
2015-10-27 15:00 | 7.2022 | 40
2015-10-27 16:00 | 7.2022 | 60
2015-10-27 17:00 | 8.2311 | 40
2015-10-27 18:00 | 7.7167 | 40
2015-10-27 19:00 | 8.2311 | 50
2015-10-27 20:00 | 7.7167 | 50
2015-10-27 21:00 | 6.6878 | 50
2015-10-27 22:00 | 5.1444 | 50
2015-10-27 23:00 | 6.1733 | 40
2015-10-28 | 6.1733 | 40
2015-10-28 01:00 | 3.6011 | 10
2015-10-28 02:00 | 3.0867 | 360
2015-10-28 03:00 | 3.0867 | 360
2015-10-28 04:00 | 4.1156 | 10
2015-10-28 05:00 | 3.6011 | 20
2015-10-28 06:00 | 3.0867 | 10
2015-10-28 07:00 | 3.6011 | 20
2015-10-28 08:00 | 2.5722 | 40
2015-10-28 09:00 | 4.1156 | 20
2015-10-28 10:00 | 6.6878 | 20
2015-10-28 11:00 | 5.1444 | 360
2015-10-28 12:00 | 5.1444 | 360
2015-10-28 13:00 | 5.6589 | 10
2015-10-28 14:00 | 4.1156 | 360
2015-10-28 15:00 | 4.63 | 60
2015-10-28 16:00 | 6.1733 | 60
2015-10-28 17:00 | 7.2022 | 50
2015-10-28 18:00 | 7.7167 | 40
2015-10-28 19:00 | 8.2311 | 40
2015-10-28 20:00 | 7.2022 | 40
2015-10-28 21:00 | 6.1733 | 50
2015-10-28 22:00 | 5.6589 | 50
2015-10-28 23:00 | 6.1733 | 30
2015-10-29 | 6.1733 | 10
2015-10-29 01:00 | 2.0578 | 340
2015-10-29 02:00 | 2.5722 | 340
2015-10-29 03:00 | 3.6011 | 350
2015-10-29 04:00 | 3.0867 | 10
2015-10-29 05:00 | 4.63 | 10
2015-10-29 06:00 | 2.0578 | 360
2015-10-29 07:00 | 3.6011 | 150
2015-10-29 08:00 | 3.0867 | 150
2015-10-29 09:00 | 7.7167 | 200
2015-10-29 10:00 | 5.1444 | 190
2015-10-29 11:00 | 3.0867 | 220
2015-10-29 12:00 | 4.1156 | 210
2015-10-29 13:00 | 5.1444 | 220
2015-10-29 14:00 | 5.6589 | 220
2015-10-29 15:00 | 7.7167 | 210
2015-10-29 16:00 | 8.2311 | 180
2015-10-29 17:00 | 9.26 | 180
2015-10-29 18:00 | 9.7744 | 200
2015-10-29 19:00 | 7.7167 | 200
2015-10-29 20:00 | 10.2889 | 210
2015-10-29 21:00 | 10.8033 | 210
2015-10-29 22:00 | 9.26 | 210
2015-10-29 23:00 | 10.8033 | 210
2015-10-30 | 8.2311 | 210
2015-10-30 01:00 | 7.7167 | 210
2015-10-30 02:00 | 7.2022 | 210
2015-10-30 03:00 | 6.1733 | 200
2015-10-30 04:00 | 7.2022 | 220
2015-10-30 05:00 | 6.6878 | 210
2015-10-30 06:00 | 7.2022 | 220
2015-10-30 07:00 | 7.2022 | 220
2015-10-30 08:00 | 6.1733 | 210
2015-10-30 09:00 | 5.6589 | 200
2015-10-30 10:00 | 5.6589 | 210
2015-10-30 11:00 | 5.1444 | 170
2015-10-30 12:00 | 6.1733 | 150
2015-10-30 13:00 | 6.1733 | 140
2015-10-30 14:00 | 7.2022 | 140
2015-10-30 15:00 | 6.1733 | 130
2015-10-30 16:00 | 3.6011 | 150
2015-10-30 17:00 | 5.1444 | 130
2015-10-30 18:00 | 4.1156 | 120
2015-10-30 19:00 | 3.6011 | 130
2015-10-30 20:00 | 2.0578 | 160
2015-10-30 21:00 | 4.1156 | 70
2015-10-30 22:00 | 4.63 | 80
2015-10-30 23:00 | 2.0578 | 100
2015-10-31 | 2.0578 | 110
2015-10-31 01:00 | 4.1156 | 100
2015-10-31 02:00 | 4.1156 | 70
2015-10-31 03:00 | 2.5722 | 30
2015-10-31 04:00 | 4.1156 | 50
2015-10-31 05:00 | 4.63 | 60
2015-10-31 06:00 | 4.63 | 60
2015-10-31 07:00 | 2.5722 | 20
2015-10-31 08:00 | 1.0289 | 10
2015-10-31 09:00 | 1.5433 | 360
2015-10-31 10:00 | 3.0867 | 20
2015-10-31 11:00 | 5.1444 | 30
2015-10-31 12:00 | 5.6589 | 30
2015-10-31 13:00 | 6.6878 | 40
2015-10-31 14:00 | 6.6878 | 40
2015-10-31 15:00 | 7.2022 | 40
2015-10-31 16:00 | 6.1733 | 30
2015-10-31 17:00 | 6.6878 | 40
2015-10-31 18:00 | 5.1444 | 40
2015-10-31 19:00 | 6.1733 | 60
2015-10-31 20:00 | 5.6589 | 40
2015-10-31 21:00 | 5.1444 | 50
2015-10-31 22:00 | 5.1444 | 50
2015-10-31 23:00 | 4.1156 | 50
2015-11-01 05:00 | 3.0867 | 10
2015-11-01 06:00 | 4.63 | 10
2015-11-01 07:00 | 4.63 | 20
2015-11-01 08:00 | 2.0578 | 350
2015-11-01 09:00 | 4.1156 | 20
2015-11-01 10:00 | 4.63 | 20
2015-11-01 11:00 | 5.6589 | 10
2015-11-01 12:00 | 6.1733 | 360
2015-11-01 13:00 | 7.2022 | 10
2015-11-01 14:00 | 5.6589 | 20
2015-11-01 15:00 | 8.2311 | 60
2015-11-01 16:00 | 8.2311 | 40
2015-11-01 17:00 | 8.2311 | 40
2015-11-01 18:00 | 9.26 | 50
2015-11-01 19:00 | 9.7744 | 50
2015-11-01 20:00 | 8.2311 | 50
2015-11-01 21:00 | 8.2311 | 50
2015-11-01 22:00 | 7.7167 | 50
2015-11-01 23:00 | 6.6878 | 20
2015-11-02 | 3.6011 | 360
2015-11-02 01:00 | 3.6011 | 360
2015-11-02 02:00 | 4.1156 | 360
2015-11-02 03:00 | 2.0578 | 10
2015-11-02 04:00 | 4.1156 | 10
2015-11-02 05:00 | 4.1156 | 360
2015-11-02 06:00 | 3.6011 | 30
2015-11-02 07:00 | 3.6011 | 20
2015-11-02 08:00 | 3.0867 | 20
2015-11-02 09:00 | 3.0867 | 30
2015-11-02 10:00 | 4.63 | 20
2015-11-02 11:00 | 4.1156 | 360
2015-11-02 12:00 | 6.1733 | 10
2015-11-02 13:00 | 6.1733 | 30
2015-11-02 14:00 | 6.1733 | 60
2015-11-02 15:00 | 8.7455 | 60
2015-11-02 16:00 | 9.26 | 50
2015-11-02 17:00 | 9.26 | 70
2015-11-02 18:00 | 10.2889 | 50
2015-11-02 19:00 | 10.2889 | 40
2015-11-02 20:00 | 11.3178 | 50
2015-11-02 21:00 | 8.2311 | 50
2015-11-02 22:00 | 7.7167 | 40
2015-11-02 23:00 | 6.6878 | 30
2015-11-03 | 3.6011 | 10
2015-11-03 01:00 | 3.0867 | 350
2015-11-03 02:00 | 2.0578 | 340
2015-11-03 03:00 | 2.0578 | 350
2015-11-03 04:00 | 6.1733 | 20
2015-11-03 05:00 | 5.1444 | 10
2015-11-03 06:00 | 3.0867 | 360
2015-11-03 07:00 | 5.1444 | 360
2015-11-03 08:00 | 6.1733 | 20
2015-11-03 09:00 | 5.6589 | 10
2015-11-03 10:00 | 6.6878 | 360
2015-11-03 11:00 | 8.7455 | 10
2015-11-03 12:00 | 8.7455 | 10
2015-11-03 13:00 | 6.6878 | 10
2015-11-03 15:00 | 7.7167 | 360
2015-11-03 16:00 | 8.7455 | 50
2015-11-03 17:00 | 9.7744 | 50
2015-11-03 18:00 | 9.26 | 40
2015-11-03 19:00 | 10.2889 | 40
2015-11-03 20:00 | 10.2889 | 50
2015-11-03 22:00 | 6.6878 | 30
2015-11-03 23:00 | 6.1733 | 10
2015-11-04 | 6.6878 | 10
2015-11-04 01:00 | 6.1733 | 10
2015-11-04 02:00 | 7.2022 | 10
2015-11-04 03:00 | 6.6878 | 10
2015-11-04 04:00 | 7.2022 | 20
2015-11-04 05:00 | 6.1733 | 10
2015-11-04 06:00 | 6.1733 | 30
2015-11-04 07:00 | 4.63 | 10
2015-11-04 08:00 | 4.1156 | 340
2015-11-04 09:00 | 5.6589 | 10
2015-11-04 10:00 | 5.1444 | 10
2015-11-04 11:00 | 6.6878 | 20
2015-11-04 12:00 | 6.6878 | 20
2015-11-04 13:00 | 6.6878 | 20
2015-11-04 14:00 | 6.6878 | 20
2015-11-04 15:00 | 6.1733 | 40
2015-11-04 16:00 | 7.7167 | 60
2015-11-04 17:00 | 8.7455 | 60
2015-11-04 18:00 | 9.26 | 50
2015-11-04 19:00 | 8.2311 | 50
2015-11-04 20:00 | 8.2311 | 50
2015-11-04 21:00 | 8.7455 | 50
2015-11-04 22:00 | 4.63 | 30
2015-11-04 23:00 | 5.6589 | 30
2015-11-05 | 6.1733 | 20
2015-11-05 01:00 | 6.6878 | 30
2015-11-05 02:00 | 7.2022 | 30
2015-11-05 03:00 | 7.2022 | 40
2015-11-05 04:00 | 7.2022 | 30
2015-11-05 05:00 | 6.6878 | 30
2015-11-05 06:00 | 1.5433 | 50
2015-11-05 07:00 | 3.6011 | 170
2015-11-05 08:00 | 3.0867 | 170
2015-11-05 09:00 | 3.0867 | 130
2015-11-05 10:00 | 3.0867 | 140
2015-11-05 11:00 | 2.5722 | 150
2015-11-05 12:00 | 4.1156 | 150
2015-11-05 13:00 | 4.63 | 140
2015-11-05 14:00 | 3.0867 | 80
2015-11-05 15:00 | 5.6589 | 60
2015-11-05 16:00 | 6.1733 | 50
2015-11-05 17:00 | 6.1733 | 60
2015-11-05 18:00 | 5.6589 | 70
2015-11-05 19:00 | 6.1733 | 50
2015-11-05 20:00 | 5.1444 | 50
2015-11-05 21:00 | 4.1156 | 50
2015-11-05 22:00 | 3.0867 | 60
2015-11-05 23:00 | 4.1156 | 40
2015-11-06 | 5.1444 | 20
2015-11-06 01:00 | 5.6589 | 20
2015-11-06 02:00 | 3.6011 | 10
2015-11-06 03:00 | 2.5722 | 20
2015-11-06 04:00 | 1.5433 | 70
2015-11-06 05:00 | 1.0289 | 360
2015-11-06 06:00 | 2.0578 | 350
2015-11-06 07:00 | 0 | 0
2015-11-06 08:00 | 0 | 0
2015-11-06 09:00 | 1.5433 | 30
2015-11-06 10:00 | 2.5722 | 340
2015-11-06 11:00 | 2.5722 | 310
2015-11-06 12:00 | 2.0578 | 30
2015-11-06 13:00 | 1.5433 | 350
2015-11-06 14:00 | 4.1156 | 150
2015-11-06 15:00 | 4.1156 | 150
2015-11-06 16:00 | 5.1444 | 100
2015-11-06 17:00 | 4.1156 | 110
2015-11-06 18:00 | 3.6011 | 110
2015-11-06 19:00 | 3.6011 | 110
2015-11-06 20:00 | 3.0867 | 70
2015-11-06 21:00 | 3.6011 | 50
2015-11-06 22:00 | 2.5722 | 70
2015-11-06 23:00 | 4.1156 | 20
2015-11-07 | 3.6011 | 30
2015-11-07 01:00 | 4.1156 | 20
2015-11-07 02:00 | 3.6011 | 10
2015-11-07 03:00 | 3.6011 | 30
2015-11-07 04:00 | 2.0578 | 20
2015-11-07 05:00 | 2.0578 | 30
2015-11-07 06:00 | 2.0578 | 40
2015-11-07 07:00 | 2.0578 | 10
2015-11-07 08:00 | 1.0289 | 360
2015-11-07 09:00 | 1.0289 | 310
2015-11-07 10:00 | 4.63 | 30
2015-11-07 11:00 | 4.1156 | 10
2015-11-07 12:00 | 3.0867 | 360
2015-11-07 13:00 | 5.1444 | 80
2015-11-07 14:00 | 6.6878 | 60
2015-11-07 15:00 | 7.2022 | 80
2015-11-07 16:00 | 7.2022 | 70
2015-11-07 17:00 | 8.2311 | 50
2015-11-07 18:00 | 8.2311 | 60
2015-11-07 19:00 | 6.6878 | 50
2015-11-07 20:00 | 7.2022 | 50
2015-11-07 21:00 | 7.7167 | 50
2015-11-07 22:00 | 7.2022 | 40
2015-11-07 23:00 | 5.1444 | 30
2015-11-08 | 4.1156 | 10
2015-11-08 01:00 | 4.1156 | 20
2015-11-08 02:00 | 3.6011 | 10
2015-11-08 03:00 | 2.0578 | 20
2015-11-08 04:00 | 1.5433 | 350
2015-11-08 05:00 | 2.0578 | 360
2015-11-08 06:00 | 1.0289 | 310
2015-11-08 07:00 | 1.5433 | 310
2015-11-08 08:00 | 1.0289 | 320
2015-11-08 09:00 | 0.51444 | 360
2015-11-08 10:00 | 4.1156 | 10
2015-11-08 11:00 | 4.1156 | 360
2015-11-08 12:00 | 4.63 | 10
2015-11-08 13:00 | 5.1444 | 60
2015-11-08 14:00 | 6.1733 | 60
2015-11-08 15:00 | 7.7167 | 50
2015-11-08 16:00 | 8.7455 | 60
2015-11-08 17:00 | 10.2889 | 60
2015-11-08 18:00 | 10.2889 | 40
2015-11-08 19:00 | 10.2889 | 60
2015-11-08 20:00 | 10.2889 | 50
2015-11-08 21:00 | 8.2311 | 40
2015-11-08 22:00 | 7.2022 | 40
2015-11-08 23:00 | 5.1444 | 50
2015-11-09 | 2.5722 | 10
2015-11-09 01:00 | 2.0578 | 10
2015-11-09 02:00 | 4.1156 | 10
2015-11-09 03:00 | 1.5433 | 330
2015-11-09 04:00 | 2.0578 | 320
2015-11-09 05:00 | 4.63 | 330
2015-11-09 06:00 | 5.1444 | 20
2015-11-09 07:00 | 4.1156 | 30
2015-11-09 08:00 | 4.63 | 30
2015-11-09 09:00 | 5.1444 | 30
2015-11-09 10:00 | 5.1444 | 10
2015-11-09 11:00 | 8.2311 | 10
2015-11-09 12:00 | 9.26 | 30
2015-11-09 13:00 | 9.26 | 20
2015-11-09 14:00 | 7.7167 | 10
2015-11-09 15:00 | 8.7455 | 70
2015-11-09 16:00 | 8.2311 | 50
2015-11-09 17:00 | 9.7744 | 50
2015-11-09 18:00 | 8.7455 | 50
2015-11-09 19:00 | 8.2311 | 50
2015-11-09 20:00 | 5.1444 | 40
2015-11-09 21:00 | 5.6589 | 20
2015-11-09 22:00 | 5.6589 | 40
2015-11-09 23:00 | 5.1444 | 30
2015-11-10 | 4.1156 | 40
2015-11-10 01:00 | 3.6011 | 10
2015-11-10 02:00 | 4.63 | 10
2015-11-10 03:00 | 3.6011 | 350
2015-11-10 04:00 | 3.6011 | 360
2015-11-10 05:00 | 4.1156 | 10
2015-11-10 06:00 | 3.6011 | 20
2015-11-10 07:00 | 2.0578 | 350
2015-11-10 08:00 | 3.0867 | 10
2015-11-10 09:00 | 2.5722 | 10
2015-11-10 10:00 | 4.63 | 360
2015-11-10 11:00 | 4.63 | 360
2015-11-10 12:00 | 4.1156 | 20
2015-11-10 13:00 | 6.6878 | 60
2015-11-10 14:00 | 7.2022 | 50
2015-11-10 15:00 | 9.26 | 60
2015-11-10 16:00 | 7.7167 | 60
2015-11-10 17:00 | 8.7455 | 50
2015-11-10 18:00 | 8.7455 | 50
2015-11-10 19:00 | 8.2311 | 50
2015-11-10 20:00 | 7.7167 | 50
2015-11-10 21:00 | 8.2311 | 50
2015-11-10 22:00 | 7.2022 | 40
2015-11-10 23:00 | 5.1444 | 30
2015-11-11 | 4.63 | 20
2015-11-11 01:00 | 3.6011 | 20
2015-11-11 02:00 | 3.6011 | 20
2015-11-11 03:00 | 3.0867 | 360
2015-11-11 04:00 | 3.0867 | 360
2015-11-11 05:00 | 3.0867 | 10
2015-11-11 06:00 | 3.0867 | 20
2015-11-11 07:00 | 2.5722 | 20
2015-11-11 08:00 | 3.0867 | 10
2015-11-11 09:00 | 3.6011 | 20
2015-11-11 10:00 | 5.1444 | 10
2015-11-11 11:00 | 5.6589 | 360
2015-11-11 12:00 | 5.1444 | 60
2015-11-11 13:00 | 5.6589 | 50
2015-11-11 14:00 | 7.7167 | 60
2015-11-11 15:00 | 8.2311 | 50
2015-11-11 16:00 | 8.2311 | 60
2015-11-11 17:00 | 8.7455 | 60
2015-11-11 18:00 | 9.7744 | 60
2015-11-11 19:00 | 9.7744 | 50
2015-11-11 20:00 | 7.7167 | 50
2015-11-11 21:00 | 6.1733 | 40
2015-11-11 22:00 | 5.1444 | 30
2015-11-11 23:00 | 5.6589 | 30
2015-11-12 | 4.63 | 10
2015-11-12 01:00 | 5.1444 | 10
2015-11-12 02:00 | 6.1733 | 30
2015-11-12 03:00 | 5.6589 | 20
2015-11-12 04:00 | 5.1444 | 30
2015-11-12 05:00 | 6.1733 | 20
2015-11-12 06:00 | 6.1733 | 10
2015-11-12 07:00 | 4.1156 | 20
2015-11-12 08:00 | 4.1156 | 360
2015-11-12 09:00 | 5.1444 | 20
2015-11-12 10:00 | 5.6589 | 10
2015-11-12 11:00 | 6.6878 | 10
2015-11-12 12:00 | 4.63 | 20
2015-11-12 13:00 | 5.6589 | 20
2015-11-12 14:00 | 5.1444 | 10
2015-11-12 15:00 | 6.6878 | 70
2015-11-12 16:00 | 6.1733 | 80
2015-11-12 17:00 | 6.1733 | 80
2015-11-12 18:00 | 5.6589 | 80
2015-11-12 19:00 | 4.1156 | 60
2015-11-12 20:00 | 4.63 | 70
2015-11-12 21:00 | 5.1444 | 170
2015-11-12 22:00 | 5.1444 | 190
2015-11-12 23:00 | 6.1733 | 200
2015-11-13 | 5.1444 | 190
2015-11-13 01:00 | 5.1444 | 210
2015-11-13 02:00 | 5.1444 | 210
2015-11-13 03:00 | 2.5722 | 230
2015-11-13 04:00 | 3.0867 | 210
2015-11-13 05:00 | 3.6011 | 200
2015-11-13 06:00 | 2.5722 | 200
2015-11-13 07:00 | 1.0289 | 130
2015-11-13 08:00 | 2.5722 | 160
2015-11-13 09:00 | 1.0289 | 130
2015-11-13 10:00 | 1.5433 | 250
2015-11-13 11:00 | 2.0578 | 270
2015-11-13 12:00 | 2.5722 | 10
2015-11-13 13:00 | 4.63 | 140
2015-11-13 14:00 | 5.6589 | 110
2015-11-13 15:00 | 4.63 | 120
2015-11-13 16:00 | 4.63 | 100
2015-11-13 17:00 | 6.1733 | 80
2015-11-13 18:00 | 5.1444 | 60
2015-11-13 19:00 | 4.63 | 70
2015-11-13 20:00 | 4.1156 | 60
2015-11-13 21:00 | 4.1156 | 60
2015-11-13 22:00 | 3.6011 | 50
2015-11-13 23:00 | 3.6011 | 20
2015-11-14 | 3.0867 | 20
2015-11-14 01:00 | 4.63 | 30
2015-11-14 02:00 | 3.6011 | 30
2015-11-14 03:00 | 4.63 | 20
2015-11-14 04:00 | 4.63 | 10
2015-11-14 05:00 | 5.1444 | 30
2015-11-14 06:00 | 4.63 | 30
2015-11-14 07:00 | 5.1444 | 30
2015-11-14 08:00 | 4.1156 | 20
2015-11-14 09:00 | 3.0867 | 50
2015-11-14 10:00 | 5.1444 | 30
2015-11-14 11:00 | 6.1733 | 30
2015-11-14 12:00 | 5.6589 | 30
2015-11-14 13:00 | 5.6589 | 30
2015-11-14 14:00 | 6.6878 | 60
2015-11-14 15:00 | 7.2022 | 60
2015-11-14 16:00 | 8.7455 | 60
2015-11-14 17:00 | 8.7455 | 60
2015-11-14 18:00 | 8.2311 | 40
2015-11-14 19:00 | 8.2311 | 40
2015-11-14 20:00 | 8.2311 | 40
2015-11-14 21:00 | 7.2022 | 40
2015-11-14 22:00 | 6.1733 | 30
2015-11-14 23:00 | 6.1733 | 20
2015-11-15 | 5.1444 | 10
2015-11-15 01:00 | 6.6878 | 30
2015-11-15 02:00 | 5.1444 | 30
2015-11-15 03:00 | 7.7167 | 30
2015-11-15 04:00 | 6.6878 | 20
2015-11-15 05:00 | 4.63 | 10
2015-11-15 06:00 | 5.1444 | 20
2015-11-15 07:00 | 6.6878 | 20
2015-11-15 08:00 | 5.6589 | 20
2015-11-15 09:00 | 6.6878 | 20
2015-11-15 10:00 | 4.63 | 50
2015-11-15 11:00 | 6.1733 | 50
2015-11-15 12:00 | 7.2022 | 50
2015-11-15 13:00 | 6.6878 | 50
2015-11-15 14:00 | 6.1733 | 40
2015-11-15 15:00 | 7.2022 | 20
2015-11-15 16:00 | 7.2022 | 60
2015-11-15 17:00 | 3.0867 | 80
2015-11-15 18:00 | 2.5722 | 180
2015-11-15 19:00 | 2.0578 | 180
2015-11-15 20:00 | 3.0867 | 170
2015-11-15 21:00 | 4.1156 | 250
2015-11-15 22:00 | 3.0867 | 240
2015-11-15 23:00 | 4.63 | 250
2015-11-16 | 4.63 | 230
2015-11-16 01:00 | 3.6011 | 230
2015-11-16 02:00 | 3.0867 | 230
2015-11-16 03:00 | 2.5722 | 220
2015-11-16 04:00 | 1.5433 | 170
2015-11-16 05:00 | 3.0867 | 230
2015-11-16 06:00 | 2.0578 | 210
2015-11-16 07:00 | 1.5433 | 270
2015-11-16 08:00 | 1.5433 | 170
2015-11-16 09:00 | 1.5433 | 150
2015-11-16 10:00 | 3.0867 | 160
2015-11-16 11:00 | 4.63 | 190
2015-11-16 12:00 | 4.63 | 210
2015-11-16 13:00 | 2.5722 | 130
2015-11-16 14:00 | 2.5722 | 150
2015-11-16 15:00 | 4.1156 | 130
2015-11-16 16:00 | 5.6589 | 150
2015-11-16 17:00 | 5.6589 | 160
2015-11-16 18:00 | 4.1156 | 150
2015-11-16 19:00 | 3.6011 | 150
2015-11-16 20:00 | 2.5722 | 170
2015-11-16 21:00 | 2.5722 | 170
2015-11-16 22:00 | 2.5722 | 190
2015-11-16 23:00 | 4.1156 | 210
2015-11-17 | 3.6011 | 220
2015-11-17 01:00 | 2.5722 | 250
2015-11-17 02:00 | 2.0578 | 270
2015-11-17 03:00 | 1.5433 | 300
2015-11-17 04:00 | 1.5433 | 310
2015-11-17 05:00 | 1.5433 | 300
2015-11-17 07:00 | 1.5433 | 290
2015-11-17 08:00 | 2.0578 | 330
2015-11-17 09:00 | 1.0289 | 300
2015-11-17 10:00 | 1.5433 | 290
2015-11-17 11:00 | 2.0578 | 280
2015-11-17 12:00 | 2.0578 | 310
2015-11-17 13:00 | 1.5433 | 30
2015-11-17 14:00 | 2.5722 | 100
2015-11-17 15:00 | 2.5722 | 70
2015-11-17 16:00 | 3.6011 | 80
2015-11-17 17:00 | 3.6011 | 60
2015-11-17 18:00 | 3.0867 | 50
2015-11-17 19:00 | 5.1444 | 60
2015-11-17 20:00 | 4.1156 | 30
2015-11-17 21:00 | 1.0289 | 290
2015-11-17 22:00 | 1.5433 | 320
2015-11-17 23:00 | 1.5433 | 270
2015-11-18 01:00 | 1.5433 | 300
2015-11-18 02:00 | 3.6011 | 20
2015-11-18 03:00 | 2.0578 | 340
2015-11-18 04:00 | 3.0867 | 20
2015-11-18 05:00 | 2.5722 | 20
2015-11-18 06:00 | 2.0578 | 10
2015-11-18 07:00 | 3.6011 | 20
2015-11-18 08:00 | 3.0867 | 360
2015-11-18 09:00 | 5.6589 | 20
2015-11-18 10:00 | 3.0867 | 10
2015-11-18 11:00 | 3.6011 | 360
2015-11-18 12:00 | 5.6589 | 360
2015-11-18 13:00 | 5.6589 | 20
2015-11-18 14:00 | 6.6878 | 30
2015-11-18 15:00 | 7.2022 | 80
2015-11-18 16:00 | 6.6878 | 60
2015-11-18 17:00 | 8.7455 | 50
2015-11-18 18:00 | 8.2311 | 50
2015-11-18 19:00 | 8.2311 | 50
2015-11-18 20:00 | 8.2311 | 40
2015-11-18 21:00 | 8.7455 | 40
2015-11-18 22:00 | 7.2022 | 40
2015-11-18 23:00 | 4.1156 | 30
2015-11-19 | 4.63 | 10
2015-11-19 01:00 | 6.1733 | 20
2015-11-19 02:00 | 5.6589 | 30
2015-11-19 03:00 | 3.6011 | 10
2015-11-19 04:00 | 4.1156 | 20
2015-11-19 05:00 | 4.1156 | 10
2015-11-19 06:00 | 4.1156 | 50
2015-11-19 07:00 | 5.1444 | 30
2015-11-19 08:00 | 5.1444 | 10
2015-11-19 09:00 | 4.63 | 40
2015-11-19 10:00 | 5.1444 | 20
2015-11-19 11:00 | 5.6589 | 20
2015-11-19 12:00 | 6.1733 | 20
2015-11-19 13:00 | 6.6878 | 20
2015-11-19 14:00 | 6.6878 | 30
2015-11-19 15:00 | 6.1733 | 30
2015-11-19 16:00 | 8.2311 | 50
2015-11-19 17:00 | 8.7455 | 60
2015-11-19 18:00 | 9.26 | 50
2015-11-19 19:00 | 8.7455 | 40
2015-11-19 20:00 | 7.7167 | 40
2015-11-19 21:00 | 7.2022 | 40
2015-11-19 22:00 | 6.6878 | 40
2015-11-19 23:00 | 5.1444 | 20
2015-11-20 | 5.1444 | 10
2015-11-20 01:00 | 8.2311 | 40
2015-11-20 02:00 | 7.7167 | 40
2015-11-20 03:00 | 6.6878 | 40
2015-11-20 04:00 | 6.1733 | 30
2015-11-20 05:00 | 7.2022 | 30
2015-11-20 06:00 | 7.7167 | 30
2015-11-20 07:00 | 6.1733 | 30
2015-11-20 08:00 | 7.7167 | 30
2015-11-20 09:00 | 6.6878 | 30
2015-11-20 10:00 | 6.6878 | 20
2015-11-20 11:00 | 6.1733 | 10
2015-11-20 12:00 | 6.6878 | 30
2015-11-20 13:00 | 4.63 | 30
2015-11-20 14:00 | 6.1733 | 20
2015-11-20 15:00 | 2.0578 | 350
2015-11-20 16:00 | 1.5433 | 120
2015-11-20 17:00 | 4.1156 | 80
2015-11-20 18:00 | 6.1733 | 50
2015-11-20 19:00 | 7.7167 | 40
2015-11-20 20:00 | 7.2022 | 70
2015-11-20 21:00 | 4.63 | 30
2015-11-20 22:00 | 5.1444 | 360
2015-11-20 23:00 | 5.1444 | 20
2015-11-21 | 4.1156 | 10
2015-11-21 01:00 | 6.6878 | 20
2015-11-21 02:00 | 6.1733 | 20
2015-11-21 03:00 | 3.6011 | 10
2015-11-21 04:00 | 4.1156 | 30
2015-11-21 05:00 | 2.0578 | 20
2015-11-21 06:00 | 2.0578 | 40
2015-11-21 07:00 | 4.63 | 30
2015-11-21 08:00 | 2.5722 | 350
2015-11-21 09:00 | 1.5433 | 350
2015-11-21 10:00 | 2.5722 | 40
2015-11-21 11:00 | 2.0578 | 310
2015-11-21 12:00 | 2.5722 | 270
2015-11-21 13:00 | 1.5433 | 250
2015-11-21 14:00 | 4.1156 | 150
2015-11-21 15:00 | 5.6589 | 150
2015-11-21 16:00 | 6.1733 | 150
2015-11-21 17:00 | 7.7167 | 160
2015-11-21 18:00 | 7.2022 | 160
2015-11-21 19:00 | 7.2022 | 180
2015-11-21 20:00 | 11.8322 | 210
2015-11-21 22:00 | 10.2889 | 220
2015-11-21 23:00 | 9.7744 | 220
2015-11-22 01:00 | 6.6878 | 220
2015-11-22 03:00 | 5.6589 | 210
2015-11-22 04:00 | 6.1733 | 200
2015-11-22 05:00 | 5.6589 | 220
2015-11-22 06:00 | 6.1733 | 210
2015-11-22 07:00 | 5.1444 | 220
2015-11-22 09:00 | 5.6589 | 210
2015-11-22 10:00 | 3.6011 | 200
2015-11-22 11:00 | 2.5722 | 240
2015-11-22 12:00 | 3.6011 | 230
2015-11-22 13:00 | 3.6011 | 180
2015-11-22 14:00 | 3.6011 | 190
2015-11-22 15:00 | 3.6011 | 160
2015-11-22 16:00 | 5.1444 | 160
2015-11-22 17:00 | 6.1733 | 160
2015-11-22 18:00 | 5.6589 | 160
2015-11-22 19:00 | 5.6589 | 160
2015-11-22 20:00 | 5.6589 | 160
2015-11-22 21:00 | 4.1156 | 170
2015-11-22 22:00 | 3.0867 | 160
2015-11-22 23:00 | 2.0578 | 220
2015-11-23 | 2.0578 | 230
2015-11-23 01:00 | 1.0289 | 330
2015-11-23 02:00 | 1.5433 | 310
2015-11-23 03:00 | 1.5433 | 300
2015-11-23 04:00 | 1.0289 | 310
2015-11-23 05:00 | 0 | 0
2015-11-23 06:00 | 1.5433 | 350
2015-11-23 07:00 | 1.5433 | 360
2015-11-23 08:00 | 0 | 0
2015-11-23 09:00 | 1.5433 | 260
2015-11-23 10:00 | 1.5433 | 350
2015-11-23 11:00 | 1.0289 | 340
2015-11-23 12:00 | 2.0578 | 20
2015-11-23 13:00 | 2.5722 | 70
2015-11-23 14:00 | 5.1444 | 40
2015-11-23 15:00 | 6.1733 | 90
2015-11-23 16:00 | 4.1156 | 80
2015-11-23 17:00 | 4.63 | 50
2015-11-23 18:00 | 5.1444 | 60
2015-11-23 19:00 | 5.1444 | 80
2015-11-23 20:00 | 5.1444 | 60
2015-11-23 21:00 | 4.1156 | 50
2015-11-23 22:00 | 3.6011 | 40
2015-11-23 23:00 | 3.0867 | 40
2015-11-24 | 2.5722 | 40
2015-11-24 01:00 | 2.5722 | 10
2015-11-24 02:00 | 3.0867 | 360
2015-11-24 03:00 | 2.0578 | 300
2015-11-24 04:00 | 2.0578 | 220
2015-11-24 05:00 | 1.5433 | 70
2015-11-24 06:00 | 2.0578 | 40
2015-11-24 07:00 | 1.5433 | 360
2015-11-24 08:00 | 2.5722 | 350
2015-11-24 09:00 | 1.5433 | 240
2015-11-24 10:00 | 1.5433 | 10
2015-11-24 11:00 | 5.1444 | 30
2015-11-24 12:00 | 4.63 | 20
2015-11-24 13:00 | 4.1156 | 50
2015-11-24 14:00 | 3.6011 | 30
2015-11-24 15:00 | 4.1156 | 50
2015-11-24 16:00 | 6.1733 | 40
2015-11-24 17:00 | 6.1733 | 50
2015-11-24 18:00 | 7.7167 | 40
2015-11-24 19:00 | 6.1733 | 50
2015-11-24 20:00 | 7.2022 | 50
2015-11-24 21:00 | 6.1733 | 40
2015-11-24 22:00 | 2.5722 | 30
2015-11-24 23:00 | 0 | 0
2015-11-25 | 2.0578 | 70
2015-11-25 01:00 | 2.5722 | 50
2015-11-25 02:00 | 1.5433 | 340
2015-11-25 03:00 | 1.5433 | 270
2015-11-25 04:00 | 0 | 0
2015-11-25 05:00 | 0 | 0
2015-11-25 06:00 | 0 | 0
2015-11-25 07:00 | 1.5433 | 40
2015-11-25 08:00 | 1.0289 | 300
2015-11-25 09:00 | 0 | 0
2015-11-25 10:00 | 6.6878 | 200
2015-11-25 11:00 | 5.6589 | 200
2015-11-25 12:00 | 3.6011 | 180
2015-11-25 13:00 | 5.1444 | 150
2015-11-25 14:00 | 6.1733 | 160
2015-11-25 15:00 | 5.6589 | 150
2015-11-25 16:00 | 6.1733 | 150
2015-11-25 17:00 | 7.2022 | 150
2015-11-25 18:00 | 5.6589 | 140
2015-11-25 19:00 | 6.1733 | 160
2015-11-25 20:00 | 5.6589 | 160
2015-11-25 21:00 | 4.1156 | 160
2015-11-25 22:00 | 4.1156 | 180
2015-11-25 23:00 | 2.5722 | 180
2015-11-26 | 1.5433 | 230
2015-11-26 01:00 | 4.1156 | 210
2015-11-26 02:00 | 4.63 | 210
2015-11-26 03:00 | 2.0578 | 240
2015-11-26 04:00 | 2.0578 | 250
2015-11-26 05:00 | 1.0289 | 180
2015-11-26 06:00 | 3.6011 | 210
2015-11-26 07:00 | 3.6011 | 230
2015-11-26 08:00 | 3.0867 | 210
2015-11-26 09:00 | 3.0867 | 190
2015-11-26 10:00 | 1.0289 | 230
2015-11-26 11:00 | 1.5433 | 300
2015-11-26 13:00 | 4.63 | 170
2015-11-26 14:00 | 4.1156 | 230
2015-11-26 15:00 | 2.5722 | 160
2015-11-26 16:00 | 3.6011 | 170
2015-11-26 17:00 | 5.6589 | 180
2015-11-26 20:00 | 3.6011 | 190
2015-11-26 21:00 | 2.0578 | 180
2015-11-26 22:00 | 2.5722 | 210
2015-11-26 23:00 | 4.1156 | 180
2015-11-27 | 2.5722 | 190
2015-11-27 01:00 | 1.0289 | 240
2015-11-27 02:00 | 2.5722 | 230
2015-11-27 03:00 | 2.0578 | 240
2015-11-27 04:00 | 2.0578 | 250
2015-11-27 05:00 | 5.6589 | 160
2015-11-27 06:00 | 1.0289 | 150
2015-11-27 07:00 | 2.5722 | 200
2015-11-27 08:00 | 1.5433 | 280
2015-11-27 09:00 | 2.0578 | 320
2015-11-27 10:00 | 1.5433 | 310
2015-11-27 11:00 | 2.5722 | 260
2015-11-27 12:00 | 3.6011 | 180
2015-11-27 13:00 | 4.1156 | 160
2015-11-27 14:00 | 4.63 | 160
2015-11-27 15:00 | 5.1444 | 150
2015-11-27 16:00 | 5.1444 | 120
2015-11-27 17:00 | 4.1156 | 130
2015-11-27 18:00 | 3.0867 | 110
2015-11-27 19:00 | 3.6011 | 120
2015-11-27 20:00 | 3.6011 | 120
2015-11-27 21:00 | 3.0867 | 90
2015-11-27 22:00 | 2.5722 | 100
2015-11-27 23:00 | 2.0578 | 320
2015-11-28 | 2.5722 | 270
2015-11-28 01:00 | 3.0867 | 280
2015-11-28 02:00 | 2.0578 | 270
2015-11-28 03:00 | 1.5433 | 300
2015-11-28 04:00 | 1.0289 | 310
2015-11-28 05:00 | 1.0289 | 340
2015-11-28 06:00 | 1.0289 | 310
2015-11-28 07:00 | 1.0289 | 340
2015-11-28 08:00 | 1.0289 | 350
2015-11-28 09:00 | 1.5433 | 330
2015-11-28 10:00 | 2.0578 | 320
2015-11-28 11:00 | 5.1444 | 10
2015-11-28 12:00 | 3.0867 | 50
2015-11-28 13:00 | 6.1733 | 40
2015-11-28 14:00 | 7.2022 | 60
2015-11-28 15:00 | 7.2022 | 60
2015-11-28 16:00 | 7.2022 | 50
2015-11-28 17:00 | 8.7455 | 60
2015-11-28 18:00 | 7.2022 | 50
2015-11-28 19:00 | 8.2311 | 50
2015-11-28 20:00 | 8.7455 | 60
2015-11-28 21:00 | 7.2022 | 50
2015-11-28 22:00 | 6.1733 | 40
2015-11-28 23:00 | 6.6878 | 40
2015-11-29 | 6.1733 | 30
2015-11-29 01:00 | 5.6589 | 20
2015-11-29 02:00 | 5.1444 | 20
2015-11-29 03:00 | 5.1444 | 10
2015-11-29 04:00 | 3.6011 | 350
2015-11-29 05:00 | 3.0867 | 10
2015-11-29 06:00 | 4.1156 | 340
2015-11-29 07:00 | 4.63 | 10
2015-11-29 08:00 | 4.1156 | 30
2015-11-29 09:00 | 4.1156 | 20
2015-11-29 10:00 | 4.63 | 360
2015-11-29 11:00 | 6.6878 | 360
2015-11-29 12:00 | 7.7167 | 10
2015-11-29 13:00 | 6.1733 | 20
2015-11-29 14:00 | 5.6589 | 10
2015-11-29 15:00 | 7.7167 | 60
2015-11-29 16:00 | 9.26 | 60
2015-11-29 17:00 | 9.7744 | 50
2015-11-29 18:00 | 9.26 | 50
2015-11-29 19:00 | 9.26 | 50
2015-11-29 20:00 | 9.7744 | 50
2015-11-29 21:00 | 7.7167 | 40
2015-11-29 22:00 | 7.7167 | 40
2015-11-29 23:00 | 6.1733 | 40
2015-11-30 | 5.1444 | 30
2015-11-30 01:00 | 5.1444 | 20
2015-11-30 02:00 | 3.0867 | 20
2015-11-30 03:00 | 2.5722 | 360
2015-11-30 04:00 | 3.0867 | 20
2015-11-30 05:00 | 3.6011 | 20
2015-11-30 06:00 | 1.5433 | 30
2015-11-30 07:00 | 2.5722 | 20
2015-11-30 08:00 | 1.5433 | 330
2015-11-30 09:00 | 4.1156 | 20
2015-11-30 10:00 | 0 | 0
2015-11-30 11:00 | 2.0578 | 340
2015-11-30 12:00 | 6.1733 | 20
2015-11-30 13:00 | 5.6589 | 10
2015-11-30 14:00 | 5.6589 | 20
2015-11-30 15:00 | 6.6878 | 60
2015-11-30 16:00 | 7.7167 | 50
2015-11-30 17:00 | 8.7455 | 60
2015-11-30 18:00 | 9.26 | 60
2015-11-30 19:00 | 8.7455 | 50
2015-11-30 20:00 | 7.7167 | 50
2015-11-30 21:00 | 6.1733 | 40
2015-11-30 22:00 | 6.1733 | 30
2015-11-30 23:00 | 5.1444 | 40
2015-12-01 | 5.1444 | 30
2015-12-01 01:00 | 4.1156 | 20
2015-12-01 02:00 | 3.0867 | 30
2015-12-01 03:00 | 2.0578 | 40
2015-12-01 04:00 | 0.51444 | 30
2015-12-01 05:00 | 1.5433 | 30
2015-12-01 06:00 | 0.51444 | 290
2015-12-01 07:00 | 1.0289 | 330
2015-12-01 08:00 | 1.0289 | 300
2015-12-01 09:00 | 1.0289 | 320
2015-12-01 10:00 | 3.0867 | 150
2015-12-01 11:00 | 4.63 | 150
2015-12-01 12:00 | 6.6878 | 150
2015-12-01 13:00 | 7.2022 | 160
2015-12-01 14:00 | 6.6878 | 160
2015-12-01 15:00 | 7.2022 | 170
2015-12-01 16:00 | 6.1733 | 170
2015-12-01 17:00 | 7.2022 | 160
2015-12-01 18:00 | 6.6878 | 160
2015-12-01 19:00 | 6.1733 | 150
2015-12-01 20:00 | 5.6589 | 150
2015-12-01 21:00 | 5.6589 | 170
2015-12-01 22:00 | 4.63 | 170
2015-12-01 23:00 | 3.0867 | 190
2015-12-02 | 2.5722 | 200
2015-12-02 01:00 | 3.6011 | 200
2015-12-02 02:00 | 2.0578 | 200
2015-12-02 03:00 | 1.5433 | 150
2015-12-02 04:00 | 1.0289 | 130
2015-12-02 05:00 | 1.0289 | 300
2015-12-02 06:00 | 1.0289 | 310
2015-12-02 07:00 | 1.0289 | 320
2015-12-02 08:00 | 1.0289 | 130
2015-12-02 09:00 | 0 | 0
2015-12-02 10:00 | 1.0289 | 340
2015-12-02 11:00 | 2.0578 | 300
2015-12-02 12:00 | 1.5433 | 340
2015-12-02 13:00 | 4.1156 | 110
2015-12-02 14:00 | 5.1444 | 120
2015-12-02 15:00 | 6.1733 | 150
2015-12-02 16:00 | 7.7167 | 170
2015-12-02 17:00 | 5.6589 | 160
2015-12-02 18:00 | 4.1156 | 150
2015-12-02 19:00 | 2.5722 | 140
2015-12-02 20:00 | 2.0578 | 150
2015-12-02 21:00 | 2.0578 | 150
2015-12-02 22:00 | 1.5433 | 170
2015-12-02 23:00 | 1.5433 | 150
2015-12-03 | 2.0578 | 170
2015-12-03 01:00 | 1.0289 | 210
2015-12-03 02:00 | 1.5433 | 330
2015-12-03 03:00 | 1.0289 | 270
2015-12-03 04:00 | 1.0289 | 310
2015-12-03 05:00 | 0 | 0
2015-12-03 06:00 | 1.0289 | 320
2015-12-03 07:00 | 0 | 0
2015-12-03 08:00 | 0.51444 | 20
2015-12-03 09:00 | 1.0289 | 340
2015-12-03 10:00 | 1.0289 | 300
2015-12-03 11:00 | 1.0289 | 290
2015-12-03 12:00 | 2.0578 | 270
2015-12-03 13:00 | 1.0289 | 140
2015-12-03 14:00 | 5.1444 | 140
2015-12-03 15:00 | 6.6878 | 160
2015-12-03 16:00 | 5.6589 | 160
2015-12-03 17:00 | 5.6589 | 160
2015-12-03 18:00 | 4.63 | 170
2015-12-03 19:00 | 4.1156 | 170
2015-12-03 20:00 | 2.0578 | 190
2015-12-03 21:00 | 2.0578 | 220
2015-12-03 22:00 | 1.5433 | 280
2015-12-03 23:00 | 1.0289 | 340
2015-12-04 | 1.0289 | 350
2015-12-04 01:00 | 1.0289 | 300
2015-12-04 02:00 | 1.0289 | 260
2015-12-04 03:00 | 1.0289 | 350
2015-12-04 04:00 | 1.5433 | 290
2015-12-04 05:00 | 1.0289 | 330
2015-12-04 06:00 | 1.5433 | 270
2015-12-04 07:00 | 1.5433 | 290
2015-12-04 08:00 | 1.0289 | 310
2015-12-04 09:00 | 1.0289 | 180
2015-12-04 10:00 | 1.5433 | 260
2015-12-04 11:00 | 1.0289 | 140
2015-12-04 12:00 | 2.5722 | 150
2015-12-04 13:00 | 2.0578 | 110
2015-12-04 14:00 | 5.1444 | 160
2015-12-04 15:00 | 7.2022 | 160
2015-12-04 16:00 | 6.1733 | 160
2015-12-04 17:00 | 7.2022 | 160
2015-12-04 18:00 | 6.6878 | 150
2015-12-04 19:00 | 6.1733 | 160
2015-12-04 20:00 | 6.1733 | 160
2015-12-04 21:00 | 5.1444 | 170
2015-12-04 22:00 | 2.0578 | 150
2015-12-04 23:00 | 1.5433 | 150
2015-12-05 | 1.0289 | 160
2015-12-05 01:00 | 1.0289 | 300
2015-12-05 02:00 | 1.5433 | 320
2015-12-05 03:00 | 1.0289 | 310
2015-12-05 04:00 | 1.5433 | 340
2015-12-05 05:00 | 1.5433 | 320
2015-12-05 06:00 | 1.0289 | 50
2015-12-05 07:00 | 1.0289 | 280
2015-12-05 08:00 | 0 | 0
2015-12-05 09:00 | 2.0578 | 20
2015-12-05 10:00 | 1.5433 | 30
2015-12-05 11:00 | 2.5722 | 360
2015-12-05 12:00 | 7.2022 | 20
2015-12-05 13:00 | 6.1733 | 10
2015-12-05 14:00 | 5.1444 | 360
2015-12-05 15:00 | 5.1444 | 350
2015-12-05 16:00 | 6.6878 | 70
2015-12-05 17:00 | 8.2311 | 70
2015-12-05 18:00 | 9.26 | 60
2015-12-05 19:00 | 10.2889 | 50
2015-12-05 20:00 | 9.26 | 40
2015-12-05 21:00 | 7.2022 | 40
2015-12-05 22:00 | 4.63 | 40
2015-12-05 23:00 | 5.1444 | 40
2015-12-06 | 8.2311 | 30
2015-12-06 01:00 | 6.1733 | 30
2015-12-06 02:00 | 2.5722 | 10
2015-12-06 03:00 | 4.63 | 40
2015-12-06 04:00 | 2.5722 | 350
2015-12-06 05:00 | 3.6011 | 330
2015-12-06 06:00 | 2.0578 | 340
2015-12-06 07:00 | 3.0867 | 20
2015-12-06 08:00 | 1.5433 | 340
2015-12-06 09:00 | 1.0289 | 320
2015-12-06 10:00 | 3.6011 | 340
2015-12-06 11:00 | 4.1156 | 310
2015-12-06 12:00 | 2.5722 | 340
2015-12-06 13:00 | 4.63 | 20
2015-12-06 14:00 | 3.6011 | 320
2015-12-06 15:00 | 4.63 | 330
2015-12-06 16:00 | 6.1733 | 310
2015-12-06 17:00 | 6.1733 | 340
2015-12-06 18:00 | 4.63 | 340
2015-12-06 19:00 | 5.6589 | 160
2015-12-06 20:00 | 3.6011 | 190
2015-12-06 21:00 | 4.1156 | 70
2015-12-06 22:00 | 2.0578 | 40
2015-12-06 23:00 | 2.0578 | 260
2015-12-07 | 2.0578 | 220
2015-12-07 01:00 | 1.0289 | 70
2015-12-07 02:00 | 3.0867 | 140
2015-12-07 03:00 | 2.5722 | 160
2015-12-07 04:00 | 2.0578 | 170
2015-12-07 05:00 | 0 | 0
2015-12-07 06:00 | 1.5433 | 270
2015-12-07 07:00 | 1.5433 | 320
2015-12-07 08:00 | 2.0578 | 250
2015-12-07 09:00 | 1.5433 | 340
2015-12-07 10:00 | 2.5722 | 360
2015-12-07 11:00 | 1.0289 | 190
2015-12-07 12:00 | 5.1444 | 160
2015-12-07 13:00 | 4.63 | 160
2015-12-07 14:00 | 3.6011 | 180
2015-12-07 15:00 | 5.6589 | 180
2015-12-07 16:00 | 6.1733 | 160
2015-12-07 17:00 | 6.1733 | 160
2015-12-07 18:00 | 10.2889 | 180
2015-12-07 19:00 | 3.0867 | 200
2015-12-07 21:00 | 8.2311 | 210
2015-12-07 22:00 | 6.6878 | 210
2015-12-07 23:00 | 6.1733 | 200
2015-12-08 | 4.63 | 210
2015-12-08 02:00 | 5.1444 | 230
2015-12-08 03:00 | 2.5722 | 250
2015-12-08 04:00 | 2.5722 | 230
2015-12-08 05:00 | 2.5722 | 250
2015-12-08 06:00 | 3.0867 | 220
2015-12-08 07:00 | 2.5722 | 260
2015-12-08 08:00 | 2.5722 | 160
2015-12-08 09:00 | 2.0578 | 200
2015-12-08 10:00 | 2.0578 | 10
2015-12-08 11:00 | 1.5433 | 310
2015-12-08 12:00 | 1.5433 | 270
2015-12-08 13:00 | 2.0578 | 270
2015-12-08 14:00 | 1.5433 | 170
2015-12-08 15:00 | 3.0867 | 150
2015-12-08 16:00 | 2.0578 | 140
2015-12-08 17:00 | 4.1156 | 160
2015-12-08 18:00 | 4.63 | 160
2015-12-08 19:00 | 3.6011 | 160
2015-12-08 20:00 | 3.6011 | 160
2015-12-08 21:00 | 2.0578 | 160
2015-12-08 22:00 | 1.5433 | 180
2015-12-08 23:00 | 1.0289 | 260
2015-12-09 | 1.0289 | 310
2015-12-09 01:00 | 1.5433 | 310
2015-12-09 02:00 | 1.5433 | 300
2015-12-09 03:00 | 2.0578 | 270
2015-12-09 04:00 | 1.0289 | 10
2015-12-09 05:00 | 1.0289 | 20
2015-12-09 06:00 | 2.0578 | 250
2015-12-09 07:00 | 1.0289 | 300
2015-12-09 08:00 | 2.0578 | 340
2015-12-09 09:00 | 0 | 0
2015-12-09 10:00 | 1.0289 | 280
2015-12-09 11:00 | 1.5433 | 360
2015-12-09 12:00 | 3.6011 | 10
2015-12-09 13:00 | 5.1444 | 40
2015-12-09 14:00 | 4.63 | 50
2015-12-09 15:00 | 5.6589 | 70
2015-12-09 16:00 | 5.6589 | 50
2015-12-09 17:00 | 7.2022 | 50
2015-12-09 18:00 | 6.1733 | 30
2015-12-09 19:00 | 5.1444 | 50
2015-12-09 20:00 | 4.63 | 40
2015-12-09 21:00 | 5.1444 | 30
2015-12-09 22:00 | 5.1444 | 40
2015-12-09 23:00 | 5.1444 | 40
2015-12-10 | 4.1156 | 20
2015-12-10 01:00 | 1.0289 | 350
2015-12-10 02:00 | 2.5722 | 360
2015-12-10 03:00 | 3.0867 | 360
2015-12-10 04:00 | 3.6011 | 20
2015-12-10 05:00 | 3.6011 | 10
2015-12-10 06:00 | 5.1444 | 20
2015-12-10 07:00 | 4.63 | 10
2015-12-10 08:00 | 5.1444 | 10
2015-12-10 09:00 | 6.1733 | 40
2015-12-10 10:00 | 7.2022 | 20
2015-12-10 11:00 | 7.2022 | 10
2015-12-10 12:00 | 6.6878 | 20
2015-12-10 13:00 | 6.6878 | 20
2015-12-10 14:00 | 7.2022 | 20
2015-12-10 15:00 | 6.6878 | 20
2015-12-10 16:00 | 6.1733 | 70
2015-12-10 17:00 | 8.7455 | 50
2015-12-10 18:00 | 9.7744 | 50
2015-12-10 19:00 | 7.2022 | 60
2015-12-10 21:00 | 7.7167 | 40
2015-12-10 22:00 | 7.7167 | 50
2015-12-10 23:00 | 2.0578 | 240
2015-12-11 | 5.1444 | 20
2015-12-11 01:00 | 5.1444 | 20
2015-12-11 02:00 | 5.1444 | 40
2015-12-11 03:00 | 5.6589 | 40
2015-12-11 04:00 | 3.6011 | 10
2015-12-11 05:00 | 1.5433 | 330
2015-12-11 06:00 | 1.5433 | 10
2015-12-11 07:00 | 1.0289 | 10
2015-12-11 08:00 | 2.0578 | 40
2015-12-11 09:00 | 1.0289 | 30
2015-12-11 10:00 | 3.0867 | 40
2015-12-11 11:00 | 1.5433 | 40
2015-12-11 12:00 | 1.5433 | 350
2015-12-11 13:00 | 1.5433 | 170
2015-12-11 14:00 | 1.0289 | 150
2015-12-11 15:00 | 3.0867 | 160
2015-12-11 16:00 | 2.0578 | 140
2015-12-11 17:00 | 1.0289 | 330
2015-12-11 18:00 | 2.5722 | 170
2015-12-11 19:00 | 2.5722 | 60
2015-12-11 20:00 | 2.5722 | 50
2015-12-11 21:00 | 3.6011 | 50
2015-12-11 22:00 | 2.0578 | 50
2015-12-11 23:00 | 2.0578 | 40
2015-12-12 | 1.0289 | 20
2015-12-12 01:00 | 1.5433 | 340
2015-12-12 02:00 | 2.0578 | 270
2015-12-12 03:00 | 2.0578 | 120
2015-12-12 04:00 | 1.5433 | 130
2015-12-12 05:00 | 0.51444 | 20
2015-12-12 06:00 | 1.5433 | 300
2015-12-12 07:00 | 1.5433 | 340
2015-12-12 08:00 | 1.5433 | 340
2015-12-12 09:00 | 3.0867 | 30
2015-12-12 10:00 | 4.1156 | 20
2015-12-12 11:00 | 5.1444 | 10
2015-12-12 12:00 | 5.1444 | 10
2015-12-12 13:00 | 6.1733 | 360
2015-12-12 14:00 | 7.7167 | 20
2015-12-12 15:00 | 6.6878 | 360
2015-12-12 16:00 | 6.6878 | 60
2015-12-12 17:00 | 6.1733 | 50
2015-12-12 18:00 | 6.6878 | 40
2015-12-12 20:00 | 9.26 | 40
2015-12-12 21:00 | 9.26 | 50
2015-12-12 22:00 | 7.7167 | 40
2015-12-12 23:00 | 9.26 | 40
2015-12-13 | 5.6589 | 30
2015-12-13 01:00 | 5.1444 | 20
2015-12-13 02:00 | 4.63 | 10
2015-12-13 03:00 | 3.0867 | 10
2015-12-13 04:00 | 3.0867 | 10
2015-12-13 05:00 | 3.0867 | 10
2015-12-13 06:00 | 3.6011 | 20
2015-12-13 07:00 | 3.6011 | 10
2015-12-13 08:00 | 3.6011 | 10
2015-12-13 09:00 | 2.0578 | 350
2015-12-13 10:00 | 4.63 | 20
2015-12-13 11:00 | 5.1444 | 360
2015-12-13 12:00 | 7.2022 | 10
2015-12-13 13:00 | 6.6878 | 10
2015-12-13 14:00 | 6.6878 | 60
2015-12-13 15:00 | 7.2022 | 50
2015-12-13 16:00 | 8.2311 | 50
2015-12-13 17:00 | 7.7167 | 40
2015-12-13 18:00 | 9.7744 | 50
2015-12-13 19:00 | 10.2889 | 50
2015-12-13 20:00 | 8.2311 | 50
2015-12-13 21:00 | 8.2311 | 50
2015-12-13 22:00 | 6.1733 | 40
2015-12-13 23:00 | 6.6878 | 30
2015-12-14 | 2.0578 | 290
2015-12-14 01:00 | 1.0289 | 300
2015-12-14 02:00 | 1.5433 | 320
2015-12-14 03:00 | 3.0867 | 320
2015-12-14 04:00 | 2.0578 | 10
2015-12-14 05:00 | 3.0867 | 20
2015-12-14 06:00 | 3.0867 | 10
2015-12-14 07:00 | 3.0867 | 20
2015-12-14 08:00 | 3.0867 | 20
2015-12-14 09:00 | 3.6011 | 10
2015-12-14 10:00 | 5.1444 | 10
2015-12-14 11:00 | 5.6589 | 360
2015-12-14 12:00 | 5.6589 | 350
2015-12-14 13:00 | 5.6589 | 360
2015-12-14 14:00 | 6.1733 | 50
2015-12-14 15:00 | 7.2022 | 50
2015-12-14 16:00 | 9.26 | 50
2015-12-14 17:00 | 8.2311 | 60
2015-12-14 18:00 | 9.26 | 50
2015-12-14 19:00 | 8.7455 | 50
2015-12-14 20:00 | 9.26 | 50
2015-12-14 21:00 | 9.26 | 40
2015-12-14 22:00 | 8.7455 | 50
2015-12-14 23:00 | 6.6878 | 40
2015-12-15 | 3.0867 | 10
2015-12-15 01:00 | 3.6011 | 360
2015-12-15 02:00 | 2.5722 | 350
2015-12-15 03:00 | 2.0578 | 350
2015-12-15 04:00 | 3.0867 | 360
2015-12-15 05:00 | 3.0867 | 360
2015-12-15 06:00 | 3.6011 | 360
2015-12-15 07:00 | 2.0578 | 330
2015-12-15 08:00 | 1.0289 | 10
2015-12-15 09:00 | 1.5433 | 350
2015-12-15 10:00 | 4.63 | 20
2015-12-15 11:00 | 4.1156 | 360
2015-12-15 12:00 | 6.6878 | 30
2015-12-15 13:00 | 5.6589 | 30
2015-12-15 14:00 | 6.6878 | 50
2015-12-15 15:00 | 8.2311 | 60
2015-12-15 16:00 | 8.2311 | 60
2015-12-15 17:00 | 9.7744 | 60
2015-12-15 18:00 | 8.2311 | 50
2015-12-15 19:00 | 8.7455 | 50
2015-12-15 20:00 | 9.26 | 40
2015-12-15 21:00 | 8.7455 | 50
2015-12-15 22:00 | 6.1733 | 40
2015-12-15 23:00 | 7.7167 | 40
2015-12-16 | 7.7167 | 40
2015-12-16 01:00 | 5.1444 | 20
2015-12-16 02:00 | 5.6589 | 20
2015-12-16 03:00 | 3.6011 | 360
2015-12-16 04:00 | 3.0867 | 60
2015-12-16 05:00 | 2.0578 | 10
2015-12-16 06:00 | 1.5433 | 350
2015-12-16 07:00 | 3.0867 | 360
2015-12-16 08:00 | 2.0578 | 340
2015-12-16 09:00 | 2.0578 | 310
2015-12-16 10:00 | 4.1156 | 10
2015-12-16 11:00 | 4.63 | 10
2015-12-16 12:00 | 5.6589 | 20
2015-12-16 13:00 | 4.63 | 20
2015-12-16 14:00 | 4.63 | 10
2015-12-16 15:00 | 6.6878 | 50
2015-12-16 16:00 | 8.7455 | 70
2015-12-16 17:00 | 8.2311 | 50
2015-12-16 18:00 | 9.26 | 60
2015-12-16 19:00 | 8.2311 | 50
2015-12-16 20:00 | 7.2022 | 40
2015-12-16 21:00 | 6.1733 | 50
2015-12-16 22:00 | 5.1444 | 50
2015-12-16 23:00 | 5.1444 | 10
2015-12-17 | 3.6011 | 30
2015-12-17 01:00 | 3.6011 | 30
2015-12-17 02:00 | 3.6011 | 10
2015-12-17 03:00 | 2.5722 | 360
2015-12-17 04:00 | 2.5722 | 20
2015-12-17 05:00 | 2.5722 | 20
2015-12-17 06:00 | 2.0578 | 360
2015-12-17 07:00 | 1.0289 | 350
2015-12-17 08:00 | 1.5433 | 310
2015-12-17 09:00 | 1.0289 | 270
2015-12-17 10:00 | 1.5433 | 330
2015-12-17 11:00 | 2.0578 | 10
2015-12-17 12:00 | 5.6589 | 10
2015-12-17 13:00 | 5.1444 | 10
2015-12-17 14:00 | 6.1733 | 50
2015-12-17 15:00 | 7.2022 | 70
2015-12-17 16:00 | 8.2311 | 60
2015-12-17 17:00 | 10.2889 | 60
2015-12-17 18:00 | 9.26 | 60
2015-12-17 19:00 | 6.6878 | 60
2015-12-17 20:00 | 7.2022 | 50
2015-12-17 21:00 | 5.6589 | 50
2015-12-17 22:00 | 5.1444 | 40
2015-12-17 23:00 | 4.63 | 50
2015-12-18 | 4.63 | 30
2015-12-18 01:00 | 2.5722 | 360
2015-12-18 02:00 | 3.0867 | 360
2015-12-18 03:00 | 3.0867 | 360
2015-12-18 04:00 | 3.0867 | 10
2015-12-18 05:00 | 3.6011 | 10
2015-12-18 06:00 | 3.6011 | 20
2015-12-18 07:00 | 3.0867 | 30
2015-12-18 08:00 | 3.6011 | 40
2015-12-18 09:00 | 4.1156 | 20
2015-12-18 10:00 | 5.1444 | 30
2015-12-18 11:00 | 4.1156 | 360
2015-12-18 12:00 | 6.1733 | 20
2015-12-18 13:00 | 7.7167 | 60
2015-12-18 14:00 | 8.7455 | 60
2015-12-18 15:00 | 8.7455 | 50
2015-12-18 16:00 | 9.26 | 50
2015-12-18 17:00 | 9.26 | 50
2015-12-18 18:00 | 10.2889 | 50
2015-12-18 19:00 | 9.26 | 50
2015-12-18 20:00 | 9.7744 | 40
2015-12-18 21:00 | 11.3178 | 50
2015-12-18 22:00 | 9.26 | 40
2015-12-18 23:00 | 6.1733 | 30
2015-12-19 | 5.1444 | 20
2015-12-19 01:00 | 4.1156 | 10
2015-12-19 02:00 | 3.0867 | 10
2015-12-19 03:00 | 4.63 | 350
2015-12-19 04:00 | 3.6011 | 340
2015-12-19 05:00 | 4.1156 | 360
2015-12-19 06:00 | 3.6011 | 10
2015-12-19 07:00 | 3.0867 | 20
2015-12-19 08:00 | 4.63 | 40
2015-12-19 09:00 | 6.1733 | 30
2015-12-19 10:00 | 5.1444 | 10
2015-12-19 11:00 | 6.1733 | 350
2015-12-19 12:00 | 8.2311 | 20
2015-12-19 13:00 | 7.7167 | 10
2015-12-19 14:00 | 7.7167 | 30
2015-12-19 15:00 | 9.26 | 50
2015-12-19 16:00 | 9.7744 | 50
2015-12-19 17:00 | 10.2889 | 40
2015-12-19 18:00 | 10.8033 | 50
2015-12-19 19:00 | 10.8033 | 50
2015-12-19 20:00 | 10.2889 | 50
2015-12-19 21:00 | 10.2889 | 50
2015-12-19 22:00 | 9.26 | 50
2015-12-19 23:00 | 4.63 | 40
2015-12-20 | 3.6011 | 20
2015-12-20 01:00 | 4.1156 | 360
2015-12-20 02:00 | 3.0867 | 360
2015-12-20 03:00 | 3.6011 | 10
2015-12-20 04:00 | 3.6011 | 10
2015-12-20 05:00 | 5.1444 | 360
2015-12-20 06:00 | 4.1156 | 10
2015-12-20 07:00 | 3.6011 | 10
2015-12-20 08:00 | 4.1156 | 20
2015-12-20 09:00 | 1.5433 | 200
2015-12-20 10:00 | 4.1156 | 10
2015-12-20 11:00 | 5.6589 | 340
2015-12-20 12:00 | 6.1733 | 100
2015-12-20 13:00 | 7.2022 | 30
2015-12-20 14:00 | 4.63 | 340
2015-12-20 15:00 | 7.2022 | 50
2015-12-20 16:00 | 6.6878 | 60
2015-12-20 17:00 | 8.7455 | 70
2015-12-20 18:00 | 9.7744 | 50
2015-12-20 19:00 | 9.26 | 50
2015-12-20 20:00 | 10.2889 | 50
2015-12-20 21:00 | 9.26 | 50
2015-12-20 22:00 | 6.1733 | 20
2015-12-20 23:00 | 5.1444 | 40
2015-12-21 | 3.6011 | 20
2015-12-21 01:00 | 2.5722 | 10
2015-12-21 02:00 | 2.0578 | 360
2015-12-21 03:00 | 2.0578 | 350
2015-12-21 04:00 | 2.0578 | 350
2015-12-21 05:00 | 2.5722 | 360
2015-12-21 06:00 | 2.5722 | 360
2015-12-21 07:00 | 2.0578 | 340
2015-12-21 08:00 | 2.0578 | 350
2015-12-21 09:00 | 2.5722 | 360
2015-12-21 10:00 | 4.63 | 10
2015-12-21 11:00 | 6.1733 | 10
2015-12-21 12:00 | 6.1733 | 10
2015-12-21 13:00 | 5.6589 | 20
2015-12-21 14:00 | 5.1444 | 70
2015-12-21 15:00 | 7.7167 | 70
2015-12-21 16:00 | 9.7744 | 70
2015-12-21 17:00 | 9.26 | 70
2015-12-21 18:00 | 7.7167 | 60
2015-12-21 19:00 | 8.2311 | 60
2015-12-21 20:00 | 9.26 | 50
2015-12-21 21:00 | 8.7455 | 40
2015-12-21 22:00 | 6.6878 | 40
2015-12-21 23:00 | 7.2022 | 40
2015-12-22 | 5.1444 | 30
2015-12-22 01:00 | 3.0867 | 10
2015-12-22 02:00 | 2.5722 | 350
2015-12-22 03:00 | 2.5722 | 360
2015-12-22 04:00 | 2.0578 | 360
2015-12-22 05:00 | 2.5722 | 360
2015-12-22 06:00 | 2.5722 | 10
2015-12-22 07:00 | 2.5722 | 10
2015-12-22 08:00 | 1.5433 | 360
2015-12-22 09:00 | 1.5433 | 320
2015-12-22 10:00 | 3.0867 | 340
2015-12-22 11:00 | 4.1156 | 360
2015-12-22 12:00 | 4.63 | 20
2015-12-22 13:00 | 6.1733 | 60
2015-12-22 14:00 | 6.6878 | 70
2015-12-22 15:00 | 9.26 | 70
2015-12-22 16:00 | 9.26 | 70
2015-12-22 17:00 | 8.7455 | 70
2015-12-22 18:00 | 9.7744 | 50
2015-12-22 19:00 | 8.7455 | 70
2015-12-22 20:00 | 8.2311 | 50
2015-12-22 21:00 | 6.6878 | 40
2015-12-22 22:00 | 4.63 | 40
2015-12-22 23:00 | 4.63 | 50
2015-12-23 | 3.6011 | 20
2015-12-23 01:00 | 3.0867 | 10
2015-12-23 02:00 | 3.0867 | 10
2015-12-23 03:00 | 2.0578 | 350
2015-12-23 04:00 | 2.5722 | 340
2015-12-23 05:00 | 2.5722 | 330
2015-12-23 06:00 | 1.5433 | 350
2015-12-23 07:00 | 0 | 0
2015-12-23 08:00 | 1.0289 | 360
2015-12-23 09:00 | 1.5433 | 320
2015-12-23 10:00 | 2.5722 | 350
2015-12-23 11:00 | 1.5433 | 300
2015-12-23 12:00 | 3.0867 | 350
2015-12-23 13:00 | 5.6589 | 40
2015-12-23 14:00 | 6.1733 | 40
2015-12-23 15:00 | 6.1733 | 70
2015-12-23 16:00 | 7.2022 | 80
2015-12-23 17:00 | 7.7167 | 60
2015-12-23 18:00 | 7.7167 | 60
2015-12-23 19:00 | 9.7744 | 70
2015-12-23 20:00 | 7.7167 | 50
2015-12-23 21:00 | 6.6878 | 60
2015-12-23 22:00 | 4.63 | 40
2015-12-23 23:00 | 4.1156 | 40
2015-12-24 | 4.63 | 30
2015-12-24 01:00 | 3.0867 | 20
2015-12-24 02:00 | 1.5433 | 350
2015-12-24 03:00 | 2.0578 | 10
2015-12-24 04:00 | 3.0867 | 20
2015-12-24 05:00 | 2.0578 | 350
2015-12-24 06:00 | 2.0578 | 330
2015-12-24 07:00 | 1.5433 | 300
2015-12-24 08:00 | 1.5433 | 320
2015-12-24 09:00 | 0 | 0
2015-12-24 10:00 | 3.6011 | 350
2015-12-24 11:00 | 5.6589 | 360
2015-12-24 12:00 | 5.1444 | 360
2015-12-24 13:00 | 7.7167 | 20
2015-12-24 14:00 | 6.6878 | 50
2015-12-24 15:00 | 10.2889 | 60
2015-12-24 16:00 | 10.8033 | 60
2015-12-24 17:00 | 11.3178 | 50
2015-12-24 18:00 | 10.2889 | 50
2015-12-24 19:00 | 10.2889 | 60
2015-12-24 20:00 | 9.26 | 50
2015-12-24 21:00 | 8.7455 | 50
2015-12-24 22:00 | 7.2022 | 50
2015-12-24 23:00 | 6.1733 | 40
2015-12-25 | 4.1156 | 20
2015-12-25 01:00 | 2.5722 | 340
2015-12-25 02:00 | 2.5722 | 340
2015-12-25 03:00 | 2.5722 | 360
2015-12-25 04:00 | 3.0867 | 10
2015-12-25 05:00 | 2.5722 | 350
2015-12-25 06:00 | 3.0867 | 360
2015-12-25 07:00 | 3.6011 | 360
2015-12-25 08:00 | 3.6011 | 10
2015-12-25 09:00 | 2.5722 | 20
2015-12-25 10:00 | 4.63 | 360
2015-12-25 11:00 | 5.1444 | 360
2015-12-25 12:00 | 7.2022 | 20
2015-12-25 13:00 | 7.2022 | 20
2015-12-25 14:00 | 6.1733 | 360
2015-12-25 15:00 | 5.1444 | 340
2015-12-25 16:00 | 8.7455 | 80
2015-12-25 17:00 | 7.7167 | 70
2015-12-25 18:00 | 8.7455 | 50
2015-12-25 19:00 | 8.2311 | 40
2015-12-25 20:00 | 9.7744 | 50
2015-12-25 21:00 | 7.7167 | 40
2015-12-25 22:00 | 7.2022 | 50
2015-12-25 23:00 | 6.6878 | 40
2015-12-26 | 4.1156 | 30
2015-12-26 01:00 | 7.7167 | 360
2015-12-26 02:00 | 4.1156 | 340
2015-12-26 03:00 | 6.1733 | 20
2015-12-26 04:00 | 1.5433 | 360
2015-12-26 05:00 | 2.5722 | 330
2015-12-26 06:00 | 2.5722 | 320
2015-12-26 07:00 | 1.5433 | 270
2015-12-26 08:00 | 1.0289 | 330
2015-12-26 09:00 | 3.6011 | 10
2015-12-26 10:00 | 4.63 | 20
2015-12-26 11:00 | 4.63 | 360
2015-12-26 12:00 | 6.1733 | 360
2015-12-26 13:00 | 6.1733 | 360
2015-12-26 14:00 | 6.6878 | 10
2015-12-26 15:00 | 8.2311 | 60
2015-12-26 16:00 | 8.7455 | 50
2015-12-26 17:00 | 8.2311 | 60
2015-12-26 18:00 | 9.26 | 50
2015-12-26 19:00 | 8.7455 | 50
2015-12-26 20:00 | 8.7455 | 50
2015-12-26 21:00 | 10.2889 | 50
2015-12-26 22:00 | 8.2311 | 40
2015-12-26 23:00 | 6.6878 | 40
2015-12-27 | 5.6589 | 30
2015-12-27 01:00 | 2.0578 | 340
2015-12-27 02:00 | 2.5722 | 350
2015-12-27 03:00 | 6.1733 | 360
2015-12-27 04:00 | 6.6878 | 10
2015-12-27 05:00 | 5.1444 | 360
2015-12-27 06:00 | 5.1444 | 20
2015-12-27 07:00 | 5.1444 | 360
2015-12-27 08:00 | 5.1444 | 360
2015-12-27 09:00 | 5.1444 | 360
2015-12-27 10:00 | 5.6589 | 350
2015-12-27 11:00 | 7.2022 | 10
2015-12-27 12:00 | 8.2311 | 10
2015-12-27 13:00 | 9.26 | 10
2015-12-27 14:00 | 6.6878 | 360
2015-12-27 15:00 | 10.2889 | 60
2015-12-27 16:00 | 9.7744 | 50
2015-12-27 17:00 | 10.8033 | 40
2015-12-27 18:00 | 10.8033 | 50
2015-12-27 19:00 | 10.8033 | 40
2015-12-27 20:00 | 10.8033 | 50
2015-12-27 21:00 | 8.7455 | 50
2015-12-27 22:00 | 9.26 | 40
2015-12-27 23:00 | 7.2022 | 30
2015-12-28 | 5.1444 | 10
2015-12-28 01:00 | 5.1444 | 10
2015-12-28 02:00 | 4.1156 | 360
2015-12-28 03:00 | 6.1733 | 20
2015-12-28 04:00 | 6.6878 | 20
2015-12-28 05:00 | 4.1156 | 340
2015-12-28 06:00 | 4.1156 | 350
2015-12-28 07:00 | 5.6589 | 10
2015-12-28 08:00 | 7.2022 | 20
2015-12-28 09:00 | 8.2311 | 20
2015-12-28 10:00 | 8.2311 | 20
2015-12-28 11:00 | 6.6878 | 20
2015-12-28 12:00 | 7.7167 | 20
2015-12-28 13:00 | 8.2311 | 10
2015-12-28 14:00 | 6.6878 | 10
2015-12-28 15:00 | 7.7167 | 60
2015-12-28 16:00 | 8.2311 | 60
2015-12-28 17:00 | 9.26 | 50
2015-12-28 18:00 | 10.8033 | 40
2015-12-28 19:00 | 9.7744 | 40
2015-12-28 20:00 | 9.7744 | 40
2015-12-28 21:00 | 1.0289 | 40
2015-12-28 22:00 | 7.7167 | 40
2015-12-28 23:00 | 2.0578 | 330
2015-12-29 | 1.0289 | 340
2015-12-29 01:00 | 4.1156 | 10
2015-12-29 02:00 | 6.1733 | 360
2015-12-29 03:00 | 3.6011 | 10
2015-12-29 04:00 | 3.6011 | 360
2015-12-29 05:00 | 6.1733 | 30
2015-12-29 06:00 | 5.1444 | 20
2015-12-29 07:00 | 4.1156 | 20
2015-12-29 08:00 | 4.63 | 20
2015-12-29 09:00 | 5.1444 | 20
2015-12-29 10:00 | 4.63 | 360
2015-12-29 11:00 | 6.6878 | 10
2015-12-29 12:00 | 5.6589 | 360
2015-12-29 13:00 | 6.6878 | 20
2015-12-29 14:00 | 6.1733 | 30
2015-12-29 15:00 | 8.2311 | 60
2015-12-29 16:00 | 5.6589 | 50
2015-12-29 17:00 | 6.6878 | 50
2015-12-29 18:00 | 9.26 | 50
2015-12-29 19:00 | 7.7167 | 40
2015-12-29 20:00 | 7.7167 | 40
2015-12-29 21:00 | 8.7455 | 50
2015-12-29 22:00 | 7.2022 | 40
2015-12-29 23:00 | 5.6589 | 30
2015-12-30 | 4.63 | 20
2015-12-30 01:00 | 3.6011 | 20
2015-12-30 02:00 | 4.63 | 10
2015-12-30 03:00 | 4.1156 | 10
2015-12-30 04:00 | 2.0578 | 350
2015-12-30 05:00 | 3.0867 | 20
2015-12-30 06:00 | 4.1156 | 20
2015-12-30 07:00 | 3.6011 | 20
2015-12-30 08:00 | 4.1156 | 20
2015-12-30 09:00 | 4.63 | 20
2015-12-30 10:00 | 5.1444 | 20
2015-12-30 11:00 | 5.6589 | 20
2015-12-30 12:00 | 5.6589 | 360
2015-12-30 13:00 | 5.6589 | 350
2015-12-30 14:00 | 5.1444 | 30
2015-12-30 15:00 | 7.7167 | 60
2015-12-30 16:00 | 7.7167 | 50
2015-12-30 17:00 | 8.7455 | 50
2015-12-30 18:00 | 9.7744 | 50
2015-12-30 19:00 | 10.2889 | 50
2015-12-30 20:00 | 9.7744 | 50
2015-12-30 21:00 | 8.7455 | 40
2015-12-30 22:00 | 8.7455 | 50
2015-12-30 23:00 | 6.6878 | 40
2015-12-31 | 6.1733 | 30
2015-12-31 01:00 | 6.1733 | 20
2015-12-31 02:00 | 4.63 | 10
2015-12-31 03:00 | 5.1444 | 10
2015-12-31 04:00 | 3.6011 | 20
2015-12-31 05:00 | 5.1444 | 20
2015-12-31 06:00 | 4.63 | 360
2015-12-31 07:00 | 4.1156 | 10
2015-12-31 08:00 | 2.5722 | 360
2015-12-31 09:00 | 3.0867 | 360
2015-12-31 10:00 | 2.5722 | 360
2015-12-31 11:00 | 5.6589 | 10
2015-12-31 12:00 | 7.2022 | 10
2015-12-31 13:00 | 6.6878 | 20
2015-12-31 14:00 | 6.1733 | 10
2015-12-31 15:00 | 9.26 | 60
2015-12-31 16:00 | 9.26 | 50
2015-12-31 17:00 | 9.26 | 50
2015-12-31 18:00 | 10.8033 | 50
2015-12-31 19:00 | 9.7744 | 50
2015-12-31 20:00 | 9.7744 | 40
2015-12-31 21:00 | 8.2311 | 40
2015-12-31 22:00 | 10.2889 | 40
2015-12-31 23:00 | 6.6878 | 40
4.1938
Note on A1488: 20:20 - considerado como 20:00h
Note on A8072: 18:08 considerado como 18:00h
Note on A8140: 16:05 considerado como 16:00

## Emissão Máq-Equip
Fonte: Informações enviadas pelo empreendimento através dos Ofícios IEMA N° 576/2016
Setor | Fonte Emissora | Potência [hp] | Equipamento [hp] | Quantidade | Horas/dia | Lat (º) | Long (º) | Fator de Emissão [kg/h] |  |  |  |  | Taxa de Emissão [kg/h]
[8 empty] | PM | NOX | SO2 | CO | COV | PM | PM10 | PM2.5 | NOX | SO2 | CO | COV
TPM - Terminal Privativo e de Uso Misto | Empilhadeira | 75.0971 | Forklifts - 120 | 1 | 24 | -20.2933 | -40.2374 | 0.019433 | 0.1977 | 0.00016614 | 0.10602 | 0.035663 | 0.019433 | 0.019433 | 0.019433 | 0.1977 | 0.00016614 | 0.10602 | 0.035663
| Empilhadeira | 88.5073 | Forklifts - 120 | 6 | 5.8324 |  |  | 0.019433 | 0.1977 | 0.00016614 | 0.10602 | 0.035663 | 0.028335 | 0.028335 | 0.028335 | 0.28827 | 0.00024225 | 0.15459 | 0.052001
| Empilhadeira | 225.2914 | Forklifts - 250 | 2 | 11.5 |  |  | 0.012379 | 0.40507 | 0.00039361 | 0.087075 | 0.034578 | 0.011863 | 0.011863 | 0.011863 | 0.38819 | 0.00037721 | 0.083446 | 0.033137
| Empilhadeira | 350.0062 | Forklifts - 500 | 8 | 7.9849 |  |  | 0.016493 | 0.50758 | 0.0004941 | 0.12597 | 0.044813 | 0.0439 | 0.0439 | 0.0439 | 1.351 | 0.0013151 | 0.33529 | 0.11928
| Empilhadeira | 355.3703 | Forklifts - 500 | 10 | 4.8518 |  |  | 0.016493 | 0.50758 | 0.0004941 | 0.12597 | 0.044813 | 0.033343 | 0.033343 | 0.033343 | 1.0261 | 0.00099886 | 0.25466 | 0.090593
| Empilhadeira | 355.3703 | Forklifts - 500 | 4 | 7.2418 |  |  | 0.016493 | 0.50758 | 0.0004941 | 0.12597 | 0.044813 | 0.019907 | 0.019907 | 0.019907 | 0.61262 | 0.00059636 | 0.15204 | 0.054088
| Empilhadeira | 355.3703 | Forklifts - 500 | 3 | 7.01 |  |  | 0.016493 | 0.50758 | 0.0004941 | 0.12597 | 0.044813 | 0.014453 | 0.014453 | 0.014453 | 0.44477 | 0.00043296 | 0.11038 | 0.039268
| Trator | 145 | Tractors/Loaders/Backhoes - 175 | 9 | 7.2417 |  |  | 0.050292 | 0.94012 | 0.00073441 | 0.4141 | 0.11803 | 0.13658 | 0.13658 | 0.13658 | 2.553 | 0.0019944 | 1.1245 | 0.32053
| Trator | 180 | Tractors/Loaders/Backhoes - 250 | 8 | 8.3842 |  |  | 0.058642 | 1.4033 | 0.0011376 | 0.42961 | 0.14722 | 0.16389 | 0.16389 | 0.16389 | 3.9219 | 0.0031794 | 1.2007 | 0.41145
Terminal Barcaças Oceânicas | Empilhadeira | 382 | Forklifts - 500 | 2 | 9.863 | -20.2573 | -40.2219 | 0.016493 | 0.50758 | 0.0004941 | 0.12597 | 0.044813 | 0.013556 | 0.013556 | 0.013556 | 0.41719 | 0.00040611 | 0.10354 | 0.036833
TOTAL | [12 empty] | 0.48525 | 0.48525 | 0.48525 | 11.2008 | 0.0097088 | 3.6252 | 1.1928
Equação Geral:
Onde: E - emissão (kg/h) n - número de equipamentos de cada categoria H - número de horas diárias de operação do equipamento EF - fator de emissão (kg/h)
Note on K3: Devido à inexistência de fator para SO2, foi considerado fator de SOx para SO2.
Note on M3: Devido à inexistência de fator para COV, foi considerado o fator de emissão de ROG. Pois, a maioria dos componentes de ROG são COV (https://www.arb.ca.gov/ei/speciate/voc_rog_dfn_1_09.pdf).
Note on O3: Devido à inexistência de fator para PM10, foi considerado PM10 = PM.
Note on P3: Devido à inexistência de fator para PM2.5, foi considerado PM2.5 = PM.
Note on R3: Devido à inexistência de fator para SO2, foi considerado fator de SOx para SO2.
Note on T3: Devido à inexistência de fator para COV, foi considerado o fator de emissão de ROG. Pois, a maioria dos componentes de ROG são COV (https://www.arb.ca.gov/ei/speciate/voc_rog_dfn_1_09.pdf).
Note on F4: Não foi considerado o valor informado pois o mesmo é superior ao total de horas trabalhadas para um único equipamento em um ano (8.760 h). Portanto, foi considerado que o equipamento operou 8.760h no ano de 2015.
𝐸=(𝑛 𝑥 𝐻 𝑥 𝐸𝐹 )/24

## Emissão Navios
Fonte: Informações enviadas pelo empreendimento através dos Ofícios IEMA N° 576/2016
Terminal | Tipo do Navio | Nº de Navios | Tipo de Combustível | Tempo Médio [h] |  | Potência Média do [kW] | Energia Utilizada [kWh/ano] |  | Taxa de Emissão [kg/h]
|  |  |  | Residência | Manobra |  | Residência | Manobra | PM | PM10 | PM2.5 | NOX | SO2 | CO | COV
Barcaças Oceânicas | Barcaça | 59 | MF-180 / Diesel | 40 | 1 | 708.415 | 685462.354 | 29257.5395 | 0.12506 | 0.12506 | 0.12506 | 1.0845 | 0.98689 | 0.13054 | 0.075768
| Rebocador | 59 | Diesel | - | 1 | 2609.95 | - | 107790.935 | 0.028301 | 0.028301 | 0.028301 | 0.13535 | 0.1452 | 0.019688 | 0.014766
TPM - Terminal Privativo e de Uso Misto | Navio | 282 |  | 60 | 2 | 10500 | 72840600 | 4145400 | 13.5611 | 13.5611 | 13.5611 | 121.5159 | 105.3183 | 14.0614 | 13.2772
| Rebocador | 564 |  | - | 2 | 2609.95 | - | 2060816.52 | 0.54108 | 0.54108 | 0.54108 | 2.5878 | 2.776 | 0.3764 | 0.2823
TOTAL | [8 empty] | 14.2555 | 14.2555 | 14.2555 | 125.3235 | 109.2264 | 14.588 | 13.65
Nota:
Como não foi informada a potência média dos navios e rebocadores para o TPM foi considerada a mesma potência de um navio Panamax que é do tipo bulk carrier e, para os rebocadores a mesma potência informada para o terminal de Barcaças Oceânicas.
Fatores de Emissão
Table 2.12. Emission factors for "in port" operation regarding ship type
In Port | PM [g/kWh] | NOX [g/kWh] | SO2 [g/kWh] | CO [g/kWh] | HC [g/kWh]
A21 Bulk dry | 1.5 | 13.8 | 12 | 1.6 | 1.5
A31 General Cargo | 1.5 | 13.3 | 12.1 | 1.6 | 0.9
B32 Towing / Pushing | 1.8 | 11.8 | 12 | 1.6 | 1
Table 2.12. Emission factors for "manoeuvring" operation regarding ship type
In Port | PM [g/kWh] | NOX [g/kWh] | SO2 [g/kWh] | CO [g/kWh] | HC [g/kWh]
A21 Bulk dry | 2.3 | 14.3 | 11.7 | 1.6 | 1.7
A31 General Cargo | 2.3 | 13.1 | 12 | 1.6 | 1.6
B32 Towing / Pushing | 2.3 | 11 | 11.8 | 1.6 | 1.2
Table 2.5. Assumptions regarding engine operation for the different activities
Operação | Percentual da potência do navio utilizada em cada operação
| Main Engine | Tempo | Auxiliary Engine
Espera no porto | 20% | 5% | 40%
Manobra | 20% | 100% | 50%
Equação Geral:
Onde: P - energia utilizada durante a residência ou manobra (kWh/ano) Pmédio - energia média do navio ou rebocador (kWh) OpM - percentual da potência do navio utilizada para máquina principal (%) OpT - percentual do tempo em que toda a máquina principal funciona durante cada operação (%) OpAux - percentual da potência do navio utilizada para máquina auxiliar (%) H - tempo médio de residência ou manobra (h) N - número anual de navios
Onde: E - emissão (kg/h) EFr - fator de emissão de residência (g/kWh) EFm - fator de emissão de manobra (g/kWh) Pr - energia utilizada durante a residência (kWh/ano) Pm - energia utilizada durante a manobra (kWh/ano) 1000 - conversão de g para kg 8760 - conversão de ano para horas
𝐸=(〖𝐸𝐹〗_𝑟 . 𝑃_𝑟+〖𝐸𝐹〗_(𝑚 ). 𝑃_𝑚)/(1000 . 8760)
𝑃=((𝑂𝑝𝑀 . 𝑃_𝑚é𝑑𝑖𝑜 ) . (𝑂𝑝𝑇 . 𝐻)+ (𝑂𝑝𝐴𝑢𝑥 . 𝑃_𝑚é𝑑𝑖𝑜 . 𝐻) ). 𝑁
Note on C7: Informado pela AMT que são dois rebocadores para cada navio
Note on E15: Chapter_3_end_ship_emissions - Table C.5. Lloyds register engineering services emission factors in g/kWh and kg/tonne fuel for diesel engines
Note on E21: Chapter_3_end_ship_emissions - Table C.5. Lloyds register engineering services emission factors in g/kWh and kg/tonne fuel for diesel engines
Note on C28: Percentual do tempo em que toda a Main Engine funciona durante cada operação

## Tanques
Conversão kg/L para lb/gal: | 8.3454
Conversão metro para pés: | 3.2808
Conversão metro cúbico para pés cúbicos: | 35.3147
Conversão metro cúbico para galão: | 264.172
Densidade Relativa Óleo Diesel S500 (t/m³): | 0.865
Fonte: Informações enviadas pelo empreendimento através dos Ofícios IEMA N° 576/2016
Identificação do tanque | Combustível | Unidade Operacional | Combustível Usado no TANKS | Tipo de Teto | Tipo de tanque | Cor da Pintura do Tanque | Latitude [º] | Longitude [º] | Diâmetro [m] | Diâmetro [ft] | Comprimento [m] | Comprimento [ft] | Altura [m] | Altura [ft] | Volume total [m³] | Volume total [ft³] | Volume útil [m³] | Volume útil [gal] | Volume armazenado [L/ano] | Volume armazenado [t/ano] | Volume armazenado [bbl/ano] | Distúrbios por ano | Emissão dos Tanques (lbs/ano) | Emissão dos Tanques (kg/h) | Emissão dos Tanques (t/ano)
Tanque 01 - TPS | Diesel S500 | TPM - Terminal Privativo e de Uso Misto | Distillate fuel oil n. 2 | Horizontal | Aéreo | Cinza | -20.291 | -40.2364 | 2.046 | 6.7126 | 4.5624 | 14.9684 | 2.279 | 7.477 | 15 | 529.7205 | 14.7 | 3883.3284 | 424000 | 366.76 | 3099.122 | 32.8446 | 6.87 | 0.00035573 | 0.0031162
Tanque 02 - VIX | Diesel S500 | TPM - Terminal Privativo e de Uso Misto | Distillate fuel oil n. 2 | Horizontal | Aéreo | Cinza | -20.2913 | -40.2392 | 2.046 | 6.7126 | 4.5624 | 14.9684 | 2.279 | 7.477 | 15 | 529.7205 | 14.7 | 3883.3284 | 170000 | 147.05 | 1242.5725 | 13.1688 | 4.56 | 0.00023612 | 0.0020684
TOTAL | [22 empty] | 11.43 | 0.00059184 | 0.0051846
Nota: Não foram fornecidas informações suficientes para a estimativa de emissões provenientes de postos de abastecimentos no TPM. Portanto, essa fonte não foi considerada no inventário.
Note on B5: Valor obtido na Ficha de Informação de Segurança de Produto Químico - FISPQ para o Óleo Diesel S500. Fonte: http://www.br.com.br/wcm/connect/8ec93cef-af8a-4ec6-b576-c642f581e39a/fispq-comb-oleodiesel-auto-oleodiesel-s500.pdf?MOD=AJPERES&CVID=lLFHMYr
Note on L8: O tanque é do tipo horizontal. Informação sobre o comprimento do tanque não foi fornecida. Portanto, para determinar o comprimento de um tanque cilíndrico, a equação do volume (V) em função da área (A) e do comprimento (L) foi manipulada: V = A x L L = V/A = 4V/piD²
Note on M8: O tanque é do tipo horizontal. Informação sobre o comprimento do tanque não foi fornecida. Portanto, para determinar o comprimento de um tanque cilíndrico, a equação do volume (V) em função da área (A) e do comprimento (L) foi manipulada: V = A x L L = V/A = 4V/piD²
Note on V8: Conversão de t/ano para bbl/ano: http://www.portalnaval.com.br/media/tabela/conversao_petroleo_gas_1.pdf
Note on W8: Conversão de bbl para ft³: 5,614 Fonte: https://www3.epa.gov/ttn/chief/software/tanks/tank4man.pdf