## FE-Transferências
Fonte: (USEPA, 2006) - https://www3.epa.gov/ttn/chief/ap42/ch13/final/c13s0204.pdf
| PM | PM10 | PM2,5
Aerodynamic Particle Size Multiplier (k) | 0.74 | 0.35 | 0.053
Equação Geral:
Onde: E - emissão (kg/t) k -constante de tamanho das partículas com diâmetro aerodinâmico ≤ i μm U - velocidade do vento (m/s) M - teor de umidade do material (%)
𝐸=𝑘 × 0,0016×(𝑈/2,2)^1,3/ (𝑀/2)^1,4

## Dados
Fonte: Informação obtida pelo Ofício enviado para a empresa
Produção de Argamassa
Matéria-prima | Quantidade Atual (t/ano) | Quantidade Atual (t/h)
Areia | 183.3529 | 0.020931
Cimento | 48.7286 | 0.0055626
Dolomita | 5.8157 | 0.00066389
Produção de Rejunte
Matéria-prima | Quantidade Atual (t/ano) | Quantidade Atual (t/h)
Cimento | 36.7407 | 0.0041941
Dolomita | 93.6548 | 0.010691
Supercal | 7.0241 | 0.00080184

## Emissão Transferências
Funcionamento: Segunda à Sexta | 07:00 às 11:00/12:00 às 17:00
Horas trabalhadas por dia: | 9
Fonte Emissora | Latitude [⁰] | Longitude [⁰] | Movimentação material [t/h] | Umidade do Material [%] | Controle | Eficiência de Controle [%] | Fator de Emissão [kg/t] |  |  | Taxa de Emissão [kg/h]
[7 empty] | PM | PM10 | PM2,5 | PM | PM10 | PM2,5
TR - Areia (Argamassa) | -20.3193 | -40.397 | 0.16745 | 7.4 | Enclausuramento | 80 | 0.00043864 | 0.00020746 | 3.1416e-05 | 1.469e-05 | 6.9478e-06 | 1.0521e-06
TR - Cimento (Argamassa) |  |  | 0.044501 | 0.5 | Enclausuramento | 80 | 0.019075 | 0.0090222 | 0.0013662 | 0.00016978 | 8.0299e-05 | 1.216e-05
TR - Dolomita (Argamassa) |  |  | 0.0013278 | 2.1 | Enclausuramento | 80 | 0.0025581 | 0.0012099 | 0.00018322 | 6.7933e-07 | 3.2131e-07 | 4.8655e-08
TR - Cimento (Rejunte) |  |  | 0.0083883 | 0.5 | Enclausuramento | 80 | 0.019075 | 0.0090222 | 0.0013662 | 3.2002e-05 | 1.5136e-05 | 2.292e-06
TR - Dolomita (Rejunte) |  |  | 0.021382 | 2.1 | Enclausuramento | 80 | 0.0025581 | 0.0012099 | 0.00018322 | 1.094e-05 | 5.1743e-06 | 7.8353e-07
TR - Supercal (Rejunte) |  |  | 0.0016037 | 2.1 | Enclausuramento | 80 | 0.0025581 | 0.0012099 | 0.00018322 | 8.2049e-07 | 3.8807e-07 | 5.8765e-08
TOTAL | [9 empty] | 0.00022891 | 0.00010827 | 1.6395e-05
Velocidade do Vento (m/s) | 4.1938
Altura da torre de elevação (m) | 8
Altura do misturador (m)
Argamassa | 5.5
Rejunte | 5.3
Note on G4: Fonte: NPI (2008) - Emission Estimate Technique Manual for Cement Manufacturing. Table 3 (Enclosure) Ofício enviado pela empresa, contém PCA determina eficiência de controle de 80%, a qual encontra-se em ordem de grandeza adequada com o determinado pela referência de processo similar.
Note on D6: Resposta ao Ofício enviado pelo IEMA: Pelo layout do processo de produção da argamassa são 8 transferências
Note on E6: Fonte: (USEPA, 2006) https://www3.epa.gov/ttn/chief/ap42/ch13/final/c13s0204.pdf Table 13.2.4-1 - Sand
Note on D7: Resposta ao Ofício enviado pelo IEMA: Pelo layout do processo de produção da argamassa são 8 transferências
Note on E7: Fonte: USEPA (1995) - Section 11.6: "If the facility uses dry process kilns, this moisture is usually reduced to less than 1 percent before or during grinding". Assim, foi considerado valor médio entre 0 e 1%.
Note on D8: Resposta ao Ofício enviado pelo IEMA: Pelo layout do processo de produção da argamassa são 2 transferências
Note on E8: Fonte: (USEPA, 2006) https://www3.epa.gov/ttn/chief/ap42/ch13/final/c13s0204.pdf Table 13.2.4-1 - Various limestone products
Note on D9: Resposta ao Ofício enviado pelo IEMA: Pelo layout do processo de produção da rejunte são 2 transferências
Note on E9: Fonte: USEPA (1995) - Section 11.6: "If the facility uses dry process kilns, this moisture is usually reduced to less than 1 percent before or during grinding". Assim, foi considerado valor médio entre 0 e 1%.
Note on D10: Resposta ao Ofício enviado pelo IEMA: Pelo layout do processo de produção da rejunte são 2 transferências
Note on E10: Fonte: (USEPA, 2006) https://www3.epa.gov/ttn/chief/ap42/ch13/final/c13s0204.pdf Table 13.2.4-1 - Various limestone products
Note on E11: Fonte: (USEPA, 2006) https://www3.epa.gov/ttn/chief/ap42/ch13/final/c13s0204.pdf Table 13.2.4-1 - Various limestone products
Note on A14: Velocidade média obtida para os dados do ano 2015 da Estação Aeroporto