## FE-Líquidos de Petróleo
Referência: AP42 - https://www3.epa.gov/ttn/chief/ap42/ch05/final/c05s02.pdf
Table 5.2-1 Saturation (S) Factors For Calculating Petroleum Liquid Loading Losses |  |  | Combustível | Pressão de Vapor (psia) | Peso Molecular de Vapor (lb / lb-mole) | temperatura do líquido ° R (° F + 460)
Cargo Carrier | Mode Of Operation | S Factor | Gasolina | 8.2118 | 60 | 520
Tank trucks and rail tank cars | Submerged loading: dedicated normal service | 0.6 | Etanol | 0.619 | 46.07 | 520
|  |  | Diesel | 0.0065 | 130 | 520
Equação Geral:
Onde: LL = perda de carga, libras por 1000 galões (lb / 103 gal) de líquido carregado S = Fator de saturação (Tabela 5.2-1 - AP42 ) P = pressão de vapor real do líquido carregado, libras por polegada quadrada absoluta (psia) (Seção 7.1 - AP42) M = peso molecular de vapores, libras por libra-mole (lb / lb-mole) (Seção 7.1 - AP42) T = temperatura do líquido a granel carregado, ° R (° F + 460)
LL
LL =12,46.𝑆𝑃𝑀/𝑇
Note on G2: Base de dados do Software Tanks
Note on H2: Base de dados do Software Tanks
Note on I2: Base de dados do Software Tanks

## Emissão Tanques
Densidade Óleo Diesel (kg/L): | 0.8425
Densidade Óleo Diesel (lb/gal): | 7.031
Densidade OC 1B (kg/L): | 0.968
Densidade OC-1B (lb/gal): | 8.0784
Conversão kg/L para lb/gal: | 8.3454
Conversão metro para pés: | 3.2808
Conversão metro cúbico para pés cúbicos: | 35.3147
Conversão metro cúbico para galão: | 264.172
Fonte: Informações enviadas pelo empreendimento através do Ofício IEMA N° 012/2017
Identificação do tanque |  | Combustível | Combustível Usado no TANKS | Tipo de Teto | Cor da Pintura do Tanque | Latitude [º] | Longitude [º] | Diâmetro [m] | Diâmetro [ft] | Altura [m] | Altura [ft] | Altura máxima líquido [m] | Altura máxima líquido [ft] | Altura média líquido [m] | Altura média líquido [ft] | Volume total [m³] | Volume total [ft³] | Volume total [gal] | Volume útil [m³] | Volume útil [gal] | Volume armazenado [t/ano] | Volume armazenado [bbl/ano] | Disturbios por ano | Taxa de Emissão [lb/ano] | Taxa de Emissão [kg/h] | Taxa de Emissão [t/ano]
Bacia A | TQ 1251 | Óleo Diesel S-500 | Distillate fuel oil no. 2 | FIXO | Branca | -20.2662 | -40.2486 | 32.84 | 107.7428 | 15.54 | 50.9843 |  | 47.5919 |  | 26.1756 | 13156.094 | 464603.5131 |  | 12287 | 3245881.364 | 101851 | 860640.95 | 10.3995 | 1887.85 | 0.097753 | 0.85631
| TQ 1252 | Óleo Diesel S-500 | Distillate fuel oil no. 2 | FIXO | Branca | -20.2663 | -40.249 | 32.85 | 107.7756 | 15.5 | 50.853 |  | 47.7217 |  | 26.2469 | 13130.223 | 463689.8868 |  | 12328 | 3256712.416 | 115367 | 974851.15 | 11.8027 | 2060.21 | 0.10668 | 0.93449
| TQ 1262 | Óleo Combustível OC 1A | Residual Oil no. 6 | FIXO | Branca | -20.2667 | -40.2492 | 24.39 | 80.0197 | 15.44 | 50.6562 |  | 47.3433 |  | 26.0388 | 7210.0878 | 254622.0877 |  | 6742 | 1781047.624 | 146197 | 1235364.65 | 27.2378 | 23.64 | 0.0012241 | 0.010723
| TQ 1263 | Óleo Diesel S-10 | Distillate fuel oil no. 2 | FIXO | Branca | -20.2665 | -40.2487 | 24.4 | 80.0525 | 15.33 | 50.2953 |  | 47.5922 |  | 26.1757 | 7164.592 | 253015.4174 |  | 6783 | 1791878.676 | 111175 | 939428.75 | 20.8444 | 1719 | 0.08901 | 0.77972
Manutenção em 2015 | TQ 1264
Bacia B | TQ 1260 | Óleo Diesel S-500 | Distillate fuel oil no. 2 (diesel) | FIXO | Branca | -20.2648 | -40.249 | 28.36 | 93.0446 | 15.4 | 50.5249 |  | 47.5955 |  | 26.1775 | 9723.057 | 343366.8401 |  | 9164 | 2420872.208 | 110244 | 931561.8 | 15.2309 | 1827.22 | 0.094613 | 0.82881
| TQ 1261 | Gasolina A | Gasoline (RPV 15.0) | FLUTUANTE | Branca | -20.2652 | -40.2488 | 28.35 | 93.0118 | 16.65 | 54.626 |  |  |  |  | 10504.854 | 370975.7678 | 2775088.2924 | 9034 | 2386529.848 | 12366 | 104492.7 | 1.5813 | 9973.7 | 0.51644 | 4.524
| TQ 1265 | MF 380 | Residual oil n. 6 | FIXO | Alumínio | -20.2655 | -40.2499 | 44.68 | 146.5879 | 14.38 | 47.1785 |  | 47.1777 |  | 25.9477 | 22534.8604 | 795811.8339 |  | 22546 | 5956021.912 | 173962 | 1469978.9 | 10.3699 | 101.86 | 0.0052743 | 0.046203
| TQ 1266 | MF 380 | Residual oil n. 6 | FIXO | Alumínio | -20.2651 | -40.2496 | 44.57 | 146.227 | 14.8 | 48.5564 |  | 47.863 |  | 26.3246 | 23078.9816 | 815027.3104 |  | 22761 | 6012818.892 | 119569 | 1010358.05 | 6.9595 | 91.48 | 0.0047368 | 0.041495
Bacia C | TQ 1255 | Etanol Anidro | Ethyl Alcohol | FIXO | Branca | -20.2655 | -40.2478 | 11.6 | 38.0577 | 15.54 | 50.9843 |  | 47.6836 |  | 26.226 | 1641.484 | 57968.5144 |  | 1536 | 405768.192 | 38082 | 321792.9 | 31.1643 | 19511.03 | 1.0103 | 8.85
| TQ 1257 | Biodiesel B100 | Distillate fuel oil no. 2 (diesel) | FIXO | Branca | -20.2658 | -40.248 | 11.6 | 38.0577 | 15.51 | 50.8858 |  | 47.7146 |  | 26.243 | 1638.3151 | 57856.6061 |  | 1537 | 406032.364 | 38040 | 321438 | 31.1901 | 541.87 | 0.028058 | 0.24579
| TQ 1258 | Etanol Anidro | Ethyl Alcohol | FIXO | Alumínio | -20.2656 | -40.248 | 11.6 | 38.0577 | 15.51 | 50.8858 |  | 47.7457 |  | 26.2601 | 1638.3151 | 57856.6061 |  | 1538 | 406296.536 | 40483 | 342081.35 | 33.1932 | 33523.3 | 1.7358 | 15.2059
| TQ 1259 | Etanol Hidratado | Ethyl Alcohol | FIXO | Branca | -20.266 | -40.2476 | 7.73 | 25.3609 | 10.71 | 35.1378 |  | 31.599 |  | 17.3794 | 502.3635 | 17740.8178 |  | 452 | 119405.744 | 14284 | 120699.8 | 38.1949 | 6778 | 0.35096 | 3.0744
| TQ 1268 | Gasolina A | Gasoline (RPV 15.0) | Considerado Flutuante | Branca | -20.266 | -40.2479 | 22.36 | 73.3596 | 15.37 | 50.4265 |  | 47.4401 |  | 26.092 | 6032.3582 | 213030.9205 | 1593580.1331 | 5678 | 1499968.616 | 101760 | 859872 | 22.6602 | 8120.08 | 0.42046 | 3.6832
| TQ 1269 | Gasolina A | Gasoline (RPV 15.0) | FLUTUANTE | Branca | -20.2658 | -40.2477 | 22.37 | 73.3924 | 17.31 | 56.7913 |  |  |  |  | 6799.84 | 240134.3091 | 1796327.328 | 5591 | 1476985.652 | 90399 | 763871.55 | 17.8582 | 8110.85 | 0.41998 | 3.679
Bacia D | TQ 1253 | Óleo Diesel S-500 | Distillate fuel oil no. 2 (diesel) | FIXO | Branca | -20.2648 | -40.2482 | 21.26 | 69.7507 | 10.72 | 35.1706 |  | 32.0791 |  | 17.6435 | 3803.5661 | 134321.794 |  | 3471 | 916941.012 | 52248 | 441495.6 | 18.4524 | 817 | 0.042304 | 0.37058
| TQ 1254 | Etanol Anidro | Ethyl Alcohol | FIXO | Branca | -20.265 | -40.2481 | 21.26 | 69.7507 | 10.72 | 35.1706 |  | 31.7926 |  | 17.4859 | 3803.5661 | 134321.794 |  | 3440 | 908751.68 | 2494 | 21074.3 | 0.8808 | 6405.51 | 0.33168 | 2.9055
| TQ 1256 | Óleo Diesel Marítimo | Distillate fuel oil no. 2 (diesel) | FIXO | Branca | -20.2645 | -40.2484 | 21.26 | 69.7507 | 10.72 | 35.1706 |  | 31.6817 |  | 17.4249 | 3803.5661 | 134321.794 |  | 3428 | 905581.616 | 30328 | 256271.6 | 10.7109 | 6.04 | 0.00031275 | 0.0027397
Bacia E | TQ 44601 | Diesel Maritimo TRANSPETRO | Distillate fuel oil no. 2 (diesel) | FIXO | Branca | -20.2643 | -40.2496 | 21.7 | 71.1942 | 15.75 | 51.6732 |  | 47.2737 |  | 26.0006 | 5821.9662 | 205600.9911 |  | 5329 | 1407772.588 | 69155 | 584359.75 | 15.9561 | 1101.53 | 0.057037 | 0.49965
| TQ 44602 | Diesel Maritimo TRANSPETRO | Distillate fuel oil no. 2 (diesel) | FIXO | Branca | -20.2642 | -40.2492 | 21.7 | 71.1942 | 15.73 | 51.6076 |  | 47.327 |  | 26.0298 | 5814.5733 | 205339.9105 |  | 5335 | 1409357.62 | 69233 | 585018.85 | 15.9944 | 1103.29 | 0.057128 | 0.50044
TOTAL | [23 empty] | 103703.46 | 5.3698 | 47.0391
Note on A1: http://www.br.com.br/wcm/connect/8ec93cef-af8a-4ec6-b576-c642f581e39a/fispq-comb-oleodiesel-auto-oleodiesel-s500.pdf?MOD=AJPERES&CVID=lLFHMYr
Note on A3: http://www.br.com.br/wcm/connect/28dc5984-064e-4093-991c-23a32cb8b4cf/fispq-oleocomb-oc-1b.pdf?MOD=AJPERES&CVID=lLJwxju
Note on N11: Valor retornardo pelo Tanks
Note on P11: Valor da altura máxima do líquido (ft) x 0,55 (conforme dados de tanques similares)
Note on W11: Conversão de t/ano para bbl/ano: http://www.portalnaval.com.br/media/tabela/conversao_petroleo_gas_1.pdf

## Emissão Plataforma de Abast.
Combustível | Pressão de Vapor (psia) | Peso Molecular de Vapor (lb / lb-mole) | temperatura do líquido ° R (° F + 460)
Gasolina | 8.2118 | 60 | 520
Etanol | 0.619 | 46.07 | 520
Diesel | 0.0065 | 130 | 520
Table 5.2-1 Saturation (S) Factors For Calculating Petroleum Liquid Loading Losses
Cargo Carrier | Mode Of Operation | S Factor
Tank trucks and rail tank cars | Submerged loading: dedicated normal service | 0.6
Fonte: Informações enviadas pelo empreendimento através do Ofício IEMA N° 012/2017
Fonte Emissora | Modo de Operação | Tipo Combustível | Latitude [º] | Longitude [º] | Movimentação [m³/ano] | Movimentação [gal/h] | LL [lb/103 gal] | TE de VOC [lb/h] | TE de VOC [kg/h] | Total por Ilha [kg/h] | Total por Ilha [t/ano]
Ilha 3 | Top Loading | Óleo Diesel S-500 | -20.2652 | -40.2473 | 46460 | 1401.0766 | 0.012149 | 0.017021 | 0.0077206 | 5.1514 | 45.1259
|  | Óleo Diesel S-10 |  |  | 3125 | 94.2394 | 0.012149 | 0.0011449 | 0.0005193
|  | Gasolina C |  |  | 53079 | 1600.6833 | 7.0836 | 11.3386 | 5.1431
Ilha 4 | Top Loading | Etanol Hidratado | -20.2653 | -40.2473 | 6968 | 210.1313 | 0.40999 | 0.086152 | 0.039078 | 6.4548 | 56.5438
|  | Óleo Diesel S-500 |  |  | 58026 | 1749.8681 | 0.012149 | 0.021258 | 0.0096426
|  | Gasolina C |  |  | 66113 | 1993.7447 | 7.0836 | 14.1229 | 6.4061
Ilha 5 | Top Loading | Óleo Diesel S-500 | -20.2653 | -40.2473 | 68931 | 2078.726 | 0.012149 | 0.025253 | 0.011455 | 12.204 | 106.9071
|  | Óleo Diesel S-10 |  |  | 59441 | 1792.5397 | 0.012149 | 0.021777 | 0.0098777
|  | Gasolina C |  |  | 125730 | 3791.592 | 7.0836 | 26.8582 | 12.1827
Ilha 6 | Top Loading | Óleo Diesel S-500/Maritimo | -20.2654 | -40.2472 | 74179 | 2236.988 | 0.012149 | 0.027176 | 0.012327 | 10.3296 | 90.4873
|  | Etanol Hidratado |  |  | 7540 | 227.3809 | 0.40999 | 0.093224 | 0.042286
|  | Gasolina C |  |  | 106042 | 3197.8684 | 7.0836 | 22.6525 | 10.275
Ilha 7 | Top Loading | Óleo Diesel S-500 | -20.2655 | -40.2472 | 43495 | 1311.6622 | 0.012149 | 0.015935 | 0.0072279 | 0.013023 | 0.11408
|  | Óleo Diesel S-10 |  |  | 34874 | 1051.682 | 0.012149 | 0.012776 | 0.0057953
Ilha 8 | Top Loading | Óleo Diesel S-500 | -20.2656 | -40.2472 | 65738 | 1982.436 | 0.012149 | 0.024084 | 0.010924 | 7.0307 | 61.5885
|  | Óleo Diesel S-10 |  |  | 82431 | 2485.8404 | 0.012149 | 0.030199 | 0.013698
|  | Gasolina C |  |  | 72305 | 2180.4745 | 7.0836 | 15.4457 | 7.006
TOTAL | [7 empty] | 90.794 | 41.1834 | 41.1834 | 360.7667
Protudo | Taxa de Emissão (t/ano)
Óleo Diesel | 0.78128
Gasolina C | 359.2727
Etanol Hidratado | 0.71275
TOTAL | 360.7667
Note on B1: Base de dados do Software Tanks
Note on C1: Base de dados do Software Tanks
Note on D1: Base de dados do Software Tanks

## Emissão Total
Fonte Emissora | Taxa de Emissão [kg/h]
VOC
Tanques | 5.3698
Plataformas de Abastecimento | 41.1834
TOTAL | 46.5532