## FE-Transferências
Fonte: AP-42 (USEPA, 2006) - https://www3.epa.gov/ttn/chief/ap42/ch13/final/c13s0204.pdf
Aerodynamic Particle Size Multiplier (k) For Equation 1 |  |  |  |  | Table 13.2.4-1. TYPICAL SILT AND MOISTURE CONTENTS OF MATERIALS AT VARIOUS INDUSTRIES
< 30 µm | < 15 µm | < 10 µm | < 5 µm | < 2.5 µm | Industry | Material | Silt Content (%) |  | Moisture Content (%)
0.74 | 0.48 | 0.35 | 0.2 | 0.053 |  |  | Range | Mean | Range | Mean
[5 empty] | Municipal solid waste landfills | Sand | - | 2.6 | - | 7.4
Equação Geral: | [5 empty] | Slag | 3,0 - 4,7 | 3.8 | 2,3 - 4,9 | 3.6
[6 empty] | Cover | 5,0 - 16 | 9 | 8,9 - 16 | 12
[6 empty] | Clay/dirty mix | - | 9.2 | - | 14
[6 empty] | Clay | 4,5 - 7,4 | 6 | 8,9 - 11 | 10
[6 empty] | Fly ash | 78 - 81 | 80 | 26 - 29 | 27
| Onde: E - emissão k - particle size multiplier (dimensionless) U - mean wind speed, meters per second (m/s) (miles per hour [mph]) M - material moisture content (%) |  |  |  |  | Misc. Fill materials | - | 12 | - | 11
Massa específica (kg/m³)
[5 empty] | Areia | 1520
[5 empty] | Brita | 1550
𝐸=𝑘(0,0016) (𝑈/2,2)^1,3/(𝑀/2)^1,4
Note on A6: Rating A
Note on H15: Fonte: https://repositorio.unesp.br/bitstream/handle/11449/90740/menossi_rt_me_ilha.pdf?sequence
Note on H16: Fonte: https://repositorio.unesp.br/bitstream/handle/11449/90740/menossi_rt_me_ilha.pdf?sequence

## FE-Maq e Equip
Fonte: AQMD (2016) - http://www.aqmd.gov/home/regulations/ceqa/air-quality-analysis-handbook/off-road-mobile-source-emission-factors
Ano de fabricação considerado: | 2007
Equipment | MaxHP | PM [kg/h] | NOX [kg/h] | SOX [kg/h] | CO [kg/h] | ROG [kg/h] | CO2 [kg/h] | CH4 [kg/h]
Rubber Tired Loaders (Pá Carregadeira) | Rubber Tired Loaders - 25 | 0.0041647 | 0.065319 | 9.7431e-05 | 0.032118 | 0.010014 | 7.6789 | 0.00090351
| Rubber Tired Loaders - 50 | 0.019389 | 0.15851 | 0.00018266 | 0.19954 | 0.08789 | 14.1292 | 0.0079302
| Rubber Tired Loaders - 120 | 0.03516 | 0.39013 | 0.00031347 | 0.20044 | 0.067139 | 26.7227 | 0.0060578
| Rubber Tired Loaders - 175 | 0.034874 | 0.62819 | 0.0005426 | 0.29144 | 0.079807 | 48.2237 | 0.0072009
| Rubber Tired Loaders - 250 | 0.031011 | 0.83698 | 0.00076033 | 0.22496 | 0.080781 | 67.5746 | 0.0072888
| Rubber Tired Loaders - 500 | 0.044313 | 1.1811 | 0.0010552 | 0.44023 | 0.11468 | 107.5051 | 0.010348
| Rubber Tired Loaders - 750 | 0.091699 | 2.4816 | 0.0022144 | 0.8978 | 0.23767 | 220.2319 | 0.021444
| Rubber Tired Loaders - 1000 | 0.11282 | 3.6321 | 0.0027085 | 1.2834 | 0.33189 | 269.3772 | 0.029946
Fonte: AQMD (2016) - http://www.aqmd.gov/home/regulations/ceqa/air-quality-analysis-handbook/off-road-mobile-source-emission-factors
Equação Geral:
Onde: E - emissão (lb/dia) n - número de equipamentos de cada categoria H - número de horas diárias de operação do equipamento EF - fator de emissão (lb/h)
𝐸=𝑛 𝑥 𝐻 𝑥 𝐸𝐹
Note on B3: Ano de fabricação dos equipamentos do empreendimento não informado. Portanto, foi consideradoo ano de 2007 (mais conservador)

## Dados
Fonte: Informações enviadas pelo empreendimento através do Ofício IEMA N° 112/2017
Consumo mensal de matéria prima |  | Unidade
Areia | 9000 | T
Brita zero | 10000 | T
Pó de pedra | 8000 | T
Máquinas e Equipamentos
Item | Equipamento | Modelo | Quantidade | Potência (kW) | Horas Trabalhadas
1 | Pá Carregadeira | LG936L | 1 | 127 | 8
Controle das Emissões
Local | Tipo de Controle | Material
Pátio de Estocagem | Umectação | Areia, Brita e Pó de Pedra
Galpão | Enclausuramento | Cimento
Notas:
De acordo com o empreendimento, não há chaminés, sendo ainda informado que o cimento é armazenado em galpão fechado protegido contra a umidade. Portanto, não foi realizada a estimativa dessa fonte.
As emissões provenientes das vias internas de tráfego não foram consideradas pois na maior parte do tempo os veículos trabalham fora da zona do empreendimento. Tais emissões provenientes do tráfego de veículos em vias já foram contabilizadas no inventário separadamente na estimativa de emissões das vias de tráfego da Região da Grande Vitória.
Note on B10: Foi adicionado esse equipamento pois este equipamento é usualmente utilizado no carregamento da matéria prima.
Note on B14: No PCA da Bela Vista consta que o pátio de armazenamento possui como controle a utilização de coberturas com lona. No entanto, esse controle não foi verificado em imagens de satélite e durante o ano de 2015 o pátio esteve à céu aberto. Imagens provenientes de vistoria também indicaram o pátio à céu aberto. Uma vez que nas imagens de conformidade às condicionantes foi observado a utilização de umectação no pátio esse controle foi considerado.

## Emissão Transferências
Funcionamento (h/dia): | 8
Quantidade areia + Pó de pedra (t/h): | 23.6111
Quantidade Brita (t/h): | 13.8889
Velocidade do Vento (m/s): | 4.2
Fonte: Informações enviadas pelo empreendimento através do Ofício IEMA N° 112/2017
Fonte Emissora | Material | Umidade do Material [%] | Controle | Controle [%] | Quantidade [t/h] | Latitude [º] | Longitude [º] | H [m] | Fator de Emissão [kg/t] |  |  | Taxa de Emissão [kg/h]
[9 empty] | PM | PM10 | PM2,5 | PM | PM10 | PM2,5
TR - Caminhão / Pátio (areia + Pó de pedra) | Areia + pó de pedra | 7.4 | Aspersão em água | 50 | 23.6111 | -20.1442 | -40.237 | 5 | 0.00043948 | 0.00020786 | 3.1477e-05 | 0.0051884 | 0.002454 | 0.0003716
TR - Caminhão / Pátio de brita | Brita | 1 | Aspersão em água | 50 | 13.8889 |  |  | 5 | 0.00043948 | 0.00020786 | 3.1477e-05 | 0.003052 | 0.0014435 | 0.00021859
TR - Pá carregadeira (Areia + Pó de pedra) / Silo | Areia + pó de pedra | 7.4 | Enclausuramento | 70 | 23.6111 |  |  | 8 | 0.00043948 | 0.00020786 | 3.1477e-05 | 0.003113 | 0.0014724 | 0.00022296
TR - Pá carregadeira (Brita) / Silo | Brita | 1 | Enclausuramento | 70 | 13.8889 |  |  | 8 | 0.00043948 | 0.00020786 | 3.1477e-05 | 0.0018312 | 0.0008661 | 0.00013115
TR - Mistura Silo (Areia + Pó de pedra) | Areia + pó de pedra | 7.4 | Enclausuramento | 70 | 23.6111 |  |  | 5 | 0.00043948 | 0.00020786 | 3.1477e-05 | 0.003113 | 0.0014724 | 0.00022296
TR - Mistura Silo (Brita) | Brita | 1 | Enclausuramento | 70 | 13.8889 |  |  | 5 | 0.00043948 | 0.00020786 | 3.1477e-05 | 0.0018312 | 0.0008661 | 0.00013115
TOTAL | [11 empty] | 0.018129 | 0.0085744 | 0.0012984
Nota: As principais matérias primas movimentadas são brita e areia.
Note on B1: 08 às 11 e 12 às 17h
Note on B2: Devido à ganulometria fina do pó de pedra, o mesmo foi considerado junto com a quantidade de areia
Note on A4: Velocidade média do ano de 2015 da Estação Aeroporto
Note on C9: Foi considerado a umidade da mistura de areia e do pó de pedra equivalente a umidade da areia
Note on E9: WRAP (2006) - Fugitive Dust Handobook
Note on I9: Considerado um valor médio
Note on C10: USEPA (2003) Background Information for Revised AP-42 Section 11.19.2, Crushed Stone Processing and Pulverized Mineral Processing: The targeted moisture contents of the raw material (granite) during the uncontrolled runs were <1.5 percent. Assim, foi considerado o teor de umidade de 1%.
Note on E10: WRAP (2006) - Fugitive Dust Handobook
Note on I10: Considerado um valor médio
Note on C11: Foi considerado a umidade da mistura de areia e do pó de pedra equivalente a umidade da areia
Note on E11: Valor observado no WRAP (2006)
Note on I11: Considerado um valor médio
Note on C12: USEPA (2003) Background Information for Revised AP-42 Section 11.19.2, Crushed Stone Processing and Pulverized Mineral Processing: The targeted moisture contents of the raw material (granite) during the uncontrolled runs were <1.5 percent. Assim, foi considerado o teor de umidade de 1%.
Note on E12: Valor observado no WRAP (2006)
Note on I12: Considerado um valor médio
Note on C13: Foi considerado a umidade da mistura de areia e do pó de pedra equivalente a umidade da areia
Note on E13: Valor observado no WRAP (2006)
Note on I13: Considerado um valor médio
Note on C14: USEPA (2003) Background Information for Revised AP-42 Section 11.19.2, Crushed Stone Processing and Pulverized Mineral Processing: The targeted moisture contents of the raw material (granite) during the uncontrolled runs were <1.5 percent. Assim, foi considerado o teor de umidade de 1%.
Note on E14: Valor observado no WRAP (2006)
Note on I14: Considerado um valor médio

## Emissão Maq e Equip
Fonte: Informações enviadas pelo empreendimento através do Ofício IEMA N° 112/2017
Fonte Emissora | Potência [hp] | Equipamento [hp] | Latitude [º] | Longitude [º] | Quantidade | Horas/dia | Fator de Emissão [kg/h] |  |  |  |  | Taxa de Emissão [kg/h]
[7 empty] | PM | NOX | SO2 | CO | VOC | PM | PM10 | PM2.5 | NOX | SO2 | CO | VOC
Pá Carregadeira | 127 | Rubber Tired Loaders - 175 | -20.1441 | -40.2375 | 1 | 8 | 0.034874 | 0.62819 | 0.0005426 | 0.29144 | 0.079807 | 0.011625 | 0.011625 | 0.011625 | 0.2094 | 0.00018087 | 0.097146 | 0.026602
TOTAL | [11 empty] | 0.011625 | 0.011625 | 0.011625 | 0.2094 | 0.00018087 | 0.097146 | 0.026602
Nota: A empresa não informou se possui ou não máquinas e equipamentos. Portanto, sabendo que empreendimentos que produzem concreto possuem como característica a presença de pá carregadeira na unidade de produção, esse equipamento foi considerado.
Note on J4: Devido à inexistência de fator para SO2, foi considerado fator de SOx para SO2.
Note on L4: Devido à inexistência de fator para COV, foi considerado o fator de emissão de ROG. Pois, a maioria dos componentes de ROG são COV (https://www.arb.ca.gov/ei/speciate/voc_rog_dfn_1_09.pdf).
Note on N4: Devido à inexistência de fator para PM10, foi considerado PM10 = PM.
Note on O4: Devido à inexistência de fator para PM2.5, foi considerado PM2.5 = PM.
Note on Q4: Devido à inexistência de fator para SO2, foi considerado fator de SOx para SO2.
Note on S4: Devido à inexistência de fator para COV, foi considerado o fator de emissão de ROG. Pois, a maioria dos componentes de ROG são COV (https://www.arb.ca.gov/ei/speciate/voc_rog_dfn_1_09.pdf).
Note on B5: Foi considerada a Potência do modelo LG936L
Note on D5: Coordenada próxima às pilhas de estocagem de areia e brita
Note on E5: Coordenada próxima às pilhas de estocagem de areia e brita
Note on F5: Foi considerado que o empreendimento possui uma pá carregadeira
Note on G5: Foi considerado as horas trabalhadas correspondente ao horário de funcionamento da empresa

## Resumo
Fontes Emissoras | Taxa de Emissão [kg/h]
| PM | PM10 | PM2.5 | NOX | SO2 | CO | VOC
Transferências | 0.018129 | 0.0085744 | 0.0012984 | - | - | - | -
Máquinas e Equipamentos | 0.011625 | 0.011625 | 0.011625 | 0.2094 | 0.00018087 | 0.097146 | 0.026602
Erosão Eólica | 0.26407 | 0.13203 | 0.019805 | - | - | - | -
TOTAL | 0.29382 | 0.15223 | 0.032728 | 0.2094 | 0.00018087 | 0.097146 | 0.026602
Note on A5: Memorial de Cálculo na Planilha: Erosao Eolica_ Bela Vista

## ppm to mg.m-3 (hidden)
Conversão ppm para mg/m³:
Equação Geral:
Onde: MW (g/mol) - massa molar P (atm) - pressão do gás P0 - 1 atm (CNTP) T (K) - temperatura do gás T0 - 298,15 K (25 ºC) (CNTP)
Massa Molar - MW [g/mol] |  | Fonte | Concentração CO [ppm] | Temperatura [ºC] | Temperatura [K] | Pressão [atm] | Concentração CO [mg/m³]
NO2 | 46.0055 | Chaminé do Torrador I | #REF! | #REF! | #REF! | 1 | #REF!
NO | 30.01 | Chaminé do Torrador II | #REF! | #REF! | #REF! |  | #REF!
CO | 28.01 | Chaminé da Caldeira Bremmer | #REF! | #REF! | #REF! |  | #REF!
O3 | 48 | Chaminé do Silo de Borra Úmida | #REF! | #REF! | #REF! |  | #REF!
H2S | 34.1 | Chaminé do Multiciclone da Torre I | #REF! | #REF! | #REF! |  | #REF!
SO2 | 64.066 | Chaminé do Multiciclone da Torre II | #REF! | #REF! | #REF! |  | #REF!
HCl | 36.46 | Chaminé do Secador de Borra | #REF! | #REF! | #REF! |  | #REF!
HF | 20.0063 | Chaminé do Gerador I | #REF! | #REF! | #REF! |  | #REF!
C3H8 | 44.1 | Chaminé do Gerador II | #REF! | #REF! | #REF! |  | #REF!
Benzeno | 78.11
CO2 | 44.01
𝑚𝑔/𝑚^3 =𝑝𝑝𝑚 . 0,04087 . 𝑀𝑊 . [(𝑃/𝑃_0 ). (𝑇_0/𝑇)]