## Potência Térmica
Fonte Emissora | Consumo de GN | Potência Térmica | Potência Térmica
| [m³/h] | [MW] | [MMBtu/h]
ATM090 | 24.3753 | 0.26398 | 0.90006
ATM140 | 110.6313 | 1.1981 | 4.0851
Captação de pó 01 | -- | -- | --
Captação de pó 02 | -- | -- | --
Captação de pó 03 | -- | -- | --
Captação de pó 04 | -- | -- | --
Captação de pó 05 | -- | -- | --
Captação de pó 06 | -- | -- | --
Captação de pó 07 | -- | -- | --
Forno 01 | 731.1752 | 7.9186 | 26.9986
Forno 01
Forno 01
Forno 02 | 520.1148 | 5.6328 | 19.2052
Forno 02
Forno 03 | 1058.174 | 11.46 | 39.0731
Forno 03
Forno 03
Secador 1 | 161.9717 | 1.7542 | 5.9808
Secador 1
Secador 2 | 102.8287 | 1.1136 | 3.7969
Secador 3 | 160.0816 | 1.7337 | 5.911
Secador 3
Secador 3
Secador 3
Cogeração 1 | 1829.9568 | 19.8184 | 67.5712
Cogeração 2 | 1497.1646 | 16.2143 | 55.2828
Note on B28: Aplicado o fator: (273,15+25)/273,15 para transformar o consumo de gás natural de Nm³/h para m³/h. Considerou-se temperatura do gás a 25 ºC (ambiente)

## FE-Fábrica Ceramica
Fonte: AP-42 (USEPA, 1996) - https://www3.epa.gov/ttn/chief/ap42/ch11/final/c11s07.pdf
Table 11.7-1 - EMISSION FACTORS FOR CERAMIC PRODUCTS MANUFACTURING OPERATIONS
Source | Filterable PM (lb/ton) | Filterable PM (kg/t) | Emission Factor Rating
Comminution - Raw material crushing and screening with fabric filter | 0.12 | 0.06 | D
Dryer | 2.3 | 1.15 | E
Cooler | 0.11 | 0.055 | E
Granulation - natural gas - fired spray dryer
with fabric filter | 0.06 | 0.03 | E
with venturi scrubber | 0.19 | 0.095 | D
Firing - natural gas - fired kiln | 0.49 | 0.245 | D
Refiring - natural gas - fired kiln | 0.067 | 0.0335 | E
Ceramic glaze spray booth
uncontrolled | 19 | 9.5 | E
with wet scrubber | 1.8 | 0.9 | D
Table 11.7-2 - EMISSION FACTORS FOR GASEOUS POLLUTANT EMISSIONS FROM CERAMIC PRODUCTS MANUFACTURING - Emission Factor Rating E
Source Category | SO2 |  | NOX |  | CO |  | COV
| (lb/ton) | (kg/t) | (lb/ton) | (kg/t) | (lb/ton) | (kg/t) | (lb/ton) | (kg/t)
Firing - natural gas - fired kiln | 9,5S | 0.044476 | 0.54 | 0.27 | 3.3 | 1.65 | 0.43 | 0.215
a For facilities using raw material with a sulfur content greater than 0.07 percent. The variable S represents the raw material sulfur content (percent). For facilities using raw material with a sulfur content less than or equal to 0.07 percent, use 9.5 S lb/ton to estimate emissions. Emissions of SO2 are dependent on the sulfur content of the raw material and the fuel used to fire the kiln.
Cálculo do percentual de enxofre no Gás Natural
Densidade absoluta do ar [kg/m³] | 1.2 | [kg/m³]
Densidade relativa Gás Natural [%] | 62.3 | %
Densidade do GN [kg/m³] | 0.7476 | [kg/m³]
Teor máximo de enxofre no GN [mg/m³] | 70 | mg/m³
Teor de Enxofre em Percentual | 0.0093633 | %
Note on A27: http://sites.petrobras.com.br/minisite/premiotecnologia/pdf/TecnologiaGas_GasNatural_Motores.pdf
Note on A29: Teor Máximo de Enxofre no Gás Natural: Resolução ANP 16/2008 http://www.scgas.com.br/uploads/editores/20100720165420.pdf

## FE-Combustão
Fonte: AP-42 (USEPA, 1998) - https://www3.epa.gov/ttn/chief/ap42/ch01/final/c01s04.pdf
(AP-42) Table 1.4-1 - Emission Factors for NOx and CO from Natural Gas Combustion
Small Boilers (<100)
Pollutant |  | (lb/106 scf) | kg/106m³ | Emission Factor Rating
Uncontrolled | NOx | 100 | 1600 | B
| CO | 84 | 1344 | B
Fonte: https://www3.epa.gov/ttn/chief/ap42/ch01/final/c01s04.pdf
(AP-42) Table 1.4-2 - Emission Factors for Criteria Pollutants and GHG from natural gas combustion
Pollutant | (lb/106 scf) | kg/106m³ | Emission Factor Rating
SO2 | 0.6 | 9.6 | A
VOC | 5.5 | 88 | C
PM (Total) | 7.6 | 121.6 | D
Fonte: https://www3.epa.gov/ttn/chief/ap42/ch03/final/c03s01.pdf
(AP-42) Table 3.1-1 - Emission Factors for NOx and CO from Stationary Gas Turbines
| Pollutant | (lb/MMBtu) | (lb/106 scf) | kg/106m³ | Emission Factor Rating
Uncontrolled | NOx | 0.32 | 326.4 | 5222.4 | A
| CO | 0.082 | 83.64 | 1338.24 | A
Fonte: https://www3.epa.gov/ttn/chief/ap42/ch03/final/c03s01.pdf
(AP-42) Table 3.1-2 - Emission Factors for Criteria Pollutants and GHG from Stationary Gas Turbines
Pollutant |  | (lb/MMBtu) | (lb/106 scf) | kg/106m³ | Emission Factor Rating
Uncontrolled | SO2 | 0,94*S | 958,8*S | 15340,8*S | B
| VOC | 0.0021 | 2.142 | 34.272 | D
| PM (Total) | 0.0066 | 6.732 | 107.712 | C
| PM (filterable) | 0.0019 | 1.938 | 31.008 | C
| PM (condensible) | 0.0047 | 4.794 | 76.704 | C
Note on D4: 15 ºC e 1 atm fator de conversão de lb/106 sfc para kg/106 m³ = 16
Note on B5: Expresso como NO2
Note on C9: 15 ºC e 1 atm fator de conversão de lb/106 sfc para kg/106 m³ = 16
Note on D17: fator de conversão de lb/MMBtu para lb/106 sfc = 1020
Note on E17: 15 ºC e 1 atm fator de conversão de lb/106 sfc para kg/106 m³ = 16
Note on A23: GHG - Greenhouse gases
Note on E24: 15 ºC e 1 atm

## FE-Máq e Equip
Fonte: AQMD (2016) - http://www.aqmd.gov/home/regulations/ceqa/air-quality-analysis-handbook/off-road-mobile-source-emission-factors
Ano de Referência: 2007
Equipment | Fator de Emissão [kg/h]
| MaxHP | PM | SOX | NOX | CO | ROG | CO2 | CH4
Excavators | 25 | 0.003989 | 0.061369 | 9.4616e-05 | 0.030705 | 0.0093252 | 7.4571 | 0.0008414
| 50 | 0.015482 | 0.12602 | 0.0001467 | 0.15993 | 0.068514 | 11.3478 | 0.0061819
| 120 | 0.04369 | 0.46745 | 0.00039174 | 0.24967 | 0.081018 | 33.3948 | 0.0073101
| 175 | 0.036023 | 0.63035 | 0.00057274 | 0.30653 | 0.081298 | 50.9028 | 0.0073353
| 250 | 0.029088 | 0.84182 | 0.00080987 | 0.21056 | 0.078278 | 71.9772 | 0.0070629
| 500 | 0.038898 | 1.08 | 0.0010406 | 0.34712 | 0.10408 | 106.0205 | 0.0093912
| 750 | 0.06551 | 1.8488 | 0.0017669 | 0.57357 | 0.17422 | 175.7282 | 0.015719
Excavators Composite |  | 0.035177 | 0.00059665 | 0.64525 | 0.27109 | 0.082389 | 54.241 | 0.0074338
Sweepers/Scrubbers | 15 | 0.0029116 | 8.4263e-05 | 0.03981 | 0.033064 | 0.005663 | 5.4151 | 0.00051097
| 25 | 0.0047945 | 0.00011288 | 0.075893 | 0.037255 | 0.011375 | 8.8962 | 0.0010264
| 50 | 0.019679 | 0.00018501 | 0.15976 | 0.20081 | 0.089498 | 14.3113 | 0.0080753
| 120 | 0.045517 | 0.00039928 | 0.48082 | 0.25128 | 0.085508 | 34.0376 | 0.0077152
| 175 | 0.045801 | 0.00070939 | 0.80171 | 0.37005 | 0.10419 | 63.047 | 0.0094006
| 250 | 0.027716 | 0.00082689 | 0.86758 | 0.19701 | 0.075285 | 73.4903 | 0.0067929
Sweepers/Scrubbers Composite |  | 0.037147 | 0.00041532 | 0.46617 | 0.25728 | 0.089059 | 35.6266 | 0.0080357
Tractors/Loaders/Backhoes | 25 | 0.0042994 | 9.1297e-05 | 0.06544 | 0.033634 | 0.011508 | 7.1955 | 0.0010384
| 50 | 0.017631 | 0.00017795 | 0.14903 | 0.18074 | 0.076387 | 13.7652 | 0.0068923
| 120 | 0.028794 | 0.00027524 | 0.31658 | 0.17001 | 0.053478 | 23.4634 | 0.0048252
| 175 | 0.030494 | 0.00051745 | 0.54818 | 0.26843 | 0.068628 | 45.9883 | 0.0061922
| 250 | 0.029155 | 0.00087649 | 0.87589 | 0.21389 | 0.077732 | 77.8986 | 0.0070137
| 500 | 0.053371 | 0.00176 | 1.5319 | 0.4662 | 0.13942 | 156.4229 | 0.012579
| 750 | 0.081349 | 0.00264 | 2.3756 | 0.69718 | 0.21268 | 234.6344 | 0.01919
Tractors/Loaders/Backhoes Composite |  | 0.028996 | 0.0003516 | 0.37663 | 0.18788 | 0.059283 | 30.3032 | 0.005349
Equação Geral:
Onde: E - emissão (lb/dia) n - número de equipamentos de cada categoria H - número de horas diárias de operação do equipamento EF - fator de emissão (lb/h)
Consideração:
Como não foi informado o ano dos equipamentos, foi considerado, de forma conservadora, os fatores de 2007.
𝐸=𝑛 𝑥 𝐻 𝑥 𝐸𝐹

## FE-Brit e Pen
Fonte: AP-42 (USEPA, 2004) - https://www3.epa.gov/ttn/chief/ap42/ch11/final/c11s1902.pdf
AP42 - 11.19.2 Crushed Stone Processing and Pulverized Mineral Processing
Table 11.19.2-1 Emission Factors for Crushed Stone Processing Operations (kg/Mg)
Source | PM | Emission Factor Rating | PM10 | Emission Factor Rating | PM2.5 | Emission Factor Rating
Tertiary Crushing | 0.0027 | E | 0.0012 | C | ND
Tertiary Crushing (Controlled) | 0.0006 | E | 0.00027 | C | 5e-05 | E
Screening | 0.0125 | E | 0.0043 | C | ND
Screnning (Controlled) | 0.0011 | E | 0.00037 | C | 2.5e-05 | E

## Monitoramento Manual
Chaminé Atomizador 090 | Data da Coleta: 07/01/2015 |  |  |  |  | Chaminé Atomizador 090 | Data da Coleta: 15/07/2015
Resultados dos Parâmetros Determinados (PM, NOX) | [5 empty] | Resultados dos Parâmetros Determinados (PM, NOX)
Parâmetros Avaliados | Unidade | 1a Coleta | 2a Coleta | 3a Coleta | Média | Parâmetros Avaliados | Unidade | 1a Coleta | 2a Coleta | 3a Coleta | Média
Material Particulado | mg/Nm³ | 36.92 | 30.79 | 38.35 | 35.3533 | Material Particulado | mg/Nm³ | 33.41 | 36.37 | 34.75 | 34.8433
| kg/h | 2.07 | 1.73 | 2.17 | 1.99 |  | kg/h | 1.59 | 1.72 | 1.66 | 1.6567
Óxido de Nitrogênio | mg/Nm³ | 57.54 | 65.76 | 36.99 | 53.43 | Óxido de Nitrogênio | mg/Nm³ | 24.66 | 26.72 | 28.77 | 26.7167
| kg/h | 3.23 | 3.7 | 2.1 | 3.01 |  | kg/h | 1.17 | 1.27 | 1.38 | 1.2733
Vazão do Gás - Condição da Chaminé | m³/h | 78667 | 78764 | 79392 | 78941 | Vazão do Gás - Condição da Chaminé | m³/h | 65524 | 65554 | 66437 | 65838.3333
Vazão Normal Base Seca (Qnbs) | Nm³/h | 56171 | 56306 | 56706 | 56394.3333 | Vazão Normal Base Seca (Qnbs) | Nm³/h | 47483 | 47372 | 47908 | 47587.6667
Outras Informações Coletadas | [5 empty] | Outras Informações Coletadas
Parâmetros Avaliados | Unidade | 1a Coleta | 2a Coleta | 3a Coleta | Média | Parâmetros Avaliados | Unidade | 1a Coleta | 2a Coleta | 3a Coleta | Média
Temperatura | ºC | 78.67 | 79.33 | 79.92 | 79.3067 | Temperatura | ºC | 77.92 | 78.58 | 79.17 | 78.5567
Velocidade do Gás | m/s | 21.79 | 21.82 | 21.99 | 21.8667 | Velocidade do Gás | m/s | 18.15 | 18.16 | 18.41 | 18.24
Chaminé Atomizador 140 | Data da Coleta: 06/01/2015 |  |  |  |  | Chaminé Atomizador 140 | Data da Coleta: 14/07/2015
Resultados dos Parâmetros Determinados (PM, NOX) | [5 empty] | Resultados dos Parâmetros Determinados (PM, NOX)
Parâmetros Avaliados | Unidade | 1a Coleta | 2a Coleta | 3a Coleta | Média | Parâmetros Avaliados | Unidade | 1a Coleta | 2a Coleta | 3a Coleta | Média
Material Particulado | mg/Nm³ | 40.38 | 40.77 | 40.05 | 40.4 | Material Particulado | mg/Nm³ | 38.88 | 39.37 | 38.96 | 39.07
| kg/h | 2.97 | 2.83 | 2.84 | 2.88 |  | kg/h | 2.86 | 2.76 | 2.81 | 2.81
Óxido de Nitrogênio | mg/Nm³ | 73.98 | 39.05 | 41.1 | 51.3767 | Óxido de Nitrogênio | mg/Nm³ | 67.82 | 61.65 | 59.6 | 63.0233
| kg/h | 5.45 | 2.71 | 2.92 | 3.6933 |  | kg/h | 4.99 | 4.32 | 4.3 | 4.5367
Vazão do Gás - Condição da Chaminé | m³/h | 104799 | 99152 | 101557 | 101836 | Vazão do Gás - Condição da Chaminé | m³/h | 102756 | 98212 | 101470 | 100812.6667
Vazão Normal Base Seca (Qnbs) | Nm³/h | 73651 | 69485 | 71024 | 71386.6667 | Vazão Normal Base Seca (Qnbs) | Nm³/h | 73533 | 70092 | 101470 | 81698.3333
Outras Informações Coletadas | [5 empty] | Outras Informações Coletadas
Parâmetros Avaliados | Unidade | 1a Coleta | 2a Coleta | 3a Coleta | Média | Parâmetros Avaliados | Unidade | 1a Coleta | 2a Coleta | 3a Coleta | Média
Temperatura | ºC | 84.17 | 85.17 | 86.17 | 85.17 | Temperatura | ºC | 85.25 | 86.25 | 87.25 | 86.25
Velocidade do Gás | m/s | 29.03 | 27.46 | 28.13 | 28.2067 | Velocidade do Gás | m/s | 28.46 | 27.2 | 28.11 | 27.9233
Chaminé do Forno 01 | Data da Coleta: 07/01/2015 |  |  |  |  | Chaminé do Forno 01 | Data da Coleta: 13/07/2015
Resultados dos Parâmetros Determinados (PM, NOX) | [5 empty] | Resultados dos Parâmetros Determinados (PM, NOX)
Parâmetros Avaliados | Unidade | 1a Coleta | 2a Coleta | 3a Coleta | Média | Parâmetros Avaliados | Unidade | 1a Coleta | 2a Coleta | 3a Coleta | Média
Material Particulado | mg/Nm³ | 20.7 | 18.11 | 30.2 | 23.0033 | Material Particulado | mg/Nm³ | 30.47 | 27.85 | 31.75 | 30.0233
| kg/h | 0.16 | 0.13 | 0.21 | 0.16667 |  | kg/h | 0.13 | 0.12 | 0.13 | 0.12667
Óxido de Nitrogênio | mg/Nm³ | 273.04 | 297.75 | 301.78 | 290.8567 | Óxido de Nitrogênio | mg/Nm³ | 295.92 | 292.88 | 289.49 | 292.7633
| kg/h | 2.06 | 2.2 | 2.1 | 2.12 |  | kg/h | 1.31 | 1.25 | 1.2 | 1.2533
Vazão do Gás - Condição da Chaminé | m³/h | 68199 | 68555 | 69732 | 68828.6667 | Vazão do Gás - Condição da Chaminé | m³/h | 69582 | 70015 | 71185 | 70260.6667
Vazão Normal Base Seca (Qnbs) | Nm³/h | 32261 | 32500 | 32987 | 32582.6667 | Vazão Normal Base Seca (Qnbs) | Nm³/h | 31849 | 31974 | 32440 | 32087.6667
Outras Informações Coletadas | [5 empty] | Outras Informações Coletadas
Parâmetros Avaliados | Unidade | 1a Coleta | 2a Coleta | 3a Coleta | Média | Parâmetros Avaliados | Unidade | 1a Coleta | 2a Coleta | 3a Coleta | Média
Temperatura | ºC | 299.07 | 299.73 | 300.32 | 299.7067 | Temperatura | ºC | 317.67 | 318.33 | 318.92 | 318.3067
Velocidade do Gás | m/s | 18.24 | 18.33 | 18.65 | 18.4067 | Velocidade do Gás | m/s | 18.61 | 18.72 | 19.04 | 18.79
Chaminé do Forno 02 | Data da Coleta: 05/01/2015 |  |  |  |  | Chaminé do Forno 02 | Data da Coleta: 13/07/2015
Resultados dos Parâmetros Determinados (PM, NOX) | [5 empty] | Resultados dos Parâmetros Determinados (PM, NOX)
Parâmetros Avaliados | Unidade | 1a Coleta | 2a Coleta | 3a Coleta | Média | Parâmetros Avaliados | Unidade | 1a Coleta | 2a Coleta | 3a Coleta | Média
Material Particulado | mg/Nm³ | 17.63 | 25.09 | 25.7 | 22.8067 | Material Particulado | mg/Nm³ | 18.24 | 15.94 | 16.09 | 16.7567
| kg/h | 0.09 | 0.13 | 0.12 | 0.11333 |  | kg/h | 0.07 | 0.06 | 0.06 | 0.063333
Óxido de Nitrogênio | mg/Nm³ | 194.22 | 204.44 | 215.8 | 204.82 | Óxido de Nitrogênio | mg/Nm³ | 234.3 | 216.87 | 246.6 | 232.59
| kg/h | 1.01 | 1.02 | 1.04 | 1.0233 |  | kg/h | 0.89 | 0.8 | 0.86 | 0.85
Vazão do Gás - Condição da Chaminé | m³/h | 43521 | 43804 | 44511 | 43945.3333 | Vazão do Gás - Condição da Chaminé | m³/h | 45314 | 45555 | 46307 | 45725.3333
Vazão Normal Base Seca (Qnbs) | Nm³/h | 23485 | 23653 | 24040 | 23726 | Vazão Normal Base Seca (Qnbs) | Nm³/h | 22915 | 22982 | 23361 | 23086
Outras Informações Coletadas | [5 empty] | Outras Informações Coletadas
Parâmetros Avaliados | Unidade | 1a Coleta | 2a Coleta | 3a Coleta | Média | Parâmetros Avaliados | Unidade | 1a Coleta | 2a Coleta | 3a Coleta | Média
Temperatura | ºC | 231.09 | 231.76 | 232.34 | 231.73 | Temperatura | ºC | 261.58 | 262.25 | 262.83 | 262.22
Velocidade do Gás | m/s | 17.06 | 17.17 | 17.44 | 17.2233 | Velocidade do Gás | m/s | 17.76 | 17.85 | 18.15 | 17.92
Chaminé do Forno 03 | Data da Coleta: 06/01/2015 |  |  |  |  | Chaminé do Forno 03 | Data da Coleta: 06/01/2015
Resultados dos Parâmetros Determinados (PM, NOX) | [5 empty] | Resultados dos Parâmetros Determinados (PM, NOX)
Parâmetros Avaliados | Unidade | 1a Coleta | 2a Coleta | 3a Coleta | Média | Parâmetros Avaliados | Unidade | 1a Coleta | 2a Coleta | 3a Coleta | Média
Material Particulado | mg/Nm³ | 74.91 | 72.03 | 81.27 | 76.07 | Material Particulado | mg/Nm³ | 63.31 | 64.9 | 73.12 | 67.11
| kg/h | 0.39 | 0.37 | 0.39 | 0.38333 |  | kg/h | 0.35 | 0.34 | 0.38 | 0.35667
Óxido de Nitrogênio | mg/Nm³ | 255.43 | 243.61 | 272.56 | 257.2 | Óxido de Nitrogênio | mg/Nm³ | 133.81 | 151.32 | 161.06 | 148.73
| kg/h | 1.32 | 1.24 | 1.31 | 1.29 |  | kg/h | 0.75 | 0.8 | 0.83 | 0.79333
Vazão do Gás - Condição da Chaminé | m³/h | 38852 | 39614 | 39015 | 39160.3333 | Vazão do Gás - Condição da Chaminé | m³/h | 38391 | 38665 | 39473 | 38843
Vazão Normal Base Seca (Qnbs) | Nm³/h | 22149 | 22316 | 22783 | 22416 | Vazão Normal Base Seca (Qnbs) | Nm³/h | 21495 | 21637 | 22093 | 21741.6667
Outras Informações Coletadas | [5 empty] | Outras Informações Coletadas
Parâmetros Avaliados | Unidade | 1a Coleta | 2a Coleta | 3a Coleta | Média | Parâmetros Avaliados | Unidade | 1a Coleta | 2a Coleta | 3a Coleta | Média
Temperatura | ºC | 199.7 | 200.37 | 200.95 | 200.34 | Temperatura | ºC | 212.83 | 213.5 | 214.08 | 213.47
Velocidade do Gás | m/s | 15.12 | 15.23 | 15.52 | 15.29 | Velocidade do Gás | m/s | 15.04 | 15.15 | 15.47 | 15.22

## Emissão Brit e Pen
Fonte: Informações enviadas pelo empreendimento através do Ofício IEMA N° 499/2016
Movimentação Matérias Primas (t/ano) | 346909.068
Fonte | Latitude [º] | Longitude [º] | Q [t/h] | Controle | Eficiência de Controle [%] | Fator de emissão [kg/t] |  |  | Taxa de emissão [kg/h]
[6 empty] | PM | PM10 | PM2,5 | PM | PM10 | PM2,5
Britador de Mandíbula | -20.1792 | -40.2396 | 17.0286 | Umectação | 50 | 0.0027 | 0.0012 | 0.00022222 | 0.022989 | 0.010217 | 0.0018921
Britador Cônico | -20.1789 | -40.2397 | 22.5729 | Umectação | 50 | 0.0027 | 0.0012 | 0.00022222 | 0.030473 | 0.013544 | 0.0025081
Peneira Vibratória | -20.1787 | -40.24 | 39.6015 | Umectação | 50 | 0.0125 | 0.0043 | 0.00029054 | 0.24751 | 0.085143 | 0.0057529
TOTAL | [8 empty] | 0.30097 | 0.1089 | 0.010153
Note on B3: Foi considerado que cerca de 90% de toda matéria-prima existente nos pátios da Biancogrês, localiza-se no pátio externo (Fonte: Biancogres).
Note on D4: Segundo o fluxograma do processo de britagem da Biancogres, o processamento de matéria prima é da seguinte forma: - britador de mandíbula processa 43%. - britador cônico processa 57%. 100% da matéria prima passa pela peneira.
Note on F4: WRAP (2006) - Implement wet suppression
Note on H5: Fonte: USEPA, (2004). Section 11.19.2 . Table 11.19.2-1 = No data available, but emission factors for PM-10 for tertiary crushers can be used as an upper limit for primary or secondary crushing.
Note on I6: Considerada a mesma relação PM2.5/PM10 para o fator de "Tertiary Crushing (controlled)"
Note on I7: Considerada a mesma relação PM2.5/PM10 para o fator de "Tertiary Crushing (controlled)"
Note on I8: Considerada a mesma relação PM2.5/PM10 para o fator de "Screening (controlled)"

## Emissão Chaminés
Densidade absoluta do ar [kg/m³] | 1.2 |  | PCS [kJ/m³] (ANP,2008) |  |  |  | PCS [kWh/m³] (ANP,2008) |  |  |  |  | Dados de monitoramento isocimético
Densidade relativa Gás Natural [%] | 62.3 |  | Máximo | 43000 |  |  | Máximo | 11.94 |  |  |  | Dados de Projeto
Densidade do GN [kg/m³] | 0.7476 |  | Mínimo | 35000 |  |  | Mínimo | 9.72
Teor máximo de enxofre no GN [mg/m³] | 70 |  | Média | 39000 |  |  | Média | 10.83
Teor de Enxofre (%) | 0.0093633
Produção Biancogrês [t/h] | 44.6125
Fonte Emissora | Processo | Latitude [º] | Longitude [º] | Altura [m] | Diâmetro [m] | T [ºC] | Vazão [m³/h] | Vazão [Nm³/h] | Consumo GN [m³/h] | Consumo GN Cogeração [m³/h] | Concentração de MP [mg/Nm³] | Fator de Emissão Fabricação de Cerâmica [kg/t] | [6 empty] | Fator de Emissão GN [kg/106m³] | [6 empty] | Fator de Emissão Cogeração [kg/106m³] | [6 empty] | Taxas de Emissão [kg/h]
[12 empty] | PM | PM10 | PM2,5 | NOX | SO2 | CO | VOC | PM | PM10 | PM2,5 | NOX | SO2 | CO | VOC | PM | PM10 | PM2,5 | NOX | SO2 | CO | VOC | PM | PM10 | PM2,5 | NOX | SO2 | CO | VOC
ATM090 | Lavador de gases | -20.1849 | -40.243 | 28.7 | 1.1 | 78.9317 | 72389.6667 | 56160.9403 | 24.3753 | 1663.5607 | [8 empty] | 121.6 |  |  | 1600 | 9.6 | 1344 | 88 | 107.712 |  |  | 5222.4 | 15340,8*S | 1338.24 | 34.272 | 1.8233 | 1.8233 | 1.8233 | 2.1417 | 0.23919 | 2.259 | 0.059159
ATM140 | Lavador de gases | -20.1849 | -40.2435 | 24 | 1.7 | 85.71 | 101324.3333 | 77124.0641 | 110.6313 | 1663.5607 | [8 empty] | 121.6 |  |  | 1600 | 9.6 | 1344 | 88 | 107.712 |  |  | 5222.4 | 15340,8*S | 1338.24 | 34.272 | 2.845 | 2.845 | 2.845 | 4.115 | 0.24002 | 2.3749 | 0.066749
Captação de pó 01 | Filtro Manga | -20.185 | -40.2431 | 15 | 0.7 | 25 | 21000 | 19239.1414 |  |  | 30 | [21 empty] | 0.57717 | 0.57717 | 0.57717 | -- | -- | -- | --
Captação de pó 02 | Filtro Manga | -20.185 | -40.2431 | 14 | 0.85 | 25 | 38000 | 34813.6844 |  |  | 30 | [21 empty] | 1.0444 | 1.0444 | 1.0444 | -- | -- | -- | --
Captação de pó 06 | Filtro Manga | -20.185 | -40.2431 | 15 | 0.9 | 25 | 48000 | 43975.1803 |  |  | 30 | [21 empty] | 1.3193 | 1.3193 | 1.3193 | -- | -- | -- | --
Captação de pó 07 | Filtro Manga | -20.1842 | -40.2414 | 13 | 0.55 | 25 | 13000 | 11909.9447 |  |  | 30 | [21 empty] | 0.3573 | 0.3573 | 0.3573 | -- | -- | -- | --
Captação de pó 08 | Filtro Manga | -20.1848 | -40.243 | 15 | 0.75 | 25 | 21000 | 19239.1414 |  |  | 30 | [21 empty] | 0.57717 | 0.57717 | 0.57717 | -- | -- | -- | --
Forno 01 | Exaustão do fumos | -20.1845 | -40.2417 | 12.7 | 1.15 | 309.0067 | 69544.6667 | 32630.6075 | 731.1752 | [6 empty] | 0.044476 | 1.65 | 0.215 | 121.6 |  |  | 1600 | 9.6 | 1344 | 88 | [7 empty] | 0.14667 | 0.14667 | 0.14667 | 1.6867 | 0.62819 | 23.3051 | 3.0367
Forno 02 | Exaustão do fumos | -20.1846 | -40.2417 | 12.5 | 0.95 | 246.975 | 44835.3333 | 23545.8232 | 520.1148 | [6 empty] | 0.044476 | 1.65 | 0.215 | 121.6 |  |  | 1600 | 9.6 | 1344 | 88 | [7 empty] | 0.088333 | 0.088333 | 0.088333 | 0.93667 | 0.44686 | 16.5779 | 2.1601
Forno 03 | Exaustão do Fumos 01 | -20.1844 | -40.2422 | 17 | 0.95 | 206.905 | 39001.6667 | 22191.8431 | 1058.174 | [6 empty] | 0.044476 | 1.65 | 0.215 | 121.6 |  |  | 1600 | 9.6 | 1344 | 88 | [7 empty] | 0.37 | 0.37 | 0.37 | 1.0417 | 0.45456 | 16.8638 | 2.1974
Forno 03 | Exaustão do Fumos 02 | -20.1844 | -40.242 | 17 | 0.95 | 206.905 | 39001.6667 | 22191.8431 | [7 empty] | 0.044476 | 1.65 | 0.215 | 121.6 |  |  | 1600 | 9.6 | 1344 | 88 | [7 empty] | 0.37 | 0.37 | 0.37 | 1.0417 | 0.45456 | 16.8638 | 2.1974
Secador 1 | Exaustão do Fumos 01 | -20.185 | -40.2427 | 13.4 | 0.93 | 110 | 35000 | 24951.716 | 161.9717 | [9 empty] | 121.6 |  |  | 1600 | 9.6 | 1344 | 88 | [7 empty] | 0.0098479 | 0.0098479 | 0.0098479 | 0.12958 | 0.00077746 | 0.10884 | 0.0071268
Secador 1 | Exaustão do Fumos 02 | -20.1849 | -40.2426 | 13.4 | 0.93 | 200 | 35000 | 20205.5374 | [10 empty] | 121.6 |  |  | 1600 | 9.6 | 1344 | 88 | [7 empty] | 0.0098479 | 0.0098479 | 0.0098479 | 0.12958 | 0.00077746 | 0.10884 | 0.0071268
Secador 3 | Exaustão do Fumos 01 | -20.1844 | -40.2426 | 14.4 | 0.5 | 190 | 10800 | 6369.4699 | 160.0816 | [9 empty] | 121.6 |  |  | 1600 | 9.6 | 1344 | 88 | [7 empty] | 0.0048665 | 0.0048665 | 0.0048665 | 0.064033 | 0.0003842 | 0.053787 | 0.0035218
Secador 3 | Exaustão do Fumos 02 | -20.1844 | -40.2425 | 14.4 | 0.5 | 190 | 10800 | 6369.4699 | [10 empty] | 121.6 |  |  | 1600 | 9.6 | 1344 | 88 | [7 empty] | 0.0048665 | 0.0048665 | 0.0048665 | 0.064033 | 0.0003842 | 0.053787 | 0.0035218
Secador 3 | Exaustão do Fumos 03 | -20.1843 | -40.2424 | 14.4 | 0.5 | 200 | 10800 | 6234.8515 | [10 empty] | 121.6 |  |  | 1600 | 9.6 | 1344 | 88 | [7 empty] | 0.0048665 | 0.0048665 | 0.0048665 | 0.064033 | 0.0003842 | 0.053787 | 0.0035218
Secador 3 | Exaustão do Fumos 04 | -20.1843 | -40.2423 | 14.4 | 0.5 | 200 | 10800 | 6234.8515 | [10 empty] | 121.6 |  |  | 1600 | 9.6 | 1344 | 88 | [7 empty] | 0.0048665 | 0.0048665 | 0.0048665 | 0.064033 | 0.0003842 | 0.053787 | 0.0035218
TOTAL | [32 empty] | 9.5578 | 9.5578 | 9.5578 | 11.4786 | 2.4665 | 78.6774 | 9.7459
0
Note on D1: Resolução ANP 16/2008
Note on H1: Resolução ANP 16/2008
Note on A2: http://sites.petrobras.com.br/minisite/premiotecnologia/pdf/TecnologiaGas_GasNatural_Motores.pdf
Note on A4: Teor Máximo de Enxofre no Gás Natural: Resolução ANP 16/2008 http://nxt.anp.gov.br/NXT/gateway.dll/leg/resolucoes_anp/2008/junho/ranp%2016%20-%202008.xml?f=templates$fn=document-frame.htm$3.0$q=$x=$nc=4315
Note on L8: Concentração retirada da pag 121 item 3.3.6.1 do documento de referência da Comissão Européia: Ceramic Manufacturing Industry (2007).
Note on AI9: All PM (total, condensible, and filterable) is assumed to be less than 1.0 micrometer in diameter. Therefore, the PM emission factors presented here may be used to estimate PM10, PM2.5 or PM1 emissions. Total PM is the sum of the filterable PM and condensible PM (Table 1.4-2 do AP-42). Portanto, PM = PM10 = PM2.5
Note on AJ9: All PM (total, condensible, and filterable) is assumed to be less than 1.0 micrometer in diameter. Therefore, the PM emission factors presented here may be used to estimate PM10, PM2.5 or PM1 emissions. Total PM is the sum of the filterable PM and condensible PM (Table 1.4-2 do AP-42). Portanto, PM = PM10 = PM2.5

## Emissão Máq e Equip
Máquinas e Equipamentos - Escapamento | Latitude [º] | Longitude [º] | Modelo | Classificação dos fatores de emissão | Quantidade Equipamentos | Potência [HP] | Horas/dia | Fator de Emissão [kg/h] |  |  |  |  | Taxa de Emissão [kg/h]
[8 empty] | PM | SO2 | NOX | CO | VOC | PM | PM10 | PM2,5 | NOX | SO2 | CO | VOC
Escavadeira | -20.1784 | -40.2411 | Caterpillar 312C | Excavators 120HP | 1 | 98 | 10 | 0.04369 | 0.46745 | 0.00039174 | 0.24967 | 0.081018 | 0.018204 | 0.018204 | 0.018204 | 0.00016322 | 0.19477 | 0.10403 | 0.033757
Pá carregadeira Caterpillar 938H | -20.1786 | -40.241 | Caterpillar 938H | Tractors/Loaders/Backhoes 175HP | 3 | 154 | 10 | 0.030494 | 0.00051745 | 0.54818 | 0.26843 | 0.068628 | 0.038118 | 0.038118 | 0.038118 | 0.68522 | 0.00064681 | 0.33554 | 0.085784
Pá carregadeira L90f volvo | -20.1786 | -40.241 | Volvo L90f | Tractors/Loaders/Backhoes 175HP | 1 | 154 | 10 | 0.030494 | 0.00051745 | 0.54818 | 0.26843 | 0.068628 | 0.012706 | 0.012706 | 0.012706 | 0.22841 | 0.0002156 | 0.11185 | 0.028595
Varredeira 246C Caterpillar | -20.1841 | -40.2428 | Caterpillar 246C | Sweeper 120HP | 1 | 73 | 1.4286 | 0.045517 | 0.00039928 | 0.48082 | 0.25128 | 0.085508 | 0.0027094 | 0.0027094 | 0.0027094 | 0.028621 | 2.3767e-05 | 0.014957 | 0.0050897
TOTAL | [12 empty] | 0.071737 | 0.071737 | 0.071737 | 0.94241 | 0.19566 | 0.56638 | 0.15323
Note on H6: Funciona 2 dias na semana em torno de 5 horas no dia.

## Emissão Transferências
Funcionamento (horas): | 24
Quantidade Movimentada (t/ano) | 346909.068
Velocidade do Vento (m/s) | 4.1938
Fonte Emissora | Latitude [º] | Longitude [º] | Quantidade Movimentada (t/h) | Eficiência de Controle (%) | Umidade do Material (%) | Referência AP-42 | Fator de Emissão [kg/t] |  |  | Taxa de Emissão [kg/h]
[7 empty] | PM | PM10 | PM2,5 | PM | PM10 | PM2,5
TR - Carreg/Descarreg. Pilhas | -20.1788 | -40.2404 | 79.203 | 50 | 17.5 | Aggregate Handling And Storage Piles (Various limestone products) | 0.00013146 | 6.2175e-05 | 9.4151e-06 | 0.0052058 | 0.0024622 | 0.00037285
TOTAL | [9 empty] | 0.0052058 | 0.0024622 | 0.00037285
Fonte: AP-42 (USEPA, 2006) - https://www3.epa.gov/ttn/chief/ap42/ch13/final/c13s0204.pdf
Aerodynamic Particle Size Multiplier (k) For Equation 1
< 30 µm | < 10 µm | < 2.5 µm
0.74 | 0.35 | 0.053
Equação Geral:
Onde: E - emissão k - particle size multiplier (dimensionless) U - mean wind speed, meters per second (m/s) (miles per hour [mph]) M - material moisture content (%)
𝐸=𝑘(0,0016) (𝑈/2,2)^1,3/(𝑀/2)^1,4
Note on A1: A empresa trabalha de segunda a sexta de 07:00 ás 17:00 com 1 hora de almoço No ano foram 252 dias trabalhados (2015).
Note on B2: Foi considerado que cerca de 90% de toda matéria-prima existente nos pátios da Biancogrês, localiza-se no pátio externo (Fonte: Biancogres).
Note on B3: Média da Velocidade do vento para o ano de 2015 - Aeroporto de Vitória
Note on D7: Considerado o empilhamento e desempilhamento
Note on E7: WRAP (2006) - Fugitive Dust Handbook
Note on F7: Umidade da argila cerca de 15-20% (Fonte: Biancogrês)
Note on A16: Rating A

## Resumo
Fonte | Taxa de Emissão [kg/h]
| PM | PM10 | PM2,5 | NOX | SO2 | CO | VOC
Britador e Peneira | 0.30097 | 0.1089 | 0.010153 | - | - | - | -
Chaminés | 9.5578 | 9.5578 | 9.5578 | 11.4786 | 2.4665 | 78.6774 | 9.7459
Equipamentos | 0.071737 | 0.071737 | 0.071737 | 0.94241 | 0.19566 | 0.56638 | 0.15323
Transferências | 0.0052058 | 0.0024622 | 0.00037285 | - | - | - | -
Pilhas | 2.2381 | 1.119 | 0.16786 | - | - | - | -
TOTAL | 12.1738 | 10.86 | 9.8079 | 12.421 | 2.6621 | 79.2438 | 9.8992
Nota: "Pilhas" foi calculada na Planilha: Erosão Eólica_Flat_Biancogres