## FE-Perf e Det
Fonte: AP-42 (USEPA, 1998) - https://www3.epa.gov/ttn/chief/ap42/ch11/final/c11s09.pdf e NPI (2012) http://www.npi.gov.au/system/files/resources/7e04163a-12ba-6864-d19a-f57d960aae58/files/mining.pdf
AP-42 - 11.9 Western Surface Coal Mining/NPI - Emission Estimation Technique Manual for Mining
Table 11.9-4 - AP-42/ Table 2 - NPI
Material |  | Fator de Emissão [kg/hole]
Drilling - Overburden |  | PM | PM10
|  | 0.59 | 0.31
AP-42 - 11.9 Western Surface Coal Mining
Table 11.9-2 - Emission Factor Equations for Uncontrolled Open Dust Sources at Western Surface Coal Mines
Material | Fator de Emissão [kg/blast]
Coal or Overburden | PM | PM10 | PM2.5
Equação | A = área superficial detonada (m²)
Fonte: NPI (2016) http://www.npi.gov.au/system/files/resources/e635847a-22ef-9f74-71ba-c10705d09e59/files/explosives-detonation-and-firing-ranges.pdf
NPI - Emission Estimation Technique Manual for Explosives Detonation and firing ranges
Table 7 - Emission factors for Category 1 and 2a substances
Explosivo |  | Fator de Emissão [kg/Mg]
Emulsion (Water Based Gel) |  | CO | NOx
|  | 17 | 0.2
Note on D6: Fonte: National Pollutant Inventory. Emission Estimation Technique Manual for Mining. Australian Government. January 2012. http://www.npi.gov.au/resource/emission-estimation-technique-manual-mining
0,00022×𝐴^1,5
0,52×0,00022×𝐴^1,5
0,03×0,00022×𝐴^1,5

## FE-Maq e Equip
Fonte: AQMD (2016) - http://www.aqmd.gov/home/regulations/ceqa/air-quality-analysis-handbook/off-road-mobile-source-emission-factors
Equipment | MaxHP | PM [kg/h] | NOX [kg/h] | SOX [kg/h] | CO [kg/h] | ROG [kg/h] | CO2 [kg/h] | CH4 [kg/h]
Excavator (Escavadeira) | Excavator - 25 | 0.003989 | 0.061369 | 9.4616e-05 | 0.030705 | 0.0093252 | 7.4571 | 0.0008414
| Excavator - 50 | 0.015482 | 0.12602 | 0.0001467 | 0.15993 | 0.068514 | 11.3478 | 0.0061819
| Excavator - 120 | 0.04369 | 0.46745 | 0.00039174 | 0.24967 | 0.081018 | 33.3948 | 0.0073101
| Excavator - 175 | 0.036023 | 0.63035 | 0.00057274 | 0.30653 | 0.081298 | 50.9028 | 0.0073353
| Excavator - 250 | 0.029088 | 0.84182 | 0.00080987 | 0.21056 | 0.078278 | 71.9772 | 0.0070629
| Excavator - 500 | 0.038898 | 1.08 | 0.0010406 | 0.34712 | 0.10408 | 106.0205 | 0.0093912
| Excavator - 750 | 0.06551 | 1.8488 | 0.0017669 | 0.57357 | 0.17422 | 175.7282 | 0.015719
Rubber Tired Loader (Pá Carrregadeira) | Rubber Tired Loader - 25 | 0.0041647 | 0.065319 | 9.7431e-05 | 0.032118 | 0.010014 | 7.6789 | 0.00090351
| Rubber Tired Loader - 50 | 0.019389 | 0.15851 | 0.00018266 | 0.19954 | 0.08789 | 14.1292 | 0.0079302
| Rubber Tired Loader - 120 | 0.03516 | 0.39013 | 0.00031347 | 0.20044 | 0.067139 | 26.7227 | 0.0060578
| Rubber Tired Loader - 175 | 0.034874 | 0.62819 | 0.0005426 | 0.29144 | 0.079807 | 48.2237 | 0.0072009
| Rubber Tired Loader - 250 | 0.031011 | 0.83698 | 0.00076033 | 0.22496 | 0.080781 | 67.5746 | 0.0072888
| Rubber Tired Loader - 500 | 0.044313 | 1.1811 | 0.0010552 | 0.44023 | 0.11468 | 107.5051 | 0.010348
| Rubber Tired Loader - 750 | 0.091699 | 2.4816 | 0.0022144 | 0.8978 | 0.23767 | 220.2319 | 0.021444
| Rubber Tired Loader - 1000 | 0.11282 | 3.6321 | 0.0027085 | 1.2834 | 0.33189 | 269.3772 | 0.029946
Equação Geral:
Onde: E - emissão (lb/dia) n - número de equipamentos de cada categoria H - número de horas diárias de operação do equipamento EF - fator de emissão (lb/h)
Nota: Como não foi informado o ano dos equipamentos, foi considerado, de forma conservadora, os fatores de 2007.
𝐸=𝑛 𝑥 𝐻 𝑥 𝐸𝐹
Note on A2: Referente ao ano de 2007

## FE-Transferências
Fonte: AP-42 (USEPA, 2006) - https://www3.epa.gov/ttn/chief/ap42/ch13/final/c13s0204.pdf
| PM | PM10 | PM2,5
Aerodynamic Particle Size Multiplier (k) | 0.74 | 0.35 | 0.053
Equação Geral:
Onde: E - emissão (kg/t) k -constante de tamanho das partículas com diâmetro aerodinâmico ≤ i μm U - velocidade do vento (m/s) M - teor de umidade do material (%)
𝐸=𝑘 × 0,0016×(𝑈/2,2)^1,3∕(𝑀/2)^1,4

## FE-Brit e Pen
Fonte: AP-42 (USEPA, 2004) - https://www3.epa.gov/ttn/chief/ap42/ch11/final/c11s1902.pdf
AP42 - 11.19.2 Crushed Stone Processing and Pulverized Mineral Processing
Table 11.19.2-1 Emission Factors for Crushed Stone Processing Operations (kg/Mg)
Source | PM | Emission Factor Rating | PM10 | Emission Factor Rating | PM2.5 | Emission Factor Rating
Tertiary Crushing | 0.0027 | E | 0.0012 | C | ND
Tertiary Crushing (Controlled) | 0.0006 | E | 0.00027 | C | 5e-05 | E
Screening | 0.0125 | E | 0.0043 | C | ND
Screnning (Controlled) | 0.0011 | E | 0.00037 | C | 2.5e-05 | E
Note on A3: No data available, but emission factors for PM-10 for tertiary crushers can be used as an upper limit for primary or secondary crushing

## FE-Vias
Fonte: AP-42 (USEPA, 2006) - https://www3.epa.gov/ttn/chief/ap42/ch13/final/c13s0202.pdf
AP42 - 13.2.2 Unpaved Roads
Table 13.2.2-2 Constants for Equations 1a and 1b |  |  |  |  | Ano 2015
Constant | Industrial Roads (Equation 1a) |  |  |  | Mês | Precipitação Acumulada (mm) | Número de Dias com Precipitação > 0,254 mm | N° dias no mês | Fator de Ajuste
| PM2.5 | PM10 | PM30 |  | Jan | 0 | 0 | 31 | 1
k (lb/VMT) | 0.15 | 1.5 | 4.9 |  | Fev | 52 | 7 | 28 | 0.75
a | 0.9 | 0.9 | 0.7 |  | Mar | 69 | 7 | 31 | 0.77419
b | 0.45 | 0.45 | 0.45 |  | Abr | 44 | 8 | 30 | 0.73333
1 lb/VMT | 281.9 | g/VKT |  |  | Mai | 185.8 | 16 | 31 | 0.48387
Equation |  |  |  |  | Jun | 119.2 | 9 | 30 | 0.7
[5 empty] | Jul | 17.8 | 6 | 31 | 0.80645
| Onde: FE - fator de emissão de material particulado (lb/VMT) k - constante de tamanho da partícula (lb/VMT) sL - teor de silt na superfície de rodagem (%) W - peso médio dos veículos que trafegam na via (t) P - número de dias onde a precipitação durante o período observado foi no mínimo 0,254 mm |  |  |  | Ago | 70.2 | 11 | 31 | 0.64516
[5 empty] | Set | 25.2 | 7 | 30 | 0.76667
[5 empty] | Out | 54.4 | 6 | 31 | 0.80645
[5 empty] | Nov | 48.6 | 9 | 30 | 0.7
[5 empty] | Dez | 91.4 | 6 | 31 | 0.80645
[5 empty] | Fator Ajuste: | 0.74795
Classe de Veículo | Fator de emissão médio da frota veicular da RGV [g/km]
Escapamento
| PM | PM10 | PM25 | NOX | SO2 | CO | HCT
Veículos Pesados | 0.1749 | 0.1749 | 0.1749 | 5.4345 | 0.21032 | 1.0384 | 0.24766
𝐹𝐸=[(𝑘 . (𝑠/12)^𝑎. (𝑊/3)^𝑏 ) . ((365−𝑃)/365))]
Note on F3: Fonte: Estação INMET ES_A612_Vitoria
Note on B12: VKT = DMT
Note on C21: Consideração: Assumido PM10 = PM
Note on D21: Consideração: Assumido PM2.5 = PM
Note on H21: Consideração: O fator de veículos pesados é expresso em HC e CH4. Contudo, em alguns casos o CH4 é maior que o HC, o que é incoerente. Assim, foi calculado o fator de emissão considerando todos hidrocarbonetos.

## Dados
Fonte: Informações fornecidas pelo empreendimento através do Ofício N° 547/2016 DP-IEMA
Horário de Funcionamento
Segunda-feira a sexta-feira (h) | 10
Sábado (h) | 5
Quantidade Movimentada (t)
Mês | Pedra Amarroada | Brita | Pó de Pedra
1 | 990 | 11200 | 4300
2 | 970 | 11220 | 6780
3 | 820 | 14600 | 6150
4 | 230 | 12300 | 4200
5 | 480 | 12200 | 2800
6 | 250 | 9500 | 4800
7 | 360 | 11550 | 3250
8 | 430 | 14300 | 2790
9 | 270 | 9000 | 1800
10 | 610 | 8700 | 2850
11 | 180 | 7200 | 1100
12 | 490 | 6200 | 1950
Soma | 6080 | 127970 | 42770
Número de furos: | 56
Área superficial detonada (m²): | 345.6
Tipo de Explosivo: | Encartuchado
Quant. explosivos por detonação (kg/furo): | 22
Número de detonações/ano: | 53
Note on A3: 07:00 às 17:00
Note on A4: 07:00 às 12:00
Note on A27: Considerando que toda quinta-feira do ano de 2015 houve detonação.
Note on B27: Nº de quintas-feiras em 2015

## Emissão Perf e Det
Fonte Emissora | Latitude [º] | Longitude [º] | Número de furos/ano | Fator de Emissão [kg/furo] |  |  | Taxa de Emissão [kg/h]
|  |  |  | PM | PM10 | PM2,5 | PM | PM10 | PM2,5
PER - Perfuração | -20.3587 | -40.3238 | 2968 | 0.59 | 0.31 | 0.0177 | 0.1999 | 0.10503 | 0.005997
TOTAL | [6 empty] | 0.1999 | 0.10503 | 0.005997
Fonte Emissora | Latitude [º] | Longitude [º] | Área Superficial Detonada [m²]/detonação | Número de Detonações/ano | Emulsão Encartuchada [t/ano] | Fator de Emissão |  |  |  |  | Taxa de Emissão (kg/h)
[6 empty] | PM [kg/det] | PM10 [kg/det] | PM2,5 [kg/det] | NOX [kg/t] | CO [kg/t] | PM | PM10 | PM2,5 | NOX | CO
DET - Detonação | -20.3587 | -40.3238 | 345.6 | 53 | 65.296 | 1.4135 | 0.735 | 0.042404 | 0.2 | 17 | 0.0085518 | 0.0044469 | 0.00025655 | 0.0014908 | 0.12672
TOTAL | [10 empty] | 0.0085518 | 0.0044469 | 0.00025655 | 0.0014908 | 0.12672
Nota: Foi informado que as detonações ocorrem toda quinta-feira às 15:00h da tarde.
Note on G3: Considerado o mesmo fator PM2.5/PM do processo de detonação
Note on F7: Como foi informado pelo cliente apenas que o explosivo utilizado era encartuchado, foi considerado o tipo emulsão.

## Emissão Maq e Equip
Fonte: Informações fornecidos pelo empreendimento à solicitação através dos Ofícios N° 547-2016, 040-2017 e 020-2018
Fonte Emissora | Potência [hp] | Equipamento [hp] | Latitude [º] | Longitude [º] | Quantidade | Horas/dia | Taxa de Emissão [kg/h]
[7 empty] | PM | PM10 | PM2.5 | NOX | SO2 | CO | COV
Escavadeira | 167.67 | Excavator - 175 | -20.3587 | -40.3238 | 1 | 7 | 0.010507 | 0.010507 | 0.010507 | 0.18385 | 0.00016705 | 0.089404 | 0.023712
Escavadeira | 242.63 | Excavator - 250 |  |  | 1 | 7 | 0.0084841 | 0.0084841 | 0.0084841 | 0.24553 | 0.00023621 | 0.061413 | 0.022831
Escavadeira | 177.54 | Excavator - 250 |  |  | 1 | 7 | 0.0084841 | 0.0084841 | 0.0084841 | 0.24553 | 0.00023621 | 0.061413 | 0.022831
Pá Carregadeira | 168.97 | Rubber Tired Loader - 175 |  |  | 2 | 7 | 0.020343 | 0.020343 | 0.020343 | 0.36644 | 0.00031652 | 0.17 | 0.046554
Pá Carregadeira | 226.63 | Rubber Tired Loader - 250 |  |  | 2 | 7 | 0.01809 | 0.01809 | 0.01809 | 0.48824 | 0.00044353 | 0.13123 | 0.047122
TOTAL | [6 empty] | 0.065908 | 0.065908 | 0.065908 | 1.5296 | 0.0013995 | 0.51346 | 0.16305
Note on I3: Devido à inexistência de fator para PM10, foi considerado PM10 = PM.
Note on J3: Devido à inexistência de fator para PM2.5, foi considerado PM2.5 = PM.
Note on L3: Devido à inexistência de fator para SO2, foi considerado fator de SOx para SO2.
Note on N3: Devido à inexistência de fator para COV, foi considerado o fator de emissão de ROG. Pois, a maioria dos componentes de ROG são COV (https://www.arb.ca.gov/ei/speciate/voc_rog_dfn_1_09.pdf).

## Emissão Transferências
Velocidade do Vento (m/s): | 4.1938
Fonte Emissora | Latitude [º] | Longitude [º] | Movimentação material [t/h] | Umidade do Material [%] | Fator de Emissão [kg/t] |  |  | Taxa de Emissão [kg/h]
[5 empty] | PM | PM10 | PM2,5 | PM | PM10 | PM2,5
TR - Car. Caminhão Lavra | -20.3587 | -40.3238 | 20.1849 | 1 | 0.0072282 | 0.0034188 | 0.0005177 | 0.1459 | 0.069007 | 0.01045
TR - Desc. Britador Primário | -20.3578 | -40.3238 | 20.1849 | 1 | 0.0072282 | 0.0034188 | 0.0005177 | 0.1459 | 0.069007 | 0.01045
TR - Empilhamento Pilha Pedra Amarroada | -20.3577 | -40.3237 | 0.69406 | 1 | 0.0072282 | 0.0034188 | 0.0005177 | 0.0050169 | 0.0023728 | 0.00035932
TR - Pilha Pulmão | -20.3576 | -40.3241 | 19.4909 | 1 | 0.0072282 | 0.0034188 | 0.0005177 | 0.14088 | 0.066635 | 0.01009
TR - Transf. Britadores Secundário | -20.3574 | -40.3243 | 19.4909 | 1 | 0.0072282 | 0.0034188 | 0.0005177 | 0.14088 | 0.066635 | 0.01009
TR - Transf. Rebritador | -20.3574 | -40.3243 | 9.7454 | 1 | 0.0072282 | 0.0034188 | 0.0005177 | 0.070442 | 0.033317 | 0.0050452
TR - Transf. Peneira | -20.3572 | -40.3241 | 34.1187 | 1 | 0.0072282 | 0.0034188 | 0.0005177 | 0.24662 | 0.11664 | 0.017663
TR - Pilha Produto Final | -20.3573 | -40.3239 | 19.4909 | 1 | 0.0072282 | 0.0034188 | 0.0005177 | 0.14088 | 0.066635 | 0.01009
TR - Car. Pó de Rocha | -20.3573 | -40.3239 | 4.8824 | 1 | 0.0072282 | 0.0034188 | 0.0005177 | 0.035291 | 0.016692 | 0.0025276
TR - Desc. Pó de Rocha | -20.357 | -40.3251 | 4.8824 | 1 | 0.0072282 | 0.0034188 | 0.0005177 | 0.035291 | 0.016692 | 0.0025276
TR - Empilhamento Pó de Rocha | -20.357 | -40.3251 | 4.8824 | 1 | 0.0072282 | 0.0034188 | 0.0005177 | 0.035291 | 0.016692 | 0.0025276
TR - Car. Produto Final | -20.3573 | -40.3239 | 20.1849 | 1 | 0.0072282 | 0.0034188 | 0.0005177 | 0.1459 | 0.069007 | 0.01045
TOTAL | [7 empty] | 1.2883 | 0.60934 | 0.092271
Note on A1: Velocidade média do ano de 2015 da Estação Aeroporto
Note on E3: USEPA (2003) Background Information for Revised AP-42 Section 11.19.2, Crushed Stone Processing and Pulverized Mineral Processing: The targeted moisture contents of the raw material (granite) during the uncontrolled runs were <1.5 percent. Assim, foi considerado o teor de umidade de 1%.
Note on I3: Empresa faz uso de barreiras físicas em alguns pontos de transferência, porém como não foi informado estudo para determinação de eficiência de controle e não existe tal eficiência nas referências utilizadas, de forma conservadora, o controle não foi considerado.

## Emissão Brit e Pen
Fonte Emissora | Quantidade Movimentada [t/h] | Fator de Emissão [kg/t] |  |  | Controle | Eficiência de Controle [%] | Taxa de Emissão [kg/h]
|  | PM | PM10 | PM2,5 |  |  | PM | PM10 | PM2,5
BRT - Britador Primário | 20.1849 | 0.0027 | 0.0012 | 0.00022222 | Umectação | 50 | 0.02725 | 0.012111 | 0.0022428
BRT - Britador Secundário | 19.4909 | 0.0027 | 0.0012 | 0.00022222 | Umectação | 50 | 0.026313 | 0.011695 | 0.0021657
BRT - Rebritador | 9.7454 | 0.0027 | 0.0012 | 0.00022222 | Umectação | 50 | 0.013156 | 0.0058473 | 0.0010828
TOTAL | [6 empty] | 0.066719 | 0.029653 | 0.0054912
Fonte Emissora | Quantidade Movimentada [t/h] | Fator de Emissão [kg/t] |  |  | Taxa de Emissão [kg/h]
|  | PM | PM10 | PM2,5 | PM | PM10 | PM2,5
PEN - Peneiramento | 29.2363 | 0.0125 | 0.0043 | 0.00029054 | 0.36545 | 0.12572 | 0.0084943
PEN - Peneiramento Pó de Rocha | 4.8824 | 0.0125 | 0.0043 | 0.00029054 | 0.06103 | 0.020994 | 0.0014185
TOTAL |  |  |  |  | 0.42648 | 0.14671 | 0.0099129
Note on G1: WRAP (2006) - Implement wet suppression
Note on C2: Fonte: NDEP (2017) https://ndep.nv.gov/uploads/air-permitting-docs/ndep-mining-emissions-guidance.pdf. Tertiary Crushing Emission Factor is utilized as a conservative estimate because there is no Primary and Secondary Crushing Emission Factor.
Note on D2: Fonte: USEPA, (2004). Section 11.19.2 . Table 11.19.2-1 = No data available, but emission factors for PM-10 for tertiary crushers can be used as an upper limit for primary or secondary crushing.
Note on E2: Fonte: NDEP (2017) https://ndep.nv.gov/uploads/air-permitting-docs/ndep-mining-emissions-guidance.pdf. Tertiary Crushing Emission Factor is utilized as a conservative estimate because there is no Primary and Secondary Crushing Emission Factor.
Note on E3: Considerada a mesma relação PM2.5/PM10 para o fator de "Tertiary Crushing (controlled)"
Note on E4: Considerada a mesma relação PM2.5/PM10 para o fator de "Tertiary Crushing (controlled)"
Note on A5: Como não foi informado a quantidade de material que passa novamente pelo rebritador, foi considerado que 50% do material é rebritado.
Note on E5: Considerada a mesma relação PM2.5/PM10 para o fator de "Tertiary Crushing (controlled)"
Note on A10: Como não foi informado pela empresa a eficiência de controle das barreiras físicas no peneiramento, e não existe eficiência estabelecida pelas referências utilizadas para esse tipo de controle, este não foi utilizado.
Note on E10: Considerada a mesma relação PM2.5/PM10 para o fator de "Screening (controlled)"
Note on A11: Como não foi informado quanto do material passa novamente pelo peneiramento, foi considerado, que todo pó de rocha passa novamente pelo peneiramento
Note on E11: Considerada a mesma relação PM2.5/PM10 para o fator de "Screening (controlled)"

## Emissão Vias
Fonte: Informações fornecidos pelo empreendimento através dos Ofícios N°040-2017 e 020-2018
Fonte Emissora | Tipo | Latitude [º] | Longitude [º] | Comprimento [m] | Quantidade Movimentada [t/h] | Capacidade do Caminhão [t] | Nº de Caminhões por Hora [h-1] | DMT [km/h] | Teor de Silte [%] | Peso Médio dos Caminhões [t] | Controle | Eficiência de Controle [%] | Fator de Emissão - Ressuspensão [kg/VKT] |  |  | Fator de Emissão - Gases Escapamento [kg/km] | [6 empty] | Taxa de Emissão [kg/h]
[13 empty] | PM | PM10 | PM2.5 | PM | PM10 | PM2.5 | NOX | SO2 | CO | VOC | PM | PM10 | PM2.5 | NOX | SO2 | CO | VOC
Via Trecho 1 | Não Pavimentada | -20.359 | -40.3236 | 283 | 20.1849 | 14 | 2.8836 | 0.81605 | 8.3 | 16 | Umectação | 55 | 1.6953 | 0.48207 | 0.048207 | 0.0001749 | 0.0001749 | 0.0001749 | 0.0054345 | 0.00021032 | 0.0010384 | 0.00024766 | 0.62268 | 0.17717 | 0.017845 | 0.0044348 | 0.00017163 | 0.00084736 | 0.00020211
Via Trecho 2 | Não Pavimentada | -20.357 | -40.3242 | 154 | 20.1849 | 14 | 2.8836 | 0.44407 | 8.3 | 16 | Umectação | 55 | 1.6953 | 0.48207 | 0.048207 | 0.0001749 | 0.0001749 | 0.0001749 | 0.0054345 | 0.00021032 | 0.0010384 | 0.00024766 | 0.33884 | 0.096411 | 0.009711 | 0.0024133 | 9.3397e-05 | 0.00046111 | 0.00010998
Via Trecho 3 | Não Pavimentada | -20.3566 | -40.3255 | 253 | 20.1849 | 14 | 2.8836 | 0.72954 | 8.3 | 16 | Umectação | 55 | 1.6953 | 0.48207 | 0.048207 | 0.0001749 | 0.0001749 | 0.0001749 | 0.0054345 | 0.00021032 | 0.0010384 | 0.00024766 | 0.55667 | 0.15839 | 0.015954 | 0.0039647 | 0.00015344 | 0.00075754 | 0.00018068
Via Trecho 4 | Não Pavimentada | -20.3575 | -40.3258 | 185 | 4.8824 | 14 | 0.69749 | 0.12904 | 8.3 | 16 | Umectação | 55 | 1.6953 | 0.48207 | 0.048207 | 0.0001749 | 0.0001749 | 0.0001749 | 0.0054345 | 0.00021032 | 0.0010384 | 0.00024766 | 0.09846 | 0.028015 | 0.0028218 | 0.00070124 | 2.7139e-05 | 0.00013399 | 3.1957e-05
Via Trecho 5 | Não Pavimentada | -20.3571 | -40.3267 | 96.5 | 20.1849 | 14 | 2.8836 | 0.27826 | 8.3 | 16 | Umectação | 55 | 1.6953 | 0.48207 | 0.048207 | 0.0001749 | 0.0001749 | 0.0001749 | 0.0054345 | 0.00021032 | 0.0010384 | 0.00024766 | 0.21233 | 0.060413 | 0.0060851 | 0.0015122 | 5.8525e-05 | 0.00028894 | 6.8916e-05
TOTAL | [22 empty] | 1.829 | 0.5204 | 0.052417 | 0.013026 | 0.00050413 | 0.0024889 | 0.00059364
Note on G2: Como não foi informada a capacidade dos caminhões utilizados, foram consideradas as especificações técnicas de um caminhão basculante utilizado em atividade similar. http://www1.dnit.gov.br/Pesagem/sis_sgpv/QFV/QFV%202008%20Divulga%C3%A7%C3%A3o.pdf
Note on J2: USEPA (2006) - Unpaved Roads. Table 13.2.2-1 - Stone quarrying and processing
Note on K2: Como não foi informada a capacidade dos caminhões utilizados, foram consideradas as especificações técnicas de um caminhão basculante utilizado em atividade similar. http://www1.dnit.gov.br/Pesagem/sis_sgpv/QFV/QFV%202008%20Divulga%C3%A7%C3%A3o.pdf
Note on L2: Informado pela empresa que ocorre umectação das vias três vezes aos dias.
Note on M2: WRAP (2006) - MRI, 2001
Note on W3: Fora considerado o Fator de Emissão de HCT, devido à ausência de fator específico para VOC.

## Resumo
Fontes Emissoras | Taxa de Emissão [kg/h]
| PM | PM10 | PM2.5 | NOX | SO2 | CO | VOC
Perfuração e Detonação | 0.20845 | 0.10948 | 0.0062535 | - | - | - | -
Transferências | 1.2883 | 0.60934 | 0.092271 | - | - | - | -
Máquinas e Equipamentos | 0.065908 | 0.065908 | 0.065908 | 1.5296 | 0.0013995 | 0.51346 | 0.16305
Britagem e Peneiramento | 0.4932 | 0.17636 | 0.015404 | - | - | - | -
Vias de Tráfego | 1.829 | 0.5204 | 0.052417 | 0.013026 | 0.00050413 | 0.0024889 | 0.00059364
Erosão Eólica | 0.18351 | 0.091755 | 0.013763 | - | - | - | -
TOTAL | 4.0684 | 1.5732 | 0.24602 | 1.5426 | 0.0019036 | 0.51595 | 0.16364
Nota: "Erosão Eólica" foi calculada na Planilha: Erosão Eólica_Britador Alvorada