## Dados
Fonte: Informações enviadas pelo empreendimento através do Ofício IEMA N° 566/2016
Silos |  | Chaminé do Filtro de Mangas
Latitude [º] | -20.3218 | Chaminés | Unidade Operacional | Coordenadas |  | Diâmetro (m) | Altura (m)
Longitude [º] | -40.342 |  |  | Latitude (º) | Longitude (º)
|  | Chaminé do Filtro de Mangas | Moinho de Trigo | -20.3218 | -40.3422 | 1.41 | 33.5
Note on I8: 3,5m é a altura da chaminé em relação ao ponto onde está instalada. Uma vez que o empreendimento possui altura superior à 30 metros (devido a altura do silo), o valor da altura de 3,5 foi adicionado com mais 30m

## Monitoramento
Fonte: Informações enviadas pelo empreendimento através do Ofício IEMA N° 566/2016
Monitoramento de Emissões Atmosféricas - junho/2015
Chaminé do Despoeiramento do Moinho de Trigo
Parâmetros |  | Amostragem |  |  | Média | Unidade
|  | 1 | 2 | 3
Dados de Medição
Temperatura dos Gases |  | 29 | 29 | 30 | 29.3333 | ºC
Velocidade do Gás |  | 5.1 | 4.9 | 5.1 | 5.0333 | m/s
Umidade do Gás |  | 3.2 | 3.2 | 3.5 | 3.3 | %
Vazão nas Condições da Chaminé |  | 28436 | 27798 | 28484 | 28239.3333 | m³/h
Vazão Normal Base Seca (Qnbs) |  | 24902 | 24352 | 24745 | 24666.3333 | Nm³/h
Variação Isocinética |  | 99.1 | 98.5 | 98.6 | 98.7333 | %
Poluentes
Material Particulado | Concentração (b) | 6.4 | 6.6 | 6.2 | 6.4 | mg/Nm³
| Taxa de Emissão | 0.161 | 0.162 | 0.154 | 0.159 | kg/h
O2 | Teor | 21 | 21 | 21 | 21 | %
CO2 | Teor | <0,01 | <0,01 | <0,01 | <0,01 | %
(b) nas condições normais de temperatura e pressão (0°C e 1 atm) e base seca

## Emissão Chaminé
Fonte: Informações enviadas pelo empreendimento através do Ofício IEMA N° 566/2016
Fonte Emissora | Equipamento de Controle | Latitude [º] | Longitude [º] | Diâmetro [m] | Vazão [m³/h] | Temperatura [ºC] | Altura [m] | Fator de Emissão [kg/106 m³] |  |  | Taxa de Emissão [kg/h]
[8 empty] | PM | PM10 | PM2,5 | PM | PM10 | PM2,5
Chaminé do Filtro de Mangas | Filtro de Mangas | -20.3218 | -40.3422 | 1.41 | 28239.3333 | 29.3333 | 33.5 | - | - | - | 0.159 | 0.0795 | 0.03657
TOTAL | [10 empty] | 0.159 | 0.0795 | 0.03657
Note on M4: De acordo com a nota de rodapé (g) da Tabela 9.9.1-2 da AP-42 (EPA,2003): "PM-10 emission factors can be estimated by taking 50 percent of the filterable PM emission factor" Portanto, PM10 = 50% PM Fonte: https://www3.epa.gov/ttn/chief/ap42/ch09/final/c9s0909-1.pdf
Note on N4: Não há fator de emissão para PM2.5. Portanto, foi considerado a distribuição de 0,23 de tamanho de partículas de atividades de moagem de grãos para PM2.5. Fonte: AP-42 (1996): https://www3.epa.gov/ttn/chief/ap42/appendix/appb-2.pdf. Tabela B.2.2. Página B.2-17