## FE-Equipamentos
Fonte: AQMD (2016) - http://www.aqmd.gov/home/regulations/ceqa/air-quality-analysis-handbook/off-road-mobile-source-emission-factors
Equipment | Fator de Emissão [kg/h]
| MaxHP | PM | SOX | NOX | CO | ROG | CO2 | CH4
Aerial Lifts | 15 | 0.0024856 | 6.1073e-05 | 0.03554 | 0.024427 | 0.0054269 | 0.00048966 | 3.9248
| 25 | 0.0037844 | 6.3078e-05 | 0.05005 | 0.030765 | 0.012174 | 0.0010984 | 4.9714
| 50 | 0.0095177 | 0.00011501 | 0.093549 | 0.092615 | 0.039316 | 0.0035474 | 8.8962
| 120 | 0.018047 | 0.00020258 | 0.23179 | 0.11625 | 0.037127 | 0.0033499 | 17.2691
| 500 | 0.031904 | 0.00094767 | 1.0051 | 0.33478 | 0.082861 | 0.0074764 | 96.5498
| 750 | 0.058362 | 0.0017548 | 1.8598 | 0.60514 | 0.15407 | 0.013901 | 174.5223
Aerial Lifts Composite |  | 0.012636 | 0.00018108 | 0.18261 | 0.10221 | 0.035439 | 0.0031976 | 15.7495
Air Compressors | 15 | 0.0032322 | 5.0983e-05 | 0.042107 | 0.02443 | 0.0074061 | 0.00066824 | 3.2763
| 25 | 0.0051307 | 8.3141e-05 | 0.066826 | 0.042365 | 0.01705 | 0.0015384 | 6.5527
| 50 | 0.013146 | 0.00013059 | 0.11194 | 0.13305 | 0.059241 | 0.0053452 | 10.1021
| 120 | 0.026813 | 0.00024982 | 0.30671 | 0.15491 | 0.052544 | 0.0047409 | 21.2962
| 175 | 0.027876 | 0.00045159 | 0.52064 | 0.23361 | 0.065066 | 0.0058708 | 40.1352
| 250 | 0.025244 | 0.00066971 | 0.72586 | 0.18465 | 0.066178 | 0.0059712 | 59.5203
| 500 | 0.040337 | 0.0010317 | 1.1551 | 0.40212 | 0.10379 | 0.0093648 | 105.1161
| 750 | 0.063071 | 0.0016334 | 1.8271 | 0.62146 | 0.1636 | 0.014761 | 162.4521
| 1000 | 0.093153 | 0.0022181 | 2.9668 | 1.0549 | 0.27339 | 0.024668 | 220.6073
Air Compressors Composite |  | 0.02628 | 0.00032265 | 0.37656 | 0.17562 | 0.058292 | 0.0052596 | 28.8518
Bore/Drill Rigs | 15 | 0.0025792 | 7.3022e-05 | 0.035761 | 0.028653 | 0.0056123 | 0.00050639 | 4.6927
| 25 | 0.0040397 | 9.2018e-05 | 0.063348 | 0.031264 | 0.010055 | 0.00090728 | 7.2523
| 50 | 0.013063 | 0.00018199 | 0.13422 | 0.1309 | 0.04444 | 0.0040097 | 14.078
| 120 | 0.030851 | 0.00041035 | 0.38157 | 0.22728 | 0.054786 | 0.0049433 | 34.9818
| 175 | 0.029468 | 0.00072001 | 0.58586 | 0.34195 | 0.062728 | 0.0056599 | 63.9911
| 250 | 0.019306 | 0.00096001 | 0.74005 | 0.16019 | 0.051041 | 0.0046053 | 85.3215
| 500 | 0.029897 | 0.001386 | 1.0131 | 0.25755 | 0.073833 | 0.0066619 | 141.2071
| 750 | 0.060887 | 0.0028053 | 2.1112 | 0.50889 | 0.15276 | 0.013783 | 279.0013
| 1000 | 0.11206 | 0.0042337 | 4.4824 | 0.87716 | 0.318 | 0.028693 | 421.0615
Bore/Drill Rigs Composite |  | 0.029384 | 0.00079238 | 0.66831 | 0.24438 | 0.066075 | 0.0059619 | 74.8277
Cement and Mortar Mixers | 15 | 0.0019058 | 4.461e-05 | 0.027042 | 0.018095 | 0.004172 | 0.00037643 | 2.8668
| 25 | 0.0060239 | 0.00010104 | 0.079981 | 0.049151 | 0.019424 | 0.0017526 | 7.9633
Cement and Mortar Mixers Composite |  | 0.0022459 | 4.927e-05 | 0.031414 | 0.020659 | 0.0054316 | 0.00049008 | 3.2877
Concrete/Industrial Saws | 25 | 0.0040537 | 9.4833e-05 | 0.063577 | 0.031261 | 0.0097465 | 0.00087941 | 7.4742
| 50 | 0.015979 | 0.00017714 | 0.14688 | 0.15951 | 0.068611 | 0.0061907 | 13.7026
| 120 | 0.037638 | 0.00039454 | 0.46209 | 0.23368 | 0.075015 | 0.0067685 | 33.6337
| 175 | 0.044778 | 0.00081761 | 0.89283 | 0.40546 | 0.10596 | 0.0095609 | 72.6655
Concrete/Industrial Saws Composite |  | 0.029009 | 0.00031631 | 0.34652 | 0.20352 | 0.070815 | 0.0063895 | 26.5186
Cranes | 50 | 0.01517 | 0.00013596 | 0.12091 | 0.1567 | 0.070514 | 0.0063623 | 10.5173
| 120 | 0.03145 | 0.00026683 | 0.34778 | 0.17484 | 0.060676 | 0.0054747 | 22.7467
| 175 | 0.027884 | 0.00041005 | 0.49934 | 0.22565 | 0.064295 | 0.0058013 | 36.4437
| 250 | 0.025897 | 0.00057242 | 0.66517 | 0.18683 | 0.06704 | 0.0060489 | 50.8744
| 500 | 0.037139 | 0.00080184 | 0.95478 | 0.3848 | 0.096228 | 0.0086825 | 81.6925
| 750 | 0.063012 | 0.0013821 | 1.6419 | 0.6447 | 0.16328 | 0.014732 | 137.4586
| 9999 | 0.19707 | 0.0044267 | 6.1536 | 2.3712 | 0.57996 | 0.052329 | 440.259
Cranes Composite |  | 0.034238 | 0.00062471 | 0.76873 | 0.28873 | 0.085358 | 0.0077017 | 58.3652
Crawler Tractors | 50 | 0.016685 | 0.00014589 | 0.13142 | 0.17293 | 0.078344 | 0.0070688 | 11.2852
| 120 | 0.042682 | 0.00035017 | 0.47805 | 0.23666 | 0.083656 | 0.0075482 | 29.8512
| 175 | 0.044401 | 0.0006185 | 0.78776 | 0.35444 | 0.10233 | 0.0092334 | 54.9698
| 250 | 0.042283 | 0.00084788 | 1.0353 | 0.30422 | 0.10822 | 0.0097641 | 75.356
| 500 | 0.058471 | 0.0011541 | 1.4504 | 0.69237 | 0.1508 | 0.013606 | 117.5844
| 750 | 0.10543 | 0.0021193 | 2.6493 | 1.2334 | 0.27162 | 0.024508 | 210.7783
| 1000 | 0.14691 | 0.0030014 | 4.3328 | 1.9431 | 0.42061 | 0.037951 | 298.5115
Crawler Tractors Composite |  | 0.044815 | 0.00057071 | 0.73562 | 0.32159 | 0.098876 | 0.0089214 | 51.7195
Crushing/Proc. Equipment | 50 | 0.026377 | 0.0002581 | 0.22129 | 0.26839 | 0.11898 | 0.010735 | 19.9652
| 120 | 0.048134 | 0.00044238 | 0.54082 | 0.27632 | 0.093018 | 0.0083929 | 37.7121
| 175 | 0.053263 | 0.00085364 | 0.97643 | 0.4454 | 0.12286 | 0.011085 | 75.8679
| 250 | 0.046336 | 0.001248 | 1.341 | 0.33697 | 0.12167 | 0.010978 | 110.9179
| 500 | 0.064106 | 0.0016635 | 1.8302 | 0.6261 | 0.16482 | 0.014872 | 169.4826
| 750 | 0.10111 | 0.0026855 | 2.965 | 0.94867 | 0.26288 | 0.023719 | 267.0904
| 9999 | 0.24689 | 0.0059644 | 7.9606 | 2.7125 | 0.72747 | 0.065638 | 593.1892
Crushing/Proc. Equipment Composite |  | 0.047523 | 0.00066064 | 0.75084 | 0.35459 | 0.11335 | 0.010227 | 60.015
Dumpers/Tenders | 25 | 0.0022016 | 4.388e-05 | 0.032151 | 0.017386 | 0.0062094 | 0.00056027 | 3.4584
Dumpers/Tenders Composite |  | 0.0022016 | 4.388e-05 | 0.032151 | 0.017386 | 0.0062094 | 0.00056027 | 3.4584
Excavators | 25 | 0.003989 | 9.4616e-05 | 0.061369 | 0.030705 | 0.0093252 | 0.0008414 | 7.4571
| 50 | 0.015482 | 0.0001467 | 0.12602 | 0.15993 | 0.068514 | 0.0061819 | 11.3478
| 120 | 0.04369 | 0.00039174 | 0.46745 | 0.24967 | 0.081018 | 0.0073101 | 33.3948
| 175 | 0.036023 | 0.00057274 | 0.63035 | 0.30653 | 0.081298 | 0.0073353 | 50.9028
| 250 | 0.029088 | 0.00080987 | 0.84182 | 0.21056 | 0.078278 | 0.0070629 | 71.9772
| 500 | 0.038898 | 0.0010406 | 1.08 | 0.34712 | 0.10408 | 0.0093912 | 106.0205
| 750 | 0.06551 | 0.0017669 | 1.8488 | 0.57357 | 0.17422 | 0.015719 | 175.7282
Excavators Composite |  | 0.035177 | 0.00059665 | 0.64524 | 0.27109 | 0.082389 | 0.0074338 | 54.241
Forklifts | 50 | 0.009363 | 8.6034e-05 | 0.07452 | 0.096138 | 0.042269 | 0.0038139 | 6.6551
| 120 | 0.019433 | 0.00016614 | 0.1977 | 0.10602 | 0.035663 | 0.0032179 | 14.1634
| 175 | 0.01888 | 0.00028608 | 0.31861 | 0.15162 | 0.042374 | 0.0038233 | 25.4258
| 250 | 0.012379 | 0.00039361 | 0.40507 | 0.087075 | 0.034578 | 0.0031199 | 34.9818
| 500 | 0.016493 | 0.0004941 | 0.50758 | 0.12597 | 0.044813 | 0.0040434 | 50.3397
Forklifts Composite |  | 0.015679 | 0.00027344 | 0.29166 | 0.11319 | 0.039051 | 0.0035235 | 24.6735
Generator Sets | 15 | 0.0036927 | 7.2049e-05 | 0.057938 | 0.034524 | 0.0089842 | 0.00081063 | 4.6301
| 25 | 0.0055941 | 0.00010147 | 0.081561 | 0.051706 | 0.015841 | 0.0014293 | 7.9975
| 50 | 0.014433 | 0.00017957 | 0.14501 | 0.13953 | 0.058676 | 0.0052942 | 13.8903
| 120 | 0.035899 | 0.00041476 | 0.46892 | 0.23521 | 0.074308 | 0.0067047 | 35.3572
| 175 | 0.036058 | 0.00072462 | 0.76831 | 0.34331 | 0.088189 | 0.0079572 | 64.4007
| 250 | 0.033437 | 0.0010846 | 1.0815 | 0.27097 | 0.089893 | 0.0081109 | 96.3906
| 500 | 0.049167 | 0.0014997 | 1.5754 | 0.50851 | 0.12811 | 0.011559 | 152.7938
| 750 | 0.080331 | 0.0024801 | 2.6031 | 0.82091 | 0.21298 | 0.019217 | 246.6588
| 9999 | 0.18827 | 0.0047824 | 6.0139 | 1.9993 | 0.54198 | 0.048902 | 475.6388
Generator Sets Composite |  | 0.020236 | 0.0003166 | 0.32882 | 0.16096 | 0.051262 | 0.0046253 | 27.6658
Graders | 50 | 0.017294 | 0.00016148 | 0.14064 | 0.17819 | 0.078598 | 0.0070917 | 12.4911
| 120 | 0.045173 | 0.00039888 | 0.50006 | 0.2566 | 0.086291 | 0.0077859 | 34.0035
| 175 | 0.041134 | 0.00063246 | 0.73744 | 0.34202 | 0.094026 | 0.0084838 | 56.2098
| 250 | 0.036406 | 0.00087841 | 0.97442 | 0.26344 | 0.094727 | 0.0085471 | 78.0692
| 500 | 0.043563 | 0.0010217 | 1.1528 | 0.43873 | 0.11281 | 0.010179 | 104.0922
| 750 | 0.093108 | 0.0022153 | 2.5015 | 0.92416 | 0.2413 | 0.021772 | 220.3285
Graders Composite |  | 0.040202 | 0.00067861 | 0.78011 | 0.30447 | 0.093231 | 0.0084121 | 60.2112
Off-Highway Tractors | 120 | 0.063601 | 0.00049876 | 0.73218 | 0.35032 | 0.12836 | 0.011582 | 42.5185
| 175 | 0.051462 | 0.00066561 | 0.91665 | 0.40097 | 0.11978 | 0.010808 | 59.1563
| 250 | 0.038662 | 0.00066561 | 0.88519 | 0.27782 | 0.09746 | 0.0087937 | 59.1562
| 750 | 0.1481 | 0.0025911 | 3.5482 | 1.9755 | 0.37836 | 0.034139 | 257.6993
| 1000 | 0.20643 | 0.0037138 | 5.7032 | 3.0555 | 0.57929 | 0.052268 | 369.3568
Off-Highway Tractors Composite |  | 0.050202 | 0.00075838 | 1.0316 | 0.42048 | 0.12212 | 0.011019 | 68.7042
Off-Highway Trucks | 175 | 0.041724 | 0.00063841 | 0.72033 | 0.34915 | 0.094956 | 0.0085678 | 56.7388
| 250 | 0.032181 | 0.00085 | 0.90688 | 0.23117 | 0.087684 | 0.0079116 | 75.5437
| 500 | 0.047676 | 0.0012125 | 1.2941 | 0.42868 | 0.13017 | 0.011745 | 123.5285
| 750 | 0.078494 | 0.0020147 | 2.1648 | 0.69305 | 0.21267 | 0.019189 | 200.369
| 1000 | 0.11653 | 0.0028492 | 3.7777 | 1.182 | 0.34145 | 0.030808 | 283.3699
Off-Highway Trucks Composite |  | 0.047898 | 0.0012062 | 1.322 | 0.41426 | 0.13069 | 0.011792 | 117.9986
Other Construction Equipment | 15 | 0.0025198 | 7.1341e-05 | 0.034937 | 0.027993 | 0.005483 | 0.00049472 | 4.5846
| 25 | 0.0033395 | 7.6068e-05 | 0.052367 | 0.025845 | 0.0083125 | 0.00075002 | 5.9953
| 50 | 0.014683 | 0.00016413 | 0.13344 | 0.14794 | 0.061497 | 0.0055488 | 12.6958
| 120 | 0.04063 | 0.00043024 | 0.47986 | 0.25434 | 0.077592 | 0.007001 | 36.6769
| 175 | 0.029055 | 0.00054362 | 0.55835 | 0.27012 | 0.066409 | 0.005992 | 48.3147
| 500 | 0.037437 | 0.0011319 | 1.1101 | 0.34891 | 0.095023 | 0.0085738 | 115.3205
Other Construction Equipment Composite |  | 0.024448 | 0.00057549 | 0.56297 | 0.21541 | 0.059444 | 0.0053635 | 55.6792
Other General Industrial Equipmen | 15 | 0.0015598 | 4.5141e-05 | 0.021327 | 0.017713 | 0.0030338 | 0.00027373 | 2.9009
| 25 | 0.0037243 | 8.8338e-05 | 0.057414 | 0.028667 | 0.0087149 | 0.00078633 | 6.9622
| 50 | 0.014373 | 0.00012751 | 0.11334 | 0.14789 | 0.066969 | 0.0060425 | 9.8632
| 120 | 0.039764 | 0.00033009 | 0.42347 | 0.21571 | 0.075781 | 0.0068376 | 28.139
| 175 | 0.033821 | 0.00048961 | 0.59031 | 0.26673 | 0.077391 | 0.0069828 | 43.514
| 250 | 0.027839 | 0.00069198 | 0.78319 | 0.19804 | 0.073942 | 0.0066716 | 61.4997
| 500 | 0.049326 | 0.0011817 | 1.3663 | 0.47477 | 0.12931 | 0.011668 | 120.3886
| 750 | 0.082355 | 0.0019951 | 2.3075 | 0.78251 | 0.2157 | 0.019462 | 198.4237
| 1000 | 0.11217 | 0.0025522 | 3.5357 | 1.2584 | 0.33022 | 0.029796 | 253.8314
Other General Industrial Equipmen Composite |  | 0.038535 | 0.00072579 | 0.86235 | 0.31694 | 0.09574 | 0.0086384 | 69.0548
Other Material Handling Equipment | 50 | 0.019842 | 0.00017788 | 0.15753 | 0.2039 | 0.092261 | 0.0083246 | 13.7595
| 120 | 0.038462 | 0.00032281 | 0.41248 | 0.20985 | 0.073491 | 0.006631 | 27.519
| 175 | 0.042597 | 0.00062305 | 0.74821 | 0.33765 | 0.097601 | 0.0088063 | 55.3737
| 250 | 0.029605 | 0.00074011 | 0.8344 | 0.2111 | 0.078448 | 0.0070783 | 65.7772
| 500 | 0.035411 | 0.00085315 | 0.98384 | 0.34207 | 0.092449 | 0.0083415 | 86.9199
| 9999 | 0.14768 | 0.0033006 | 4.6693 | 1.6642 | 0.43532 | 0.039278 | 336.2691
Other Material Handling Equipment Composite |  | 0.037151 | 0.00069999 | 0.83291 | 0.28568 | 0.09242 | 0.0083389 | 64.0445
Pavers | 25 | 0.0056808 | 0.00010739 | 0.080286 | 0.045227 | 0.016689 | 0.0015058 | 8.4639
| 50 | 0.018172 | 0.00016413 | 0.1467 | 0.18737 | 0.085306 | 0.007697 | 12.6958
| 120 | 0.043465 | 0.00036818 | 0.50675 | 0.24628 | 0.08713 | 0.0078616 | 31.3869
| 175 | 0.046046 | 0.00065473 | 0.84181 | 0.37257 | 0.10719 | 0.0096712 | 58.1893
| 250 | 0.051163 | 0.00099201 | 1.227 | 0.37133 | 0.12898 | 0.011638 | 88.1656
| 500 | 0.05416 | 0.0010384 | 1.3334 | 0.6778 | 0.13735 | 0.012392 | 105.7986
Pavers Composite |  | 0.03626 | 0.00040594 | 0.51215 | 0.27215 | 0.093544 | 0.0084403 | 35.3512
Paving Equipment | 25 | 0.0031906 | 7.2676e-05 | 0.050032 | 0.024692 | 0.0079418 | 0.00071657 | 5.7279
| 50 | 0.015414 | 0.0001403 | 0.12515 | 0.15867 | 0.072271 | 0.0065209 | 10.8529
| 120 | 0.033912 | 0.00028998 | 0.39702 | 0.19266 | 0.068097 | 0.0061443 | 24.7205
| 175 | 0.035804 | 0.00051559 | 0.65962 | 0.29087 | 0.083571 | 0.0075404 | 45.8233
| 250 | 0.031947 | 0.00062414 | 0.76816 | 0.23242 | 0.08047 | 0.0072606 | 55.4704
Paving Equipment Composite |  | 0.032118 | 0.00035976 | 0.46868 | 0.21289 | 0.070566 | 0.006367 | 31.2762
Plate Compactors | 15 | 0.0011206 | 3.0448e-05 | 0.015927 | 0.011948 | 0.0024381 | 0.00021999 | 1.9567
Plate Compactors Composite |  | 0.0011206 | 3.0448e-05 | 0.015927 | 0.011948 | 0.0024381 | 0.00021999 | 1.9567
Pressure Washers | 15 | 0.0017692 | 3.452e-05 | 0.027759 | 0.016541 | 0.0043045 | 0.00038839 | 2.2184
| 25 | 0.0022679 | 4.1138e-05 | 0.033065 | 0.020962 | 0.0064222 | 0.00057946 | 3.2422
| 50 | 0.0059279 | 8.3828e-05 | 0.065732 | 0.055469 | 0.022284 | 0.0020107 | 6.4844
| 120 | 0.0098104 | 0.00012811 | 0.13859 | 0.06934 | 0.020986 | 0.0018935 | 10.9212
Pressure Washers Composite |  | 0.0036627 | 5.688e-05 | 0.048923 | 0.031962 | 0.010657 | 0.00096157 | 4.2699
Pumps | 15 | 0.003322 | 5.2399e-05 | 0.043277 | 0.025108 | 0.0076118 | 0.0006868 | 3.3674
| 25 | 0.0069211 | 0.00011215 | 0.090146 | 0.057149 | 0.023 | 0.0020752 | 8.8393
| 50 | 0.016836 | 0.00020133 | 0.16417 | 0.16425 | 0.069913 | 0.0063081 | 15.574
| 120 | 0.03729 | 0.00041476 | 0.47573 | 0.23881 | 0.076447 | 0.0068977 | 35.3572
| 175 | 0.036997 | 0.00071515 | 0.76935 | 0.344 | 0.089661 | 0.00809 | 63.5588
| 250 | 0.032997 | 0.0010277 | 1.0399 | 0.26175 | 0.088052 | 0.0079448 | 91.3395
| 500 | 0.052135 | 0.0015369 | 1.6325 | 0.54538 | 0.13526 | 0.012204 | 156.5821
| 750 | 0.08722 | 0.0026028 | 2.7625 | 0.90164 | 0.2299 | 0.020744 | 258.8654
| 9999 | 0.24679 | 0.0061791 | 7.8519 | 2.6851 | 0.71133 | 0.064182 | 614.5424
Pumps Composite |  | 0.019903 | 0.00026783 | 0.2823 | 0.14711 | 0.049446 | 0.0044614 | 22.5012
Rollers | 15 | 0.0015757 | 4.461e-05 | 0.021847 | 0.017504 | 0.0034286 | 0.00030936 | 2.8668
| 25 | 0.0033712 | 7.679e-05 | 0.052864 | 0.02609 | 0.0083913 | 0.00075714 | 6.0521
| 50 | 0.015314 | 0.00015236 | 0.13084 | 0.15586 | 0.068957 | 0.0062219 | 11.7857
| 120 | 0.03331 | 0.00031387 | 0.39235 | 0.19624 | 0.065781 | 0.0059353 | 26.7568
| 175 | 0.033913 | 0.00055194 | 0.64385 | 0.29023 | 0.079307 | 0.0071558 | 49.0542
| 250 | 0.033086 | 0.00078132 | 0.87062 | 0.24454 | 0.084698 | 0.0076422 | 69.4403
| 500 | 0.04232 | 0.00097547 | 1.1226 | 0.45433 | 0.10771 | 0.0097186 | 99.3825
Rollers Composite |  | 0.02852 | 0.00034914 | 0.41156 | 0.20044 | 0.063949 | 0.00577 | 30.4157
Rough Terrain Forklifts | 50 | 0.020487 | 0.00019854 | 0.1699 | 0.21022 | 0.09156 | 0.0082613 | 15.3579
| 120 | 0.036189 | 0.00033229 | 0.40001 | 0.20857 | 0.068417 | 0.0061732 | 28.3267
| 175 | 0.039486 | 0.00063745 | 0.71211 | 0.33519 | 0.089871 | 0.0081089 | 56.6535
| 250 | 0.03246 | 0.00087169 | 0.92093 | 0.23601 | 0.085274 | 0.0076941 | 77.4719
| 500 | 0.044127 | 0.0011423 | 1.2211 | 0.40803 | 0.11423 | 0.010307 | 116.3786
Rough Terrain Forklifts Composite |  | 0.03628 | 0.00037016 | 0.43685 | 0.22355 | 0.07149 | 0.0064505 | 31.8788
Rubber Tired Dozers | 175 | 0.052784 | 0.00066081 | 0.9276 | 0.40659 | 0.12301 | 0.011099 | 58.7296
| 250 | 0.056081 | 0.00093646 | 1.2702 | 0.4011 | 0.14237 | 0.012846 | 83.2283
| 500 | 0.070892 | 0.0011793 | 1.6615 | 0.96146 | 0.18346 | 0.016553 | 120.1441
| 750 | 0.10709 | 0.0018188 | 2.5368 | 1.4383 | 0.2764 | 0.024939 | 180.8873
| 1000 | 0.15498 | 0.0026995 | 4.2165 | 2.2956 | 0.43286 | 0.039056 | 268.4783
Rubber Tired Dozers Composite |  | 0.066859 | 0.0011121 | 1.5487 | 0.76883 | 0.17185 | 0.015506 | 108.4574
Rubber Tired Loaders | 25 | 0.0041647 | 9.7431e-05 | 0.065319 | 0.032118 | 0.010014 | 0.00090351 | 7.6789
| 50 | 0.019389 | 0.00018266 | 0.15851 | 0.19954 | 0.08789 | 0.0079302 | 14.1292
| 120 | 0.03516 | 0.00031347 | 0.39013 | 0.20044 | 0.067139 | 0.0060578 | 26.7227
| 175 | 0.034874 | 0.0005426 | 0.62819 | 0.29144 | 0.079807 | 0.0072009 | 48.2237
| 250 | 0.031011 | 0.00076033 | 0.83698 | 0.22496 | 0.080781 | 0.0072888 | 67.5746
| 500 | 0.044313 | 0.0010552 | 1.1811 | 0.44023 | 0.11468 | 0.010348 | 107.5051
| 750 | 0.091699 | 0.0022144 | 2.4816 | 0.8978 | 0.23767 | 0.021444 | 220.2319
| 1000 | 0.11282 | 0.0027085 | 3.6321 | 1.2834 | 0.33189 | 0.029946 | 269.3772
Rubber Tired Loaders Composite |  | 0.034838 | 0.00054461 | 0.62691 | 0.25184 | 0.078475 | 0.0070806 | 49.2663
Scrapers | 120 | 0.060885 | 0.00049963 | 0.68642 | 0.33804 | 0.11988 | 0.010817 | 42.5925
| 175 | 0.05438 | 0.00075572 | 0.96925 | 0.43388 | 0.12555 | 0.011328 | 67.1651
| 250 | 0.054186 | 0.0010691 | 1.3159 | 0.39037 | 0.13816 | 0.012466 | 95.014
| 500 | 0.073582 | 0.001431 | 1.8164 | 0.8838 | 0.18905 | 0.017057 | 145.7974
| 750 | 0.12782 | 0.0025325 | 3.1952 | 1.518 | 0.32833 | 0.029625 | 251.8691
Scrapers Composite |  | 0.066459 | 0.0012189 | 1.5418 | 0.69168 | 0.1668 | 0.01505 | 119.0699
Signal Boards | 15 | 0.0015045 | 4.3548e-05 | 0.020569 | 0.017088 | 0.0032739 | 0.0002954 | 2.7985
| 50 | 0.018621 | 0.00021222 | 0.17431 | 0.18426 | 0.078927 | 0.0071215 | 16.4159
| 120 | 0.040095 | 0.00042677 | 0.49342 | 0.2505 | 0.080392 | 0.0072536 | 36.3811
| 175 | 0.04257 | 0.00078875 | 0.85217 | 0.38735 | 0.101 | 0.0091135 | 70.1001
| 250 | 0.043138 | 0.0013029 | 1.324 | 0.3319 | 0.11357 | 0.010247 | 115.7983
Signal Boards Composite |  | 0.0052092 | 9.7138e-05 | 0.081932 | 0.044101 | 0.011507 | 0.0010382 | 7.5742
Skid Steer Loaders | 25 | 0.0045484 | 7.9388e-05 | 0.061587 | 0.036915 | 0.014295 | 0.0012898 | 6.2569
| 50 | 0.012791 | 0.00014964 | 0.11819 | 0.12891 | 0.051093 | 0.00461 | 11.5753
| 120 | 0.020641 | 0.00022753 | 0.2384 | 0.13259 | 0.038096 | 0.0034374 | 19.3964
Skid Steer Loaders Composite |  | 0.01477 | 0.00017004 | 0.15308 | 0.12403 | 0.044497 | 0.0040149 | 13.7375
Surfacing Equipment | 50 | 0.0074664 | 8.2725e-05 | 0.068902 | 0.074559 | 0.032119 | 0.002898 | 6.3991
| 120 | 0.032561 | 0.00033929 | 0.409 | 0.20394 | 0.065992 | 0.0059543 | 28.924
| 175 | 0.024447 | 0.00043777 | 0.49132 | 0.22206 | 0.058114 | 0.0052436 | 38.9066
| 250 | 0.026729 | 0.00068833 | 0.73853 | 0.20698 | 0.068986 | 0.0062245 | 61.1755
| 500 | 0.03961 | 0.00098485 | 1.1006 | 0.44853 | 0.101 | 0.0091127 | 100.3381
| 750 | 0.062565 | 0.0015828 | 1.7635 | 0.7002 | 0.16138 | 0.014561 | 157.4182
Surfacing Equipment Composite |  | 0.032291 | 0.00075644 | 0.83905 | 0.34717 | 0.084547 | 0.0076285 | 75.2993
Sweepers/Scrubbers | 15 | 0.0029116 | 8.4263e-05 | 0.03981 | 0.033064 | 0.005663 | 0.00051097 | 5.4151
| 25 | 0.0047945 | 0.00011288 | 0.075893 | 0.037255 | 0.011375 | 0.0010264 | 8.8962
| 50 | 0.019679 | 0.00018501 | 0.15976 | 0.20081 | 0.089498 | 0.0080753 | 14.3113
| 120 | 0.045517 | 0.00039928 | 0.48082 | 0.25128 | 0.085508 | 0.0077152 | 34.0376
| 175 | 0.045801 | 0.00070939 | 0.80171 | 0.37005 | 0.10419 | 0.0094005 | 63.0469
| 250 | 0.027716 | 0.00082689 | 0.86758 | 0.19701 | 0.075285 | 0.0067929 | 73.4902
Sweepers/Scrubbers Composite |  | 0.037147 | 0.00041532 | 0.46617 | 0.25728 | 0.089059 | 0.0080357 | 35.6266
Tractors/Loaders/Backhoes | 25 | 0.0042994 | 9.1297e-05 | 0.06544 | 0.033634 | 0.011508 | 0.0010384 | 7.1954
| 50 | 0.017631 | 0.00017795 | 0.14903 | 0.18074 | 0.076387 | 0.0068923 | 13.7652
| 120 | 0.028794 | 0.00027524 | 0.31658 | 0.17001 | 0.053478 | 0.0048252 | 23.4634
| 175 | 0.030494 | 0.00051745 | 0.54818 | 0.26843 | 0.068628 | 0.0061922 | 45.9883
| 250 | 0.029155 | 0.00087649 | 0.87589 | 0.21389 | 0.077732 | 0.0070137 | 77.8986
| 500 | 0.053371 | 0.00176 | 1.5319 | 0.4662 | 0.13942 | 0.012579 | 156.4228
| 750 | 0.081349 | 0.00264 | 2.3756 | 0.69718 | 0.21268 | 0.01919 | 234.6342
Tractors/Loaders/Backhoes Composite |  | 0.028996 | 0.0003516 | 0.37663 | 0.18788 | 0.059283 | 0.005349 | 30.3031
Trenchers | 15 | 0.0020641 | 5.9746e-05 | 0.028219 | 0.023444 | 0.0044916 | 0.00040527 | 3.8395
| 25 | 0.0080981 | 0.00018945 | 0.12701 | 0.062451 | 0.019471 | 0.0017568 | 14.9313
| 50 | 0.020584 | 0.00019302 | 0.17073 | 0.21098 | 0.095688 | 0.0086337 | 14.9313
| 120 | 0.039384 | 0.0003453 | 0.47296 | 0.22818 | 0.08016 | 0.0072327 | 29.4359
| 175 | 0.050292 | 0.00073441 | 0.94012 | 0.4141 | 0.11803 | 0.01065 | 65.271
| 250 | 0.058642 | 0.0011376 | 1.4033 | 0.42961 | 0.14722 | 0.013284 | 101.106
| 500 | 0.072162 | 0.001386 | 1.7837 | 0.93799 | 0.18226 | 0.016445 | 141.2071
| 750 | 0.13643 | 0.0026766 | 3.4134 | 1.7574 | 0.34653 | 0.031267 | 266.2031
Trenchers Composite |  | 0.032405 | 0.00031576 | 0.38907 | 0.23457 | 0.08809 | 0.0079482 | 26.636
Welders | 15 | 0.0027777 | 4.3813e-05 | 0.036186 | 0.020994 | 0.0063646 | 0.00057427 | 2.8156
| 25 | 0.0040084 | 6.4954e-05 | 0.052208 | 0.033098 | 0.01332 | 0.0012019 | 5.1193
| 50 | 0.014371 | 0.00015221 | 0.12812 | 0.14376 | 0.063148 | 0.0056978 | 11.7744
| 120 | 0.021213 | 0.00021018 | 0.252 | 0.12694 | 0.042226 | 0.00381 | 17.9175
| 175 | 0.029112 | 0.00050113 | 0.56392 | 0.25265 | 0.068783 | 0.0062061 | 44.5378
| 250 | 0.021815 | 0.00060769 | 0.64317 | 0.16343 | 0.057314 | 0.0051714 | 54.0085
| 500 | 0.027891 | 0.00074618 | 0.82034 | 0.28648 | 0.071763 | 0.0064751 | 76.0214
Welders Composite |  | 0.013466 | 0.000144 | 0.14475 | 0.10598 | 0.041608 | 0.0037542 | 11.6132
Equação Geral:
Onde: E - emissão (lb/dia) n - número de equipamentos de cada categoria H - número de horas diárias de operação do equipamento EF - fator de emissão (lb/h)
Consideração:
Como não foi informado o ano dos equipamentos, foi considerado, de forma conservadora, os fatores de 2007.
𝐸=𝑛 𝑥 𝐻 𝑥 𝐸𝐹

## Emissão Navios
Tipo de Navio | Nº Navios | Potência [kW] | Tempo Médio [h] |  | Energia Utilizada [kWh/ano] |  | Taxa de Emissão [kg/h]
|  |  | Residência | Manobra | Manobra | Espera no porto | PM | PM10 | PM2.5 | NOX | SO2 | CO | VOC
Offshore supply | 1864 | 7456.9987 | 7.53 | 0.5 | 4864945.9649 | 42912993.3643 | 9.6052 | 9.6052 | 9.6052 | 65.0049 | 65.0149 | 8.7266 | 6.1661
TOTAL | [6 empty] | 9.6052 | 9.6052 | 9.6052 | 65.0049 | 65.0149 | 8.7266 | 6.1661
Tipo de Navio | Nº Navios manobrados | Tipo de Combustível | Consumo de Combustível [t/ano] | Taxa de Emissão [kg/h]
|  |  |  | PM | PM10 | PM2.5 | NOX | SO2 | CO | VOC
Rebocadores | 1864 | ODM | 541.3056 | 0.59939 | 0.59939 | 0.59939 | 2.9661 | 3.1514 | 0.45727 | 0.3275
TOTAL |  |  |  | 0.59939 | 0.59939 | 0.59939 | 2.9661 | 3.1514 | 0.45727 | 0.3275
Operação | % da potência do navio utilizada
| Main Engine | Tempo | Auxiliary Engine
Espera no porto | 20% | 5% | 40%
Manobra | 20% | 100% | 50%
Tipo de Navio | Operação | Fator de Emissão [g/kWh]
|  | PM | PM10 | PM2.5 | NOX | CO | SO2 | HCT
B21 - Offshore supply | Espera no porto | 1.7 | 1.7 | 1.7 | 12 | 1.6 | 11.9 | 1.1
| Manobra | 2.3 | 2.3 | 2.3 | 11.2 | 1.6 | 12.1 | 1.4
Tipo de Navio | Operação | Fator de Emissão [kg/t]
|  | PM | PM10 | PM2.5 | NOX | CO | SO2 | HCT
B32 - Towing/Pushing | Espera no porto | 7.7 | 7.7 | 7.7 | 51 | 7.4 | 52 | 4.2
| Manobra | 9.7 | 9.7 | 9.7 | 48 | 7.4 | 51 | 5.3
Note on C1: Consideração: Por ausência de informações, foi arbitrada uma potência média dos navios de 10.000HP
Note on N2: Fora considerado o Fator de Emissão de HCT, devido à ausência de fator específico para VOC.
Note on A3: Consideração: A maioria das embarcações são da classe "supply vessel"
Note on E3: Consideração: Nas informações enviadas o tempo médio de manobra é 14,5 minutos, destoando dos outros portos. Assim, foi considerado um tempo de manobra de 1h para as embarcações
Note on C8: Consideração: Densidade do Óleo diesel marítimo d = 0,88 kg/L Fonte: FISPQ nº BR0059_P (Óleo Diesel Marítmo) Referência: http://grupofanal.com.br/wp-content/uploads/2018/07/MARITIMO.pdf
Note on D8: Consideração: Consumo de combustível por manobra = 330 L (informação TVV) Nº de rebocadores por manobra = 2 (informação TVV) Densidade do ODM de 0,88 kg/L
Note on K9: Fora considerado o Fator de Emissão de HCT, devido à ausência de fator específico para VOC.
Note on B14: Referência: Entec UK Limited (2002). ‘Quantification of emissions from ships associated with ship movements between ports in the European Community’. Final report July 2002.
Note on C15: Percentual do tempo em que toda a Main Engine funciona durante cada operação
Note on C20: Referência: Entec UK Limited (2002). ‘Quantification of emissions from ships associated with ship movements between ports in the European Community’. Final report July 2002.
Note on C25: Referência: Entec UK Limited (2002). ‘Quantification of emissions from ships associated with ship movements between ports in the European Community’. Final report July 2002.

## Emissão Máq e Equip
Equipamento | Marca | Potência [hp] | Horas trabalhadas | Fator de Emissão [kg/h] |  |  |  |  | Taxa de Emissão [kg/h]
|  |  |  | PM | NOX | SO2 | CO | VOC | PM | PM10 | PM2.5 | NOX | SO2 | CO | VOC
Empilhadeira | HELI | 108.4952 | 10567.3 | 0.019433 | 0.1977 | 0.00016614 | 0.10602 | 0.035663 | 0.023442 | 0.023442 | 0.023442 | 0.23849 | 0.00020042 | 0.1279 | 0.043021
Guindaste | LIMA | 290.9644 | 7532.3 | 0.037139 | 0.95478 | 0.00080184 | 0.3848 | 0.096228 | 0.031934 | 0.031934 | 0.031934 | 0.82097 | 0.00068946 | 0.33087 | 0.082742
TOTAL | [8 empty] | 0.055376 | 0.055376 | 0.055376 | 1.0595 | 0.00088988 | 0.45877 | 0.12576
Equipamento | Quantidade | Marca | Potência [hp] | Horas trabalhadas
Empilhadeira | 1 | HELI | 88.7688 | 1136.1
Empilhadeira | 2 | HELI | 108.4952 | 1534
Empilhadeira | 2 | BAOLI | 108.4952 | 284
Empilhadeira | 2 | HELI | 108.4952 | 2355.8
Empilhadeira | 3 | BAOLI | 108.4952 | 4779
Empilhadeira | 1 | LIFT | 118.3584 | 410.6
Empilhadeira | 1 | MADAL | 118.3584 | 67.8
Guindaste | 1 | AMERICAN | 246.58 | 167.4
Guindaste | 1 | LIMA | 246.58 | 156.2
Guindaste | 2 | ZOOMLION | 364.9384 | 659.4
Guindaste | 1 | LIMA | 286.0328 | 907.3
Guindaste | 1 | LINK BELT | 290.9644 | 200.8
Guindaste | 1 | ZOOMLION | 276.1696 | 1658.4
Guindaste | 1 | LORAIN | 207.1272 | 1078.7
Guindaste | 1 | ZOOMLION | 276.1696 | 1421
Guindaste | 1 | ZOOMLION | 300.8276 | 623
Guindaste | 1 | LIMA | 414.2544 | 660.1
Note on E1: Referência: AQMD (2016) - http://www.aqmd.gov/home/regulations/ceqa/air-quality-analysis-handbook/off-road-mobile-source-emission-factors
Note on G2: Devido à inexistência de fator para SO2, foi considerado fator de SOx para SO2.
Note on I2: Devido à inexistência de fator para COV, foi considerado o fator de emissão de ROG. Pois, a maioria dos componentes de ROG são COV (https://www.arb.ca.gov/ei/speciate/voc_rog_dfn_1_09.pdf).
Note on K2: Devido à inexistência de fator para PM10, foi considerado PM10 = PM.
Note on L2: Devido à inexistência de fator para PM2.5, foi considerado PM2.5 = PM.
Note on N2: Devido à inexistência de fator para SO2, foi considerado fator de SOx para SO2.
Note on P2: Devido à inexistência de fator para COV, foi considerado o fator de emissão de ROG. Pois, a maioria dos componentes de ROG são COV (https://www.arb.ca.gov/ei/speciate/voc_rog_dfn_1_09.pdf).

## Emissão Vias
Vias pavimentadas
Fonte | Comprimento da Via | DMT [km/h] | W [t] | Teor de silt [g/m²] | Controle Ambiental |  | Fator de Emissão - Ressuspensão [g/km] |  |  | Taxa de Emissão Total [kg/h]
[5 empty] | Tipo | Eficiência | PM | PM10 | PM2.5 | PM | PM10 | PM2.5 | NOX | SO2 | CO | VOC
Vias - Veículos Pesados | 500 | 2.5 | 31.2972 | 9.7 |  |  | 816.6826 | 156.7626 | 37.9264 | 2.0425 | 0.39255 | 0.095365 | 0.013586 | 0.0005258 | 0.0025959 | 0.00061916
TOTAL | [9 empty] | 2.0425 | 0.39255 | 0.095365 | 0.013586 | 0.0005258 | 0.0025959 | 0.00061916
Classe de Veículo | Fator de emissão médio da frota veicular da RGV [g/km]
| Escapamento | [6 empty] | Evaporativa | Desgaste Pneus e Freio |  |  | Desgaste da Pista
| PM | PM10 | PM25 | NOX | SO2 | CO | HCT | HCT | PM | PM10 | PM2.5 | PM | PM10 | PM2.5
Veículos Pesados | 0.1749 | 0.1749 | 0.1749 | 5.4345 | 0.21032 | 1.0384 | 0.24766 | - | 0.067634 | 0.051332 | 0.02752 | 0.063494 | 0.031747 | 0.017138
Fonte: Estação INMET - ES_A612_Vitoria
Ano 2015
Mês | Precipitação Acumulada (mm) | Número de Horas com Precipitação > 0,254 mm
Jan | 0 | 0
Fev | 52 | 17
Mar | 69 | 21
Abr | 44 | 17
Mai | 185.8 | 87
Jun | 119.2 | 37
Jul | 17.8 | 16
Ago | 70.2 | 41
Set | 25.2 | 20
Out | 54.4 | 29
Nov | 48.6 | 30
Dez | 91.4 | 22
Fator Ajuste: | 0.95384
Note on C2: Observações: Tráfego médio de carretas por dia = 60 (informação do CPVV) Comprimento médio da via dentro do CPVV = 500 m (arbitrado)
Note on D2: Consideração: Utilizada mesma distribuição do PEIÚ
Note on E4: Por falta de informação utilizou o valor de silt de 9,7 %, o que caracteriza uma via suja.
Note on G4: Referência: WRAP (2006)
Note on C11: Consideração: Assumido PM10 = PM
Note on D11: Consideração: Assumido PM2.5 = PM
Note on H11: Consideração: O fator de veículos pesados é expresso em HC e CH4. Contudo, em alguns casos o CH4 é maior que o HC, o que é incoerente. Assim, foi calculado o fator de emissão considerando todos hidrocarbonetos.

## Tanque
Densidade Óleo Diesel (kg/L): | 0.8425
Densidade Óleo Diesel (lb/gal): | 7.031
Conversão kg/L para lb/gal: | 8.3454
Conversão metro para pés: | 3.2808
Conversão metro cúbico para pés cúbicos: | 35.3147
Conversão metro cúbico para galão: | 264.172
Identificação do Tanque | Tipo de Tanque (Teto fixo ou flutuante) | Combustivel Utilizado | Combustivel Utilizado no Tanks | Cor da Pintura de Tanque | Coordenadas (°) |  | Comprimento (m) | Comprimento (ft) | Altura (m) | Altura (ft) | Diâmetro (m) | Diâmetro (ft) | Altura Máxima do Produto (m) | Altura Máxima do Produto (ft) | Altura Média do Liquido (m) | Altura Média do Liquido (ft) | Volume Total (m³) | Volume Total (ft³) | Volume Total (gal) | Volume Ùtil (m³) | Volume Ùtil (gal) | Volume Armazenado (t/ano) | Volume Armazenado (bbl/ano) | Disturbios por ano | Taxa de Emissão (lb/ano) | Taxa de Emissão (kg/h) | Taxa de Emissão (t/ano)
[5 empty] | Latitude | Longitude
TQ-01 | Teto Fixo (Cone) | Diesel Maritimo | Distillate fuel oil no. 2 (diesel) | Cinza | 20°19'29.2"S | 40°19'23.1"W | 13.5 | 44.2913 | - | - | 4.65 | 15.2559 | - | - | - | - | 235 | 8298.9545 | 62080.42 | 223.25 | 58976.399 | 8987.94 | 75948.0926 | 51.3767 | 187.07 | 0.0096865 | 0.084853
TQ-02 | Teto Fixo (Cone) | Diesel Maritimo | Distillate fuel oil no. 2 (diesel) | Cinza | 20°19'29.2"S | 40°19'23.4"W | 14.7 | 48.2283 | - | - | 4.79 | 15.7152 | - | - | - | - | 270 | 9534.969 | 71326.44 | 256.5 | 67760.118 | 10326.5693 | 87259.5106 | 51.3767 | 215.33 | 0.01115 | 0.097672
TQ-03 | Teto Fixo (Cone) | Diesel Maritimo | Distillate fuel oil no. 2 (diesel) | Cinza | 20°19'29.8"S | 40°19'23.4"W | - | - | 13.05 | 42.815 | 10.65 | 34.9409 | 36.0375 | 118.2334 | 19.8207 | 65.0284 | 1030.23 | 36382.2634 | 272157.9196 | 978.5 | 258492.302 | 10326.5693 | 87259.5106 | 13.4647 | 297.3 | 0.015394 | 0.13485
Total | [24 empty] | 699.7 | 0.03623 | 0.31738
Note on A1: http://www.br.com.br/wcm/connect/8ec93cef-af8a-4ec6-b576-c642f581e39a/fispq-comb-oleodiesel-auto-oleodiesel-s500.pdf?MOD=AJPERES&CVID=lLFHMYr
Note on X8: Conversão de t/ano para bbl/ano: http://www.portalnaval.com.br/media/tabela/conversao_petroleo_gas_1.pdf
Note on N12: Por falta de informação foi usado o valor de altura máxima do líquido retornado pelo Tanks
Note on P12: Valor da altura máxima do líquido (ft) x 0,55 (conforme dados de tanques similares)

## Resumo
Fonte Emissora | Taxa de Emissão [kg/h]
| PM | PM10 | PM2.5 | NOX | SO2 | CO | VOC
Navios | 10.2046 | 10.2046 | 10.2046 | 67.971 | 68.1663 | 9.1838 | 6.4936
Equipamentos | 0.055376 | 0.055376 | 0.055376 | 1.0595 | 0.00088988 | 0.45877 | 0.12576
Vias de Tráfego | 2.0425 | 0.39255 | 0.095365 | 0.013586 | 0.0005258 | 0.0025959 | 0.00061916
Tanque | - | - | - | - | - | - | 0.03623
TOTAL | 12.3024 | 10.6525 | 10.3553 | 69.0441 | 68.1677 | 9.6452 | 6.6562