## FE-Solid Waste
Fonte: AP42 (USEPA, 2008) - https://www3.epa.gov/ttn/chief/ap42/ch02/draft/d02s04.pdf
Table 2.4-4. EMISSION FACTORS FOR SECONDARY COMPOUNDS EXITING CONTROL DEVICES
Control Device | Pollutant | Typical Rate kg/106 dscm | Emission Factor Rating
Flare | Nitrogen Dioxide | 631 | A
| Carbon Monoxide | 737 | A
| Particulate Matter | 238 | A

## FE-Maq e Equip
Fonte: AQMD (2016) - http://www.aqmd.gov/home/regulations/ceqa/air-quality-analysis-handbook/off-road-mobile-source-emission-factors
Equipment | Fator de Emissão [kg/h]
| MaxHP | PM | NOX | SOX | CO | ROG
Excavators (Escavadeira) | Excavators - 25 | 0.003989 | 9.4616e-05 | 0.061369 | 0.030705 | 0.0093252
| Excavators - 50 | 0.015482 | 0.0001467 | 0.12602 | 0.15993 | 0.068514
| Excavators - 120 | 0.04369 | 0.00039174 | 0.46745 | 0.24967 | 0.081018
| Excavators - 175 | 0.036023 | 0.00057274 | 0.63035 | 0.30653 | 0.081298
| Excavators - 250 | 0.029088 | 0.00080987 | 0.84182 | 0.21056 | 0.078278
| Excavators - 500 | 0.038898 | 0.0010406 | 1.08 | 0.34712 | 0.10408
| Excavators - 750 | 0.06551 | 0.0017669 | 1.8488 | 0.57357 | 0.17422
Rubber Tired Loaders (Pá Carregadeira) | Rubber Tired Loaders - 25 | 0.0041647 | 0.065319 | 9.7431e-05 | 0.032118 | 0.010014
| Rubber Tired Loaders - 50 | 0.019389 | 0.15851 | 0.00018266 | 0.19954 | 0.08789
| Rubber Tired Loaders - 120 | 0.03516 | 0.39013 | 0.00031347 | 0.20044 | 0.067139
| Rubber Tired Loaders - 175 | 0.034874 | 0.62819 | 0.0005426 | 0.29144 | 0.079807
| Rubber Tired Loaders - 250 | 0.031011 | 0.83698 | 0.00076033 | 0.22496 | 0.080781
| Rubber Tired Loaders - 500 | 0.044313 | 1.1811 | 0.0010552 | 0.44023 | 0.11468
| Rubber Tired Loaders - 750 | 0.091699 | 2.4816 | 0.0022144 | 0.8978 | 0.23767
| Rubber Tired Loaders - 1000 | 0.11282 | 3.6321 | 0.0027085 | 1.2834 | 0.33189
Tractors/Loaders/Backhoes (Trator/Carregadeira/Retroescavadeira) | Tractors/Loaders/Backhoes - 15 | 0.0020641 | 0.028219 | 5.9746e-05 | 0.023444 | 0.0044916
| Tractors/Loaders/Backhoes - 25 | 0.0080981 | 0.12701 | 0.00018945 | 0.062451 | 0.019471
| Tractors/Loaders/Backhoes - 50 | 0.020584 | 0.17073 | 0.00019302 | 0.21098 | 0.095688
| Tractors/Loaders/Backhoes - 120 | 0.039384 | 0.47296 | 0.0003453 | 0.22818 | 0.08016
| Tractors/Loaders/Backhoes - 175 | 0.050292 | 0.94012 | 0.00073441 | 0.4141 | 0.11803
| Tractors/Loaders/Backhoes - 250 | 0.058642 | 1.4033 | 0.0011376 | 0.42961 | 0.14722
| Tractors/Loaders/Backhoes - 500 | 0.072162 | 1.7837 | 0.001386 | 0.93799 | 0.18226
| Tractors/Loaders/Backhoes - 750 | 0.13643 | 3.4134 | 0.0026766 | 1.7574 | 0.34653
Crawler Tractors (Trator Esteira) | Crawler Tractors - 50 | 0.016685 | 0.13142 | 0.00014589 | 0.17293 | 0.078344
| Crawler Tractors - 120 | 0.042682 | 0.47805 | 0.00035017 | 0.23666 | 0.083656
| Crawler Tractors - 175 | 0.044401 | 0.78776 | 0.0006185 | 0.35444 | 0.10233
| Crawler Tractors - 250 | 0.042283 | 1.0353 | 0.00084788 | 0.30422 | 0.10822
| Crawler Tractors - 500 | 0.058471 | 1.4504 | 0.0011541 | 0.69237 | 0.1508
| Crawler Tractors - 750 | 0.10543 | 2.6493 | 0.0021193 | 1.2334 | 0.27162
| Crawler Tractors - 1000 | 0.14691 | 4.3328 | 0.0030014 | 1.9431 | 0.42061
Equação Geral:
Onde: E - emissão (lb/dia) n - número de equipamentos de cada categoria H - número de horas diárias de operação do equipamento EF - fator de emissão (lb/h)
Consideração:
Como não foi informado o ano dos equipamentos, foi considerado, de forma conservadora, os fatores de 2007.
𝐸=𝑛 𝑥 𝐻 𝑥 𝐸𝐹

## FE-Transferências
Fonte: AP42 (USEPA, 2006) - https://www3.epa.gov/ttn/chief/ap42/ch13/final/c13s0204.pdf
| PM | PM10 | PM2,5 | Table 13.2.4-1. TYPICAL SILT AND MOISTURE CONTENTS OF MATERIALS AT VARIOUS INDUSTRIES | [5 empty] | Massa específica (kg/m³)
Aerodynamic Particle Size Multiplier (k) | 0.74 | 0.35 | 0.053 | Industry | Material | Silt Content (%) |  | Moisture Content (%) |  | Argila | 1700
[6 empty] | Range | Mean | Range | Mean
Equação Geral: |  |  |  | Municipal solid waste landfills | Sand | - | 2.6 | - | 7.4
[5 empty] | Slag | 3,0 - 4,7 | 3.8 | 2,3 - 4,9 | 3.6
[5 empty] | Cover | 5,0 - 16 | 9 | 8,9 - 16 | 12
| Onde: E - emissão (kg/t) k -constante de tamanho das partículas com diâmetro aerodinâmico ≤ i μm U - velocidade do vento (m/s) M - teor de umidade do material (%) |  |  |  | Clay/dirty mix | - | 9.2 | - | 14
[5 empty] | Clay | 4,5 - 7,4 | 6 | 8,9 - 11 | 10
[5 empty] | Fly ash | 78 - 81 | 80 | 26 - 29 | 27
[5 empty] | Misc. Fill materials | - | 12 | - | 11
𝐸=𝑘 × 0,0016×(𝑈/2,2)^1,3∕(𝑀/2)^1,4
Note on N3: Fonte: http://www.rio.rj.gov.br/dlstatic/10112/7219844/4197840/TabelasO.pdf

## FE-Escavação
Fonte: USEPA (1998) - https://www3.epa.gov/ttn/chief/ap42/ch11/final/c11s09.pdf
AP42 - Section 11.9 - Table 11.9-2 - Bulldozing (Overburden)
PM
PM10
PM2.5
Onde: E - emissão (kg/h) s - teor de silt (%) M - teor de umidade do material (%)
Nota: Foi utilizado para a estimativa da emissão da atividade de compactação a operação Bulldozing para o material overburden, apresentada na Tabela 11.9-2. Fonte: USEPA (1998)
Note on A2: Table 13.2.3-1 da Seção 13.2.3 estabelece este fator para a atividade de escavação https://www3.epa.gov/ttn/chief/ap42/ch13/final/c13s02-3.pdf
𝐸_𝑃𝑀=2,6×(𝑠)^1,2∕(𝑀)^1,3
𝐸=0,75×0,45×(𝑠)^1,5∕(𝑀)^1,4
𝐸=0,105×𝐸_𝑃𝑀

## FE-Vias
Fonte: USEPA (2006) https://www3.epa.gov/ttn/chief/ap42/ch13/final/c13s0202.pdf |  |  |  |  | Ano 2015
AP42 - 13.2.2 Unpaved Roads |  |  |  |  | Mês | Precipitação Acumulada (mm) | Número de Dias com Precipitação > 0,254 mm | N° dias no mês | Fator de Ajuste
Table 13.2.2-2 Constants for Equations 1a and 1b |  |  |  |  | Jan | 0 | 0 | 31 | 1
Constant | Industrial Roads (Equation 1a) |  |  |  | Fev | 52 | 7 | 28 | 0.75
| PM2.5 | PM10 | PM30 |  | Mar | 69 | 7 | 31 | 0.77419
k (lb/VMT) | 0.15 | 1.5 | 4.9 |  | Abr | 44 | 8 | 30 | 0.73333
a | 0.9 | 0.9 | 0.7 |  | Mai | 185.8 | 16 | 31 | 0.48387
b | 0.45 | 0.45 | 0.45 |  | Jun | 119.2 | 9 | 30 | 0.7
1 lb/VMT | 281.9 | g/VKT |  |  | Jul | 17.8 | 6 | 31 | 0.80645
Equation |  |  |  |  | Ago | 70.2 | 11 | 31 | 0.64516
[5 empty] | Set | 25.2 | 7 | 30 | 0.76667
| k, a e b: constantes empíricas s: teor de silt do material da superfície (%) W: peso médio do veículo (t) |  |  |  | Out | 54.4 | 6 | 31 | 0.80645
[5 empty] | Nov | 48.6 | 9 | 30 | 0.7
[5 empty] | Dez | 91.4 | 6 | 31 | 0.80645
[5 empty] | Fator Ajuste: | 0.74795
Classe de Veículo | Fator de emissão médio da frota veicular da RGV [g/km]
| Escapamento | [6 empty] | Desgaste Pneus e Freio |  |  | Desgaste da Pista
| PM | PM10 | PM25 | NOX | SO2 | CO | HCT | PM | PM10 | PM25 | PM | PM10 | PM25
Veículos Pesados | 0.1749 | 0.1749 | 0.1749 | 5.4345 | 0.21032 | 1.0384 | 0.24766 | 0.067634 | 0.051332 | 0.02752 | 0.063494 | 0.031747 | 0.017138
Veículos Leves | 0.0043302 | 0.0043302 | 0.0043302 | 0.76881 | 0.012086 | 0.8987 | 0.74972 | 0.0182 | 0.0138 | 0.0074 | 0.015 | 0.0075 | 0.0041
Note on F1: Fonte: Estação INMET ES_A612_Vitoria
Note on C20: Consideração: Assumido PM10 = PM
Note on D20: Consideração: Assumido PM2.5 = PM
Note on H20: Consideração: O fator de veículos pesados é expresso em HC e CH4. Contudo, em alguns casos o CH4 é maior que o HC, o que é incoerente. Assim, foi calculado o fator de emissão considerando todos hidrocarbonetos.
𝐹𝐸=[(𝑘 . (𝑠/12)^𝑎. (𝑊/3)^𝑏 ) . ((365−𝑃)/365))]

## Dados
Fonte: Informações enviadas pelo empreendimento através do Ofício IEMA N° 062/2017
Dados Iniciais |  | Máquinas e Equipamentos | [5 empty] | Movimentação de Resíduos Classe II
Início das atividades | 2002 | Equipamento | Modelo | Quantidade | Potência (kW) | Horas Trabalhadas (h/dia) | Consumo de Combustível (l) | Ano | Peso (t)
Vida Útil (anos) | 35 | Escavadeira | CATERPILLAR | 1 | 86 | 6 | 24565 | 2002 | 89784.79
Horário de funcionamento (h) | 24 | Esteira | FIATALLIS FD 170 | 3 | 90 | 8 | 55105.6 | 2003 | 126318.51
Dias trabalhados 2015 | 313 | Pá Carregadeira | FIATALLIS | 1 | 111.06 | 4 | 1333 | 2004 | 131042.57
Horas totais trabalhadas (h/ano) | 7512 | Pá Carregadeira | M.A./NEW HOLLAND | 1 | 97.09 | 4 | 6595 | 2005 | 104416.42
Células em Operação | única | Patrol | VOLVO | 1 | 104 | 2 | 6522 | 2006 | 108325.17
Quantidade de terra movimentada (m³) | 27900 | Retroescavadeira | FIATALLIS | 1 | 63 | 8 | 9188 | 2007 | 110719.28
Umectação de vias (por dia) | 2 | Trator Girico | - | 1 | 85 | 4 | 2223 | 2008 | 119474.62
[8 empty] | 2009 | 123309.56
[8 empty] | 2010 | 125910.37
Características do Flare |  | Veículos | [5 empty] | 2011 | 329330.76
Coleta de Biogás |  | Equipamento | Modelo | Quantidade | Potência (kW) | Horas Trabalhadas (h/dia) | Consumo de Combustível (l) | 2012 | 356101.2
Eficiência de Captação (%) | 65% | Basculante | FORD/F 14000 HD | 1 | 98.56 | 8 | 7677 | 2013 | 311818.45
Latitude (º) | -40.3875 | Basculante | M. BENZ/L 1620 | 1 | 150.04 | 8 | 9040 | 2014 | 366828.43
Longitude (º) | -20.4592 | Caminhão Pipa | M. BENZ/L 1620 | 1 | 150.04 | 8 | 3890 | 2015 | 283093.53
Vazão (m³/h): | 1334.75 | Carro Pipa | FORD/F 14000 HD | 1 | 98.56 | 8 | 1445 | Estimativa de dados futuros
EC (%): | 98 a 99,7 | [6 empty] | Com base no crescimento populacional | Peso (t)
[8 empty] | 2016 | 286207.5588
|  | Auxiliar | [5 empty] | 2017 | 289355.842
|  | Via | Tipo | Latitude [º] | Longitude [º] | Comprimento | Tráfego | 2018 | 292538.7562
|  | Via 1 | Não Pavimentada | -20.456 | -40.3905 | 235 | Veículos Pesados | 2019 | 295756.6826
|  | Via 2 | Não Pavimentada | -20.4586 | -40.3913 | 488 | Veículos Pesados | 2020 | 299010.0061
|  | Via 3 | Não Pavimentada | -20.4558 | -40.3893 | 438 | Veículos Pesados | 2021 | 302299.1161
|  | Via 4 | Não Pavimentada | -20.4606 | -40.3875 | 731 | Veículos Pesados | 2022 | 305624.4064
|  | Via 5 | Não Pavimentada | -20.4626 | -40.3879 | 153 | Veículos Pesados | 2023 | 308986.2749
|  | Via 6 | Não Pavimentada | -20.4582 | -40.3873 | 355 | Veículos Pesados | 2024 | 312385.1239
|  | Via 7 | Não Pavimentada | -20.4563 | -40.3842 | 603 | Veículos Pesados | 2025 | 315821.3603
|  | Via 8 | Não Pavimentada | -20.458 | -40.3881 | 197 | Veículos Pesados | 2026 | 319295.3952
|  | Via 9 | Não Pavimentada | -20.4577 | -40.387 | 121 | Veículos Pesados | 2027 | 322807.6446
|  | Via 10 | Não Pavimentada | -20.4567 | -40.3889 | 239 | Veículos Pesados | 2028 | 326358.5287
|  | Via 11 | Não Pavimentada | -20.4593 | -40.3893 | 170 | Veículos Pesados | 2029 | 329948.4725
[8 empty] | 2030 | 333577.9057
|  | Via | Distribuição de Tráfego de Veículos (%) | Discretização de Tráfego (un.) |  |  |  | 2031 | 337247.2626
|  |  | (%) Pesados | Quantidade Pesados |  |  |  | 2032 | 340956.9825
|  | Via 1 | 100 | 4 |  |  |  | 2033 | 344707.5093
|  | Via 2 | 100 | 4 |  |  |  | 2034 | 348499.2919
|  | Via 3 | 100 | 4 |  |  |  | 2035 | 352332.7842
|  | Via 4 | 100 | 4 |  |  |  | 2036 | 356208.4448
|  | Via 5 | 100 | 4 |  |  |  | 2037 | 360126.7377
|  | Via 6 | 100 | 4
|  | Via 7 | 100 | 4
|  | Via 8 | 100 | 4
|  | Via 9 | 100 | 4
|  | Via 10 | 100 | 4
|  | Via 11 | 100 | 4
|  | Via 12 | 100 | 4
Note on D2: Fonte: resposta ao Ofício Nº 062-2017 - Anexo A - Máquinas e Equipamentos
Note on B5: segunda a sábado (6 dias na semana)
Note on G5: Valor estimado.
Note on B6: Total de dias trabalhados em 2015. Analisa-se que o ano de 2015 teve 52 domingos, sendo este o único dia para o qual não há operação no Aterro. Desta forma, os mesmos foram desconsiderados na contagem de horas trabalhadas.
Note on G9: Valor estimado.
Note on D13: Fonte: resposta ao Ofício Nº 062-2017 - Anexo A - Máquinas e Equipamentos
Note on B15: Valor médio, pois o empreendimento informa que a eficiência de captação da geração total de biogás do aterro sanitário é de 55 à 75%.
Note on K19: Taxa de crescimento populacional utilizada: 1,1% (ao ano). Fonte: IJSN,2016. http://www.ijsn.es.gov.br/component/attachments/download/5496
Note on D21: Dados baseados em Imagens de Satélite (Google Earth) para a data de 20/04/2015

## Emissão Maq e Equip
Fonte: Informações enviadas pelo empreendimento através do Ofício IEMA N° 062/2017
Equipamentos - Escapamento | Modelo | Classificação dos fatores de emissão | Latitude [º] | Longitude [º] | Quantidade Equipamentos | Potência [HP] | Consumo de Combustível [l] | Horas/ano | Horas/dia | Fator de Emissão [kg/h] |  |  |  |  | Taxa de Emissão [kg/h]
[10 empty] | PM | NOX | SO2 | CO | VOC | PM | PM10 | PM2.5 | NOX | SO2 | CO | VOC
Escavadeira | CATERPILLAR | Excavators - 120 | -20.4568 | -40.3895 | 1 | 115.3277 | 24565 | 1878 | 6 | 0.04369 | 0.00039174 | 0.46745 | 0.24967 | 0.081018 | 0.010922 | 0.010922 | 0.010922 | 9.7935e-05 | 0.11686 | 0.062417 | 0.020254
Esteira | FIATALLIS FD 170 | Crawler Tractors - 175 | -20.4568 | -40.3895 | 3 | 120.6918 | 55105.6 | 2504 | 8 | 0.044401 | 0.78776 | 0.0006185 | 0.35444 | 0.10233 | 0.044401 | 0.044401 | 0.044401 | 0.78776 | 0.0006185 | 0.35444 | 0.10233
Pá Carregadeira | FIATALLIS | Rubber Tired Loaders - 175 | -20.4568 | -40.3895 | 1 | 148.9337 | 1333 | 1252 | 4 | 0.034874 | 0.62819 | 0.0005426 | 0.29144 | 0.079807 | 0.0058123 | 0.0058123 | 0.0058123 | 0.1047 | 9.0433e-05 | 0.048573 | 0.013301
Pá Carregadeira | M.A./NEW HOLLAND | Rubber Tired Loaders - 175 | -20.4568 | -40.3895 | 1 | 130.1996 | 6595 | 1252 | 4 | 0.034874 | 0.62819 | 0.0005426 | 0.29144 | 0.079807 | 0.0058123 | 0.0058123 | 0.0058123 | 0.1047 | 9.0433e-05 | 0.048573 | 0.013301
Patrol | VOLVO | Tractors/Loaders/Backhoes - 175 | -20.4568 | -40.3895 | 1 | 139.4661 | 6522 | 626 | 2 | 0.050292 | 0.94012 | 0.00073441 | 0.4141 | 0.11803 | 0.004191 | 0.004191 | 0.004191 | 0.078344 | 6.1201e-05 | 0.034508 | 0.0098359
Retroescavadeira | FIATALLIS | Tractors/Loaders/Backhoes - 120 | -20.4568 | -40.3895 | 1 | 84.4843 | 9188 | 2504 | 8 | 0.039384 | 0.47296 | 0.0003453 | 0.22818 | 0.08016 | 0.013128 | 0.013128 | 0.013128 | 0.15765 | 0.0001151 | 0.076058 | 0.02672
Trator Girico | - | Tractors/Loaders/Backhoes - 120 | -20.4568 | -40.3895 | 1 | 113.9867 | 2223 | 1252 | 4 | 0.039384 | 0.47296 | 0.0003453 | 0.22818 | 0.08016 | 0.0065641 | 0.0065641 | 0.0065641 | 0.078826 | 5.755e-05 | 0.038029 | 0.01336
TOTAL | [14 empty] | 0.090832 | 0.090832 | 0.090832 | 1.3121 | 0.1179 | 0.66259 | 0.19911
Equação Geral:
Onde: E - emissão (kg/h) n - número de equipamentos de cada categoria H - número de horas diárias de operação do equipamento EF - fator de emissão (kg/h)
Note on G2: 1 kW = 1,34102 HP
Note on M3: Devido à inexistência de fator para SO2, foi considerado para cálculo o fator de emissão de SOx.
Note on O3: Devido à inexistência de fator para COV, foi considerado o fator de emissão de ROG. Pois, a maioria dos componentes de ROG são COV (https://www.arb.ca.gov/ei/speciate/voc_rog_dfn_1_09.pdf).
Note on Q3: Devido à inexistência de fator para PM10, foi considerado PM10 = PM.
Note on R3: Devido à inexistência de fator para PM2.5, foi considerado PM2.5 = PM.
𝐸=(𝑛 𝑥 𝐻 𝑥 𝐸𝐹 )/24

## Emissão Vias
Peso médio - Veículos Pesados [t]: | 12.11
Taxa Silt [g/m²]: | 6.4
Fonte: Informações enviadas pelo empreendimento através do Ofício IEMA N° 062/2017
Fonte Emissora | Tipo | Latitude [º] | Longitude [º] | Comprimento [m] | Nº de Veículos por Hora [h-1] | DMT [km/h] | Controle | Eficiência de Controle [%] | Fator de Emissão - Ressuspensão [kg/VKT] |  |  | Fator de Emissão - Gases Escapamento [kg/km] | [6 empty] | Taxa de Emissão [kg/h]
[9 empty] | PM | PM10 | PM2.5 | PM | PM10 | PM2.5 | NOX | SO2 | CO | VOC | PM | PM10 | PM2.5 | NOX | SO2 | CO | VOC
Veículos Pesados | Não Pavimentadas | -20.4581 | -40.3876 | 3730 | 2 | 14.92 | Umectação | 55 | 1.2467 | 0.33656 | 0.033656 | 0.0001749 | 0.0001749 | 0.0001749 | 0.0054345 | 0.00021032 | 0.0010384 | 0.00024766 | 8.3731 | 2.2623 | 0.22858 | 0.081083 | 0.003138 | 0.015493 | 0.0036951
TOTAL | [18 empty] | 8.3731 | 2.2623 | 0.22858 | 0.081083 | 0.003138 | 0.015493 | 0.0036951
Equação Geral:
Onde: Ei - taxa de emissão de material particulado com diâmetro aerodinâmico < i µm (kg/h) FEi - fator de emissão com atenuação por precipitação, para material particulado com diâmetro aerodinâmico ≤ i µm (g/km) DMT - distância média trafegada pelos veículos (km/h)
Equação (Ressuspensão):
Onde: TE - taxa de emissão (kg/h) FE - fator de emissão (g/km) DMT - distância média trafegada (km/h) 103 - conversão de g para kg ER - eficiência de controle
𝐸_𝑖=(〖𝐹𝐸〗_𝑖 . 𝐷𝑀𝑇)/10³
𝑇𝐸=FE .DMT/〖10〗^3 . (1−ER1/100)
Note on B1: Tara 6,54 t; PBT 23t = caminhão M. BENZ/L 1620 Fonte: https://www.caminhoes-e-carretas.com/2010/01/mercedes-benz-l-1620-6x2.html Tara 4,8 t; PBT 14,1t = caminhão Ford F 14000 HD Fonte: https://www.viarural.cl/agroindustria/camiones/ford/f-14000-especificaciones.htm
Note on A2: USEPA (2011) - Unpaved Roads. Table 13.2.2-1 - Municipal solid waste landfills Como não foi informado o teor de silte das vias internas, foi considerado o valor médio referente à "Municipal solid waste landfills".
Note on H5: Fonte: WRAP: Fugitive Dust Control Measures
Note on I5: WRAP (2006)
Note on S6: Fora considerado o Fator de Emissão de HCT, devido à ausência de fator específico para VOC.
Note on B13: VKT = DMT

## Emissão Escavação
Dias Úteis 2015: | 313
Jornada Trabalho (h): | 24
Fonte: Informações enviadas pelo empreendimento através do Ofício IEMA N° 062/2017
Fonte Emissora | Latitude [º] | Longitude [º] | Quantidade Equipamentos | Horas Trabalhadas | Teor de Silte [%] | Umidade do Material [%] | Fator de Emissão [kg/t] |  |  | Taxa de Emissão [kg/h]
[7 empty] | PM | PM10 | PM2,5 | PM | PM10 | PM2,5
Escavação | -20.4592 | -40.3898 | 2 | 0.58333 | 6 | 10 | 1.1188 | 0.19747 | 0.11747 | 0.65264 | 0.11519 | 0.068527
TOTAL | [9 empty] | 0.65264 | 0.11519 | 0.068527
Equação geral | PM
PM10
PM2.5
Onde: E - emissão (kg/h) s - teor de silt (%) M - teor de umidade do material (%) Ht - Horas trabalhadas (h)
Ht
𝐸_𝑃𝑀=(2,6×(𝑠)^1,2∕(𝑀)^1,3 )× Ht
𝐸=0,75×0,45×(𝑠)^1,5∕(𝑀)^1,4 ×" Ht"
𝐸=0,105×𝐸_𝑃𝑀 ×" Ht"
Note on B2: Considerou-se a informação fornecida pela empresa, de que a mesma opera de segunda à sabado, 24h por dia.
Note on G5: USEPA (2006) : umidade para a argila (clay) obtida da Tabela 13.2.4-1: TYPICAL SILT AND MOISTURE CONTENTS OF MATERIALS AT VARIOUS INDUSTRIES.
Note on H5: Fonte: AP 42 11.9 Western Surface Coal Mining. Table 11.9-1 (English Units). EMISSION FACTOR EQUATIONS FOR UNCONTROLLED OPEN DUST SOURCES AT WESTERN SURFACE COAL MINESa Considerou-se a operação "Bulldozing" e o material "overburden"

## Emissão Transferências
Velocidade do Vento (m/s) | 4.1938
Fonte: Informações enviadas pelo empreendimento através do Ofício IEMA N° 062/2017
Fonte Emissora | Latitude [º] | Longitude [º] | Material | Movimentação material [t/h] | Umidade do Material [%] | Fator de Emissão [kg/t] |  |  | Taxa de Emissão [kg/h]
[6 empty] | PM | PM10 | PM2,5 | PM | PM10 | PM2,5
TR - Pilha | -20.4592 | -40.3898 | Argila | 5.4144 | 10 | 0.00028776 | 0.0001361 | 2.061e-05 | 0.0015581 | 0.00073692 | 0.00011159
TR - Caminhão | -20.4592 | -40.3898 | Argila | 5.4144 | 10 | 0.00028776 | 0.0001361 | 2.061e-05 | 0.0015581 | 0.00073692 | 0.00011159
TR - Célula | -20.4592 | -40.3898 | Argila | 5.4144 | 10 | 0.00028776 | 0.0001361 | 2.061e-05 | 0.0015581 | 0.00073692 | 0.00011159
TOTAL | [8 empty] | 0.65731 | 0.1174 | 0.068862
Equação Geral:
Onde: TE - taxa de emissão (kg/h) k - particle size multiplier (dimensionless) U - mean wind speed, meters per second (m/s) (miles per hour [mph]) M - material moisture content (%) Q - quantidade de material movimentada (t/h)
Note on A1: Velocidade média do ano de 2015 da Estação Aeroporto
Note on E4: Como não há informação sobre a quantidade movimentada de material em cada processo, foi considerado que cada etapa movimenta a mesma quantidade (valor médio)
Note on F4: USEPA (2006) : umidade para a argila (clay) obtida da Tabela 13.2.4-1: TYPICAL SILT AND MOISTURE CONTENTS OF MATERIALS AT VARIOUS INDUSTRIES.
𝑇𝐸=(𝑘(0,0016) (𝑈/2,2)^1,3/(𝑀/2)^1,4 ). 𝑄

## Emissão Aterro
Fonte Emissora | Latitude [º] | Longitude [º] | Taxa de Emissão LandGEM [t/ano] |  | Taxa de Emissão LandGEM [kg/h]
|  |  | CO | VOC | CO | VOC
Células do Aterro | -20.4568 | -40.39 | 5.3565 | 44.2582 | 0.21401 | 1.7683
TOTAL |  |  |  |  | 0.21401 | 1.7683
Nota: O empreendimento informou que a eficiência de captação do flare é de de 55 a 75%. Considera-se assim, o valor médio de 65% de eficiência, de forma que apenas 35% dos gases gerados no aterro são lançados à atmosfera.

## Emissão Flare
Fonte: Informações enviadas pelo empreendimento através do Ofício IEMA N° 062/2017
Fonte Emissora | Latitude [º] | Longitude [º] | Vazão Biogás [m³/h] | Fator de Emissão [kg/106 dscm] |  |  | Taxa de Emissão [kg/h]
|  |  |  | PM | NOx | CO | PM | PM10 | PM2,5 | NOx | CO | VOC
Flare | -20.4592 | -40.3875 | 1334.75 | 238 | 631 | 737 | 0.31767 | 0.31767 | 0.31767 | 0.84223 | 0.98371 | 0.45976
TOTAL | [6 empty] | 0.31767 | 0.31767 | 0.31767 | 0.84223 | 0.98371 | 0.45976
Nota: O empreendimento informou que a eficiência de captação do flare é de de 55 a 75%. Considera-se assim, o valor médio de 65% de eficiência.
Note on F3: Considerado fator de NO2 como sendo NOX
Note on I3: Considerado que PM = PM10 = PM2.5, pois no rodapé da Tabela 2.4-4: "No data on PM size distributions were available, however for other gas-fired combustion sources, most of the particulate matter is less than 2.5 microns in diameter. Hence, this emission factor can be used to provide estimates of PM-10 or PM-2.5 emissions".
Note on J3: Considerado que PM = PM10 = PM2.5, pois no rodapé da Tabela 2.4-4: "No data on PM size distributions were available, however for other gas-fired combustion sources, most of the particulate matter is less than 2.5 microns in diameter. Hence, this emission factor can be used to provide estimates of PM-10 or PM-2.5 emissions".
Note on M3: Considerada eficiência de controle COV (86%) da Table 2.4-3 do AP42

## Resumo
Tipo de Fonte | Taxa de Emissão [kg/h]
| PM | PM10 | PM2,5 | NOX | SO2 | CO | VOC
Máquinas e Equipamentos | 0.090832 | 0.090832 | 0.090832 | 1.3121 | 0.1179 | 0.66259 | 0.19911
Vias | 8.3731 | 2.2623 | 0.22858 | 0.081083 | 0.003138 | 0.015493 | 0.0036951
Escavação | 0.65264 | 0.11519 | 0.068527 | - | - | - | -
Transferências | 0.65731 | 0.1174 | 0.068862 | - | - | - | -
Aterro | - | - | - | - | - | 0.21401 | 1.7683
Flare | 0.31767 | 0.31767 | 0.31767 | 0.84223 | - | 0.98371 | 0.45976
TOTAL | 10.0916 | 2.9034 | 0.77447 | 2.2354 | 0.12103 | 1.8758 | 2.4309