## FE-Combustão
Fonte: AP-42 (USEPA, 1998) - https://www3.epa.gov/ttn/chief/ap42/ch01/final/c01s04.pdf
TABLE 1.4-2. EMISSION FACTORS FOR CRITERIA POLLUTANTS AND GREENHOUSE GASES FROM NATURAL GAS COMBUSTION
Pollutant | Emission Factor (lb/106 scf) | Emission Factor (kg/106 m³) | Emisison Factor Rating
CO2 | 120 | 1920 | A
Lead | 0.0005 | 0.008 | D
N2O (Uncontrolled) | 2.2 | 35.2 | E
N2O (Controlled-low-NOx burner) | 0.64 | 10.24 | E
PM (Total) | 7.6 | 121.6 | D
PM (Condensable) | 5.7 | 91.2 | D
PM (Filterable) | 1.9 | 30.4 | B
SO2 | 0.6 | 9.6 | A
TOC | 11 | 176 | B
Methane | 2.3 | 36.8 | B
VOC | 5.5 | 88 | C
All PM (total, condensible, and filterable) is assumed to be less than 1.0 micrometer in diameter. Therefore, the PM emission factors presented here may be used to estimate PM10, PM2.5 or PM1 emissions. Total PM is the sum of the filterable PM and condensible PM.
Equação Geral:
Onde: E - emissão EF - fator de Emissão ER - eficiência de Redução de Emissão
𝐸=𝐴 𝑥 𝐸𝐹 𝑥 (1−𝐸𝑅/100)

## FE-Transferência
Fonte: AP-42 (USEPA, 1995) - https://www3.epa.gov/ttn/chief/ap42/ch09/final/c9s13-2.pdf
Table 9.13.2-1. EMISSION FACTORS FOR COFFEE ROASTING OPERATIONS
Source | Filterable PM (lb/ton) | Condensible PM (lb/ton)
Batch roaster with thermal oxidizer | 0.12 | ND
Continuous cooler with cyclone | 0.028 | ND
Continuous roaster | 0.66 | ND
Continuous roaster with thermal oxidizer | 0.092 | 0.1
Green coffee bean screening, handling, and storage system with fabric filter | 0.059 | ND
Destoner | ND | ND
Equilibration | ND | ND

## Dados
Fonte: Informações enviadas pelo empreendimento através do Ofício IEMA N° 103/2017
Ano 2015
Mês | Café em Grão Cru [toneladas]
Janeiro | 276.889
Fevereiro | 270.8
Março | 311.42
Abril | 285.318
Maio | 304.937
Junho | 336.085
Julho | 412.615
Agosto | 407.687
Setembro | 340.955
Outubro | 235.808
Novembro | 355.39
Dezembro | 314.09
Total | 3851.994
Informações do combustível
Tipo de combustível | Gás Natural
Consumo (m³/ano) | 306072
Local de consumo | Torrador de Café
Informações da chaminé/fonte
Nº de diâmetros a montante | 3.81
Nº de diâmetros a jusante | 20.95
Equipamento de controle | Não possui
Plataforma de amostragem | Não possui
Diâmetro da chaminé (m) | 0.42
Potência Térmica Nominal (MW) | 1.53
Potência Térmica Nominal (MMBtu/hr) | 5.2219
Altura da chaminé | 10.4
Note on B36: Fonte: Altura da chaminé obtida pelas informações da amostragem realizada pela SBR na chaminé do torrador da Café Número Um.

## Monitoramento
Fonte: Informações enviadas pelo empreendimento através do Ofício IEMA N° 103/2017
Monitoramento de Emissões Atmosféricas - jul/2016 | [6 empty] | Monitoramento de Emissões Atmosféricas - dez/2017
Chaminé do Torrador | [6 empty] | Chaminé do Torrador
Parâmetros |  | Amostragem |  |  | Média | Unidade | Parâmetros |  | Amostragem |  |  | Média | Unidade
|  | 1 | 2 | 3 |  |  |  |  | 1 | 2 | 3
Dados de Medição | [6 empty] | Dados de Medição
Temperatura dos Gases |  | 637 | 638 | 634 | 636.3333 | ºC | Temperatura dos Gases |  | 615 | 619 | 617 | 617 | ºC
Velocidade do Gás |  | 18.7 | 18.5 | 19 | 18.7333 | m/s | Velocidade do Gás |  | 16.9 | 17.8 | 16.8 | 17.1667 | m/s
Umidade do Gás |  | 29.9 | 30.6 | 30 | 30.1667 | % | Umidade do Gás |  | 24.1 | 27.8 | 24.6 | 25.5 | %
Vazão nas Condições da Chaminé |  | 9314 | 9247 | 9458 | 9340 | m³/h | Vazão nas Condições da Chaminé |  | 8413 | 8860 | 8361 | 8544.6667 | m³/h
Vazão Normal Base Seca (Qnbs) |  | 1954 | 1918 | 1987 | 1953 | Nm³/h | Vazão Normal Base Seca (Qnbs) |  | 1964 | 1957 | 1933 | 1951.3333 | Nm³/h
Variação Isocinética |  | 102 | 101 | 101 | 101.3333 | % | Variação Isocinética |  | 97 | 97 | 97 | 97 | %
Poluentes | [6 empty] | Poluentes
Material Particulado | Concentração (a) | 101.5 | 107.6 | 112.5 | 107.2 | mg/Nm³ | Material Particulado | Concentração (a) | 48.2 | 51.4 | 64.8 | 54.8 | mg/Nm³
| Concentração (b) | 119.4 | 125 | 124.2 | 122.8667 | mg/Nm³ |  | Concentração (c) | 64.5 | 65.7 | 112 | 80.7333 | mg/Nm³
| Taxa de Emissão | 0.2 | 0.21 | 0.22 | 0.21 | kg/h |  | Taxa de Emissão | 0.13 | 0.13 | 0.22 | 0.16 | kg/h
CO | Concentração (a) | 56 | 54 | 51 | 53.6667 | ppm | CO | Concentração (a) | 74.8 | 71.6 | 74.7 | 73.7 | ppm
| Concentração (c) | 82.33 | 78.37 | 70.38 | 77.0267 | mg/Nm³ |  | Concentração (c) | 125 | 114.3 | 161.1 | 133.4667 | mg/Nm³
| Taxa de Emissão | 0.16 | 0.15 | 0.14 | 0.15 | kg/h |  | Taxa de Emissão | 0.06 | 0.06 | 0.08 | 0.066667 | kg/h
NOx | Concentração (a) | 37 | 30 | 36 | 34.3333 | ppm | NOx | Concentração (a) | 52.7 | 55.7 | 60.8 | 56.4 | ppm
[8 empty] | Concentração (a) | 108.1 | 114.2 | 124.7 | 115.6667 | mg/Nm³
| Concentração (c) | 89.35 | 71.51 | 81.61 | 80.8233 | mg/Nm³ |  | Concentração (c) | 144.5 | 146 | 215.3 | 168.6 | mg/Nm³
| Taxa de Emissão | 0.17 | 0.14 | 0.16 | 0.15667 | kg/h |  | Taxa de Emissão | 0.28 | 0.29 | 0.42 | 0.33 | kg/h
O2 | Teor | 5.7 | 5.5 | 4.7 | 5.3 | % | O2 | Teor | 7.54 | 6.92 | 10.58 | 8.3467 | %
CO2 | Teor | 11 | 11.3 | 12.8 | 11.7 | % | CO2 | Teor | 8.98 | 9.15 | 5.96 | 8.03 | %
(a) nas condições normais de temperatura e pressão (0°C e 1 atm). | [6 empty] | (a) nas condições normais de temperatura e pressão (0°C e 1 atm).
(b) nas condições normais de temperatura e pressão (0°C e 1 atm), corrigido a 8% de excesso de O2 | [6 empty] | (b) nas condições normais de temperatura e pressão (0°C e 1 atm), corrigido a 8% de excesso de O2
(c) nas condições normais de temperatura e pressão (0°C e 1 atm), corrigido a 3% de excesso de O2 | [6 empty] | (c) nas condições normais de temperatura e pressão (0°C e 1 atm), corrigido a 3% de excesso de O2

## Emissão Chaminé
Funcionamento (horas): | 8
Conversão de lb/ton para kg/t: | 0.5
Consumo de combustível (m³/h): | 34.9397
Potência Térmical Nominal (MMBtu/hr): | 5.2219
Fonte: Informações enviadas pelo empreendimento através do Ofício IEMA N° 103/2017
Fonte Emissora | Equipamento de Controle | Tipo de Combustível | Consumo Combustível [m³/h] | Latitude [º] | Longitude [º] | Diâmetro [m] | Vazão [m³/h] | Temperatura [ºC] | Altura [m] | Fator de Emissão [kg/106 m³] | [6 empty] | Taxa de Emissão [kg/h]
[10 empty] | PM | PM10 | PM2,5 | NOX | SO2 | CO | VOC | PM | PM10 | PM2,5 | NOX | SO2 | CO | VOC
Chaminé do Torrador de Café | - | Gás Natural | 34.9397 | -20.205 | -40.3038 | 0.42 | 8942.3333 | 626.6667 | 10.4 | - | - | - | - | 9.6 | - | 88 | 0.185 | 0.185 | 0.185 | 0.24333 | 0.00033542 | 0.10833 | 0.0030747
TOTAL | [16 empty] | 0.185 | 0.185 | 0.185 | 0.24333 | 0.00033542 | 0.10833 | 0.0030747
Note on B1: 08:00 às 17:00h
Note on B4: Fator de Conversão de MW para Btu/hr
Note on L8: GÁS NATURAL: All PM (total, condensible, and filterable) is assumed to be less than 1.0 micrometer in diameter. Therefore, the PM emission factors presented here may be used to estimate PM10, PM2.5 or PM1 emissions. Total PM is the sum of the filterable PM and condensible PM (Table 1.4-2 do AP-42). Portanto, PM = PM10 = PM2.5
Note on M8: GÁS NATURAL: All PM (total, condensible, and filterable) is assumed to be less than 1.0 micrometer in diameter. Therefore, the PM emission factors presented here may be used to estimate PM10, PM2.5 or PM1 emissions. Total PM is the sum of the filterable PM and condensible PM (Table 1.4-2 do AP-42). Portanto, PM = PM10 = PM2.5
Note on R8: Não há dados de monitoramento de PM para o ano de 2015. Portanto, foi considerada a média da taxa de emissão referente aos dados de monitoramento do ano de 2016 e 2017.
Note on S8: GÁS NATURAL: All PM (total, condensible, and filterable) is assumed to be less than 1.0 micrometer in diameter. Therefore, the PM emission factors presented here may be used to estimate PM10, PM2.5 or PM1 emissions. Total PM is the sum of the filterable PM and condensible PM (Table 1.4-2 do AP-42). Portanto, PM = PM10 = PM2.5
Note on T8: GÁS NATURAL: All PM (total, condensible, and filterable) is assumed to be less than 1.0 micrometer in diameter. Therefore, the PM emission factors presented here may be used to estimate PM10, PM2.5 or PM1 emissions. Total PM is the sum of the filterable PM and condensible PM (Table 1.4-2 do AP-42). Portanto, PM = PM10 = PM2.5
Note on U8: Não há dados de monitoramento de NOx para o ano de 2015. Portanto, foi considerada a média da taxa de emissão referente aos dados de monitoramento do ano de 2016 e 2017.
Note on W8: Não há dados de monitoramento de CO para o ano de 2015. Portanto, foi considerada a média da taxa de emissão referente aos dados de monitoramento do ano de 2016 e 2017.
Note on H9: Média dos dados de vazão do monitoramento de julho de 2016 e dezembro de 2017
Note on I9: Média dos dados de temperatura do monitoramento de julho de 2016 e dezembro de 2017
Note on J9: Fonte: Altura da chaminé obtida pelas informações da amostragem realizada pela SBR na chaminé do torrador da Café Número Um.

## Emissão Transferência
Funcionamento (horas): | 8
Quantidade de café em grão cru (t/h): | 0.43973
Conversão (lb/ton para kg/t): | 0.5
Fonte: Informações enviadas pelo empreendimento através do Ofício IEMA N° 103/2017
Fonte Emissora | Equipamento de Controle | Quantidade de café em grão cru [t/h] | Latitude [º] | Longitude [º] | Fator de Emissão [lb/ton] | Taxa de Emissão [kg/h]
[5 empty] | PM | PM | PM10 | PM2.5
Recebimento de grãos | Enclausuramento | 0.43973 | -20.2053 | -40.3039 | 0.059 | 0.012972 | 0.0019458 | 0.00012972
TOTAL | [5 empty] | 0.012972 | 0.0019458 | 0.00012972
Note on B1: 08:00 às 17:00h
Note on F8: O fator de emissão refere-se para uma atividade de triagem, manuseio e armazenamento de grãos de café verde com filtro de mangas. Uma vez que não há fator de emissão para essa atividade com enclausuramento, foi considerado este fator de emissão para a atividade de armazenamento de café com o enclausuramento.
Note on H9: Não há fator de emissão para PM10. Portanto, foi considerado a distrbuição de tamanho de partículas de atividades manuseio de grãos para PM10. Fonte: AP-42 (1996): https://www3.epa.gov/ttn/chief/ap42/appendix/appb-2.pdf. Tabela B.2.2. Página B.2-16
Note on I9: Não há fator de emissão para PM2.5. Portanto, foi considerado a distrbuição de tamanho de partículas de atividades manuseio de grãos para PM2.5. Fonte: AP-42 (1996): https://www3.epa.gov/ttn/chief/ap42/appendix/appb-2.pdf. Tabela B.2.2. Página B.2-16

## Resumo
Fonte Emissora | Taxa de Emissão [kg/h]
| PM | PM10 | PM2.5 | NOX | SO2 | CO | VOC
Chaminé | 0.185 | 0.185 | 0.185 | 0.24333 | 0.00033542 | 0.10833 | 0.0030747
Transferências | 0.012972 | 0.0019458 | 0.00012972 | - | - | - | -
TOTAL | 0.19797 | 0.18695 | 0.18513 | 0.24333 | 0.00033542 | 0.10833 | 0.0030747

## ppm to mg.m-3 (hidden)
Conversão ppm para mg/m³:
Equação Geral:
Onde: MW (g/mol) - massa molar P (atm) - pressão do gás P0 - 1 atm (CNTP) T (K) - temperatura do gás T0 - 298,15 K (25 ºC) (CNTP)
Massa Molar - MW [g/mol] |  | Fonte | Concentração CO [ppm] | Temperatura [ºC] | Temperatura [K] | Pressão [atm] | Concentração CO [mg/m³]
NO2 | 46.0055 | Chaminé do Torrador I | 0 | 0 | 273.15 | 1 | 0
NO | 30.01 | Chaminé do Torrador II | 0 | 0 | 273.15 |  | 0
CO | 28.01 | Chaminé da Caldeira Bremmer | 0 | 151.11 | 424.26 |  | 0
O3 | 48 | Chaminé do Silo de Borra Úmida | 8.3467 | 617 | 890.15 |  | 3.2004
H2S | 34.1 | Chaminé do Multiciclone da Torre I | 0 | 106.11 | 379.26 |  | 0
SO2 | 64.066 | Chaminé do Multiciclone da Torre II | 0 | 0 | 273.15 |  | 0
HCl | 36.46 | Chaminé do Secador de Borra | #REF! | 636.3333 | 909.4833 |  | #REF!
HF | 20.0063 | Chaminé do Gerador I | 0 | 0 | 273.15 |  | 0
C3H8 | 44.1 | Chaminé do Gerador II | 0 | 0 | 273.15 |  | 0
Benzeno | 78.11
CO2 | 44.01
𝑚𝑔/𝑚^3 =𝑝𝑝𝑚 . 0,04087 . 𝑀𝑊 . [(𝑃/𝑃_0 ). (𝑇_0/𝑇)]