## FE-Combustão
Fonte: AP-42 (USEPA, 2010) - https://www3.epa.gov/ttn/chief/ap42/ch01/final/c01s03.pdf
Table 1.3-1. CRITERIA POLLUTANT EMISSION FACTORS FOR FUEL OIL COMBUSTION
Firing Configuration | Emission Factor (SO2) |  | Emission Factor (NOx) |  |  | Emission Factor (CO) |  |  | Emission Factor (Filterable PM)
| (lb/10³ gal) | RATING | (lb/10³ gal) | (kg/10³ L) | RATING | (lb/10³ gal) | (kg/10³ L) | RATING | (lb/10³ gal) | (kg/10³ L) | RATING
Boilers < 100 Million Btu/hr
Distillate oil fired | 142S | A | 20 | 2.4 | A | 5 | 0.6 | A | 2 | 0.24 | A
To convert from lb/10³ gal to kg/10³ L, multiply by 0,120. S indicates that the weight % of sulfur in the oil should be multiplied by the value given. For example, if the fuel is 1% sulfur, then S = 1.
Table 1.3-3. EMISSION FACTORS FOR TOTAL ORGANIC COMPOUNDS (TOC), METHANE, AND NONMETHANE TOC (NMTOC) FROM UNCONTROLLED FUEL OIL COMBUSTION
EMISSION FACTOR RATING: A
Firing Configuration | TOC Emission Factor (lb/10³ gal) b | TOC Emission Factor (kg/10³ L)
Industrial Boilers
Distillate oil fired | 0.252 | 0.03024
b References 29-32. Volatile organic compound emissions can increase by several orders of magnitude if the boiler is improperly operated or is not well maintained.
Table 1.3-6. CUMULATIVE PARTICLE SIZE DISTRIBUTION AND SIZE-SPECIFIC EMISSION FACTORS FOR UNCONTROLLED INDUSTRIAL BOILERS FIRING DISTILLATE OIL
EMISSION FACTOR RATING: E
Particle Size (µm) | Cumulative Mass % Stated Size | Cumulative Emission Factor (lb/10³ gal) | Cumulative Emission Factor (kg/10³ L)
10 | 50 | 1 | 0.12
2.5 | 12 | 0.25 | 0.03
TOTAL | 100 | 2 | 0.24
To convert from lb/10³ gal to kg/m³, multiply by 0.120
Equação Geral:
Onde: E - emissão EF - fator de emissão ER - eficiência de redução de emissão
𝐸=𝐴 𝑥 𝐸𝐹 𝑥 (1−𝐸𝑅/100)

## Dados e Monitoramento
Chaminé do Aquecedor de Fluído Térmico Konus Icesa |  | Data da Coleta: 09/11/2015 |  |  |  | Fonte: Informações enviadas pelo empreendimento através do Ofício IEMA N° 461/2016
Resultados dos Parâmetros Determinados (MP, NOX, SO2) | [5 empty] | Dados Chaminé/Caldeira | Valor
Parâmetros Avaliados | Unidade | 1a Coleta | 2a Coleta | 3a Coleta | Média | Diâmetro (m): | 0.5
Material Particulado | mg/Nm³ | 52.6 | 79.7 | 62.9 | 65.0667 | Altura (m): | 9.25
| kg/h | 0.22 | 0.32 | 0.27 | 0.27 | Latitude [º]: | -20.160047°
Dióxido de Enxofre | mg/Nm³ | 33.3 | 53.9 | 50.7 | 45.9 | Longitude [º]: | -40.238389°
| kg/h | 0.14 | 0.23 | 0.22 | 0.19 | Consumo Diesel (m³/ano): | 42
Óxido de Nitrogênio | mg/Nm³ | 40.4 | 31.1 | 22.1 | 31.2 | Tipo de Combustível: | Diesel
| kg/h | 0.17 | 0.13 | 0.09 | 0.13 | Controle: | Não há
Vazão do Gás - Condição da Chaminé | m³/h | 2182 | 2331 | 2247 | 2253.3333
Vazão Normal Base Seca (Qnbs) | Nm³/h | 1623 | 1632 | 1611 | 1622
Outras Informações Coletadas
Parâmetros Avaliados | Unidade | 1a Coleta | 2a Coleta | 3a Coleta | Média
Temperatura | ºC | 76 | 98 | 79 | 84.3333
Velocidade do Gás | m/s | 3.1 | 3.3 | 3.2 | 3.2

## Emissão Chaminés
Fonte: Informações enviadas pelo empreendimento através do Ofício IEMA N° 461/2016
Chaminés | Latitude [º] | Longitude [º] | Diâmetro [m] | Altura [m] | Vazão [m³/h] | Temperatura [ºC] | Combustível | Consumo [m³/h] | Fator de Emissão [kg/10³ L] |  |  |  | Taxa de Emissão [kg/h]
[9 empty] | PM10 | PM2,5 | CO | VOC | PM | PM10 | PM2,5 | NOX | SO2 | CO | VOC
Chaminé Caldeira Konus Icesa | -20.16 | -40.2384 | 0.5 | 9.25 | 2253.3333 | 84.3333 | Diesel | 0.0047945 | 0.12 | 0.03 | 0.6 | 0.03024 | 0.27 | 0.135 | 0.0324 | 0.13 | 0.19 | 0.0028767 | 0.00014499
TOTAL | [12 empty] | 0.27 | 0.135 | 0.0324 | 0.13 | 0.19 | 0.0028767 | 0.00014499
Note on A4: Processo: aquecedor de fluido térmico
Note on N4: Média dados de monitoramento
Note on O4: Utilizou-se a proporção em relação ao PM, de acordo com "Cumulative Mass % Stated Size" em: Table 1.3-6. CUMULATIVE PARTICLE SIZE DISTRIBUTION AND SIZE-SPECIFIC EMISSION FACTORS FOR UNCONTROLLED INDUSTRIAL BOILERS FIRING DISTILLATE OIL
Note on P4: Utilizou-se a proporção em relação ao PM, de acordo com "Cumulative Mass % Stated Size" em: Table 1.3-6. CUMULATIVE PARTICLE SIZE DISTRIBUTION AND SIZE-SPECIFIC EMISSION FACTORS FOR UNCONTROLLED INDUSTRIAL BOILERS FIRING DISTILLATE OIL
Note on Q4: Média dados de monitoramento
Note on R4: Média dados de monitoramento

## Emissão Tanques
Densidade Óleo Diesel (kg/L): | 0.8425
Densidade Óleo Diesel (lb/gal): | 7.031
Conversão kg/L para lb/gal: | 8.3454
Conversão metro para pés: | 3.2808
Conversão metro cúbico para pés cúbicos: | 35.3147
Conversão metro cúbico para galão: | 264.172
Identificação do tanque | Combustível | Combustível Usado no TANKS | Tipo de Teto | Cor da Pintura do Tanque | Latitude [º] | Longitude [º] | Diâmetro [m] | Diâmetro [ft] | Altura [m] | Altura [ft] | Altura máxima líquido [m] | Altura máxima líquido [ft] | Altura média líquido [m] | Altura média líquido [ft] | Volume total [m³] | Volume total [ft³] | Volume útil [m³] | Volume útil [gal] | Volume armazenado [t/ano] | Volume armazenado [bbl/ano] | Disturbios por ano | Taxa de Emissão [lb/ano] | Taxa de Emissão [kg/h] | Taxa de Emissão [t/ano]
TQ 102 | Óleo Diesel | Distillate fuel oil no. 2 | Fixo | Preto | -20.1598 | -40.2387 | 2 | 6.5617 | 6.5 | 21.3255 | 6.5 | 21.3255 | 3.25 | 10.6627 | 20.42 | 721.1262 | 20.42 | 5394.3922 | 10110 | 85429.5 | 665.0725 | 50.52 | 0.0026159 | 0.022915
TQ 103 | Óleo Diesel | Distillate fuel oil no. 2 | Fixo | Preto | -20.1598 | -40.2387 | 2 | 6.5617 | 6.5 | 21.3255 | 6.5 | 21.3255 | 3.25 | 10.6627 | 20.42 | 721.1262 | 20.42 | 5394.3922 | 12637.5 | 106786.875 | 831.3407 | 59.84 | 0.0030985 | 0.027143
TOTAL | [21 empty] | 110.36 | 0.0057144 | 0.050058
Note on A1: http://www.br.com.br/wcm/connect/8ec93cef-af8a-4ec6-b576-c642f581e39a/fispq-comb-oleodiesel-auto-oleodiesel-s500.pdf?MOD=AJPERES&CVID=lLFHMYr
Note on O9: Valor da altura máxima do líquido (ft) x 0,55 (conforme dados de tanques similares)
Note on U9: Conversão de t/ano para bbl/ano: http://www.portalnaval.com.br/media/tabela/conversao_petroleo_gas_1.pdf
Note on T10: 12 m³ armazenado em 2015
Note on T11: 15 m³ armazenado em 2015

## Resumo
Fonte Emissora | Taxa de Emissão [kg/h]
| PM | PM10 | PM2.5 | NOX | SO2 | CO | VOC
Chaminé | 0.27 | 0.135 | 0.0324 | 0.13 | 0.19 | 0.0028767 | 0.00014499
Tanques | - | - | - | - | - | - | 0.0057144
TOTAL | 0.27 | 0.135 | 0.0324 | 0.13 | 0.19 | 0.0028767 | 0.0058594