## FE-Máq e Equip
Fonte: AQMD (2016) - http://www.aqmd.gov/home/regulations/ceqa/air-quality-analysis-handbook/off-road-mobile-source-emission-factors
Equipment | Fator de Emissão [kg/h]
| MaxHP | PM | SOX | NOX | CO | ROG | CO2 | CH4
Aerial Lifts | 15 | 0.0024856 | 6.1073e-05 | 0.03554 | 0.024427 | 0.0054269 | 0.00048966 | 3.9248
| 25 | 0.0037844 | 6.3078e-05 | 0.05005 | 0.030765 | 0.012174 | 0.0010984 | 4.9714
| 50 | 0.0095177 | 0.00011501 | 0.093549 | 0.092615 | 0.039316 | 0.0035474 | 8.8962
| 120 | 0.018047 | 0.00020258 | 0.23179 | 0.11625 | 0.037127 | 0.0033499 | 17.2691
| 500 | 0.031904 | 0.00094767 | 1.0051 | 0.33478 | 0.082861 | 0.0074764 | 96.5498
| 750 | 0.058362 | 0.0017548 | 1.8598 | 0.60514 | 0.15407 | 0.013901 | 174.5223
Aerial Lifts Composite |  | 0.012636 | 0.00018108 | 0.18261 | 0.10221 | 0.035439 | 0.0031976 | 15.7495
Air Compressors | 15 | 0.0032322 | 5.0983e-05 | 0.042107 | 0.02443 | 0.0074061 | 0.00066824 | 3.2763
| 25 | 0.0051307 | 8.3141e-05 | 0.066826 | 0.042365 | 0.01705 | 0.0015384 | 6.5527
| 50 | 0.013146 | 0.00013059 | 0.11194 | 0.13305 | 0.059241 | 0.0053452 | 10.1021
| 120 | 0.026813 | 0.00024982 | 0.30671 | 0.15491 | 0.052544 | 0.0047409 | 21.2962
| 175 | 0.027876 | 0.00045159 | 0.52064 | 0.23361 | 0.065066 | 0.0058708 | 40.1352
| 250 | 0.025244 | 0.00066971 | 0.72586 | 0.18465 | 0.066178 | 0.0059712 | 59.5203
| 500 | 0.040337 | 0.0010317 | 1.1551 | 0.40212 | 0.10379 | 0.0093648 | 105.1161
| 750 | 0.063071 | 0.0016334 | 1.8271 | 0.62146 | 0.1636 | 0.014761 | 162.4521
| 1000 | 0.093153 | 0.0022181 | 2.9668 | 1.0549 | 0.27339 | 0.024668 | 220.6073
Air Compressors Composite |  | 0.02628 | 0.00032265 | 0.37656 | 0.17562 | 0.058292 | 0.0052596 | 28.8518
Bore/Drill Rigs | 15 | 0.0025792 | 7.3022e-05 | 0.035761 | 0.028653 | 0.0056123 | 0.00050639 | 4.6927
| 25 | 0.0040397 | 9.2018e-05 | 0.063348 | 0.031264 | 0.010055 | 0.00090728 | 7.2523
| 50 | 0.013063 | 0.00018199 | 0.13422 | 0.1309 | 0.04444 | 0.0040097 | 14.078
| 120 | 0.030851 | 0.00041035 | 0.38157 | 0.22728 | 0.054786 | 0.0049433 | 34.9818
| 175 | 0.029468 | 0.00072001 | 0.58586 | 0.34195 | 0.062728 | 0.0056599 | 63.9911
| 250 | 0.019306 | 0.00096001 | 0.74005 | 0.16019 | 0.051041 | 0.0046053 | 85.3215
| 500 | 0.029897 | 0.001386 | 1.0131 | 0.25755 | 0.073833 | 0.0066619 | 141.2071
| 750 | 0.060887 | 0.0028053 | 2.1112 | 0.50889 | 0.15276 | 0.013783 | 279.0013
| 1000 | 0.11206 | 0.0042337 | 4.4824 | 0.87716 | 0.318 | 0.028693 | 421.0615
Bore/Drill Rigs Composite |  | 0.029384 | 0.00079238 | 0.66831 | 0.24438 | 0.066075 | 0.0059619 | 74.8277
Cement and Mortar Mixers | 15 | 0.0019058 | 4.461e-05 | 0.027042 | 0.018095 | 0.004172 | 0.00037643 | 2.8668
| 25 | 0.0060239 | 0.00010104 | 0.079981 | 0.049151 | 0.019424 | 0.0017526 | 7.9633
Cement and Mortar Mixers Composite |  | 0.0022459 | 4.927e-05 | 0.031414 | 0.020659 | 0.0054316 | 0.00049008 | 3.2877
Concrete/Industrial Saws | 25 | 0.0040537 | 9.4833e-05 | 0.063577 | 0.031261 | 0.0097465 | 0.00087941 | 7.4742
| 50 | 0.015979 | 0.00017714 | 0.14688 | 0.15951 | 0.068611 | 0.0061907 | 13.7026
| 120 | 0.037638 | 0.00039454 | 0.46209 | 0.23368 | 0.075015 | 0.0067685 | 33.6337
| 175 | 0.044778 | 0.00081761 | 0.89283 | 0.40546 | 0.10596 | 0.0095609 | 72.6655
Concrete/Industrial Saws Composite |  | 0.029009 | 0.00031631 | 0.34652 | 0.20352 | 0.070815 | 0.0063895 | 26.5186
Cranes | 50 | 0.01517 | 0.00013596 | 0.12091 | 0.1567 | 0.070514 | 0.0063623 | 10.5173
| 120 | 0.03145 | 0.00026683 | 0.34778 | 0.17484 | 0.060676 | 0.0054747 | 22.7467
| 175 | 0.027884 | 0.00041005 | 0.49934 | 0.22565 | 0.064295 | 0.0058013 | 36.4437
| 250 | 0.025897 | 0.00057242 | 0.66517 | 0.18683 | 0.06704 | 0.0060489 | 50.8744
| 500 | 0.037139 | 0.00080184 | 0.95478 | 0.3848 | 0.096228 | 0.0086825 | 81.6925
| 750 | 0.063012 | 0.0013821 | 1.6419 | 0.6447 | 0.16328 | 0.014732 | 137.4586
| 9999 | 0.19707 | 0.0044267 | 6.1536 | 2.3712 | 0.57996 | 0.052329 | 440.259
Cranes Composite |  | 0.034238 | 0.00062471 | 0.76873 | 0.28873 | 0.085358 | 0.0077017 | 58.3652
Crawler Tractors | 50 | 0.016685 | 0.00014589 | 0.13142 | 0.17293 | 0.078344 | 0.0070688 | 11.2852
| 120 | 0.042682 | 0.00035017 | 0.47805 | 0.23666 | 0.083656 | 0.0075482 | 29.8512
| 175 | 0.044401 | 0.0006185 | 0.78776 | 0.35444 | 0.10233 | 0.0092334 | 54.9698
| 250 | 0.042283 | 0.00084788 | 1.0353 | 0.30422 | 0.10822 | 0.0097641 | 75.356
| 500 | 0.058471 | 0.0011541 | 1.4504 | 0.69237 | 0.1508 | 0.013606 | 117.5844
| 750 | 0.10543 | 0.0021193 | 2.6493 | 1.2334 | 0.27162 | 0.024508 | 210.7783
| 1000 | 0.14691 | 0.0030014 | 4.3328 | 1.9431 | 0.42061 | 0.037951 | 298.5115
Crawler Tractors Composite |  | 0.044815 | 0.00057071 | 0.73562 | 0.32159 | 0.098876 | 0.0089214 | 51.7195
Crushing/Proc. Equipment | 50 | 0.026377 | 0.0002581 | 0.22129 | 0.26839 | 0.11898 | 0.010735 | 19.9652
| 120 | 0.048134 | 0.00044238 | 0.54082 | 0.27632 | 0.093018 | 0.0083929 | 37.7121
| 175 | 0.053263 | 0.00085364 | 0.97643 | 0.4454 | 0.12286 | 0.011085 | 75.8679
| 250 | 0.046336 | 0.001248 | 1.341 | 0.33697 | 0.12167 | 0.010978 | 110.9179
| 500 | 0.064106 | 0.0016635 | 1.8302 | 0.6261 | 0.16482 | 0.014872 | 169.4826
| 750 | 0.10111 | 0.0026855 | 2.965 | 0.94867 | 0.26288 | 0.023719 | 267.0904
| 9999 | 0.24689 | 0.0059644 | 7.9606 | 2.7125 | 0.72747 | 0.065638 | 593.1892
Crushing/Proc. Equipment Composite |  | 0.047523 | 0.00066064 | 0.75084 | 0.35459 | 0.11335 | 0.010227 | 60.015
Dumpers/Tenders | 25 | 0.0022016 | 4.388e-05 | 0.032151 | 0.017386 | 0.0062094 | 0.00056027 | 3.4584
Dumpers/Tenders Composite |  | 0.0022016 | 4.388e-05 | 0.032151 | 0.017386 | 0.0062094 | 0.00056027 | 3.4584
Excavators | 25 | 0.003989 | 9.4616e-05 | 0.061369 | 0.030705 | 0.0093252 | 0.0008414 | 7.4571
| 50 | 0.015482 | 0.0001467 | 0.12602 | 0.15993 | 0.068514 | 0.0061819 | 11.3478
| 120 | 0.04369 | 0.00039174 | 0.46745 | 0.24967 | 0.081018 | 0.0073101 | 33.3948
| 175 | 0.036023 | 0.00057274 | 0.63035 | 0.30653 | 0.081298 | 0.0073353 | 50.9028
| 250 | 0.029088 | 0.00080987 | 0.84182 | 0.21056 | 0.078278 | 0.0070629 | 71.9772
| 500 | 0.038898 | 0.0010406 | 1.08 | 0.34712 | 0.10408 | 0.0093912 | 106.0205
| 750 | 0.06551 | 0.0017669 | 1.8488 | 0.57357 | 0.17422 | 0.015719 | 175.7282
Excavators Composite |  | 0.035177 | 0.00059665 | 0.64524 | 0.27109 | 0.082389 | 0.0074338 | 54.241
Forklifts | 50 | 0.009363 | 8.6034e-05 | 0.07452 | 0.096138 | 0.042269 | 0.0038139 | 6.6551
| 120 | 0.019433 | 0.00016614 | 0.1977 | 0.10602 | 0.035663 | 0.0032179 | 14.1634
| 175 | 0.01888 | 0.00028608 | 0.31861 | 0.15162 | 0.042374 | 0.0038233 | 25.4258
| 250 | 0.012379 | 0.00039361 | 0.40507 | 0.087075 | 0.034578 | 0.0031199 | 34.9818
| 500 | 0.016493 | 0.0004941 | 0.50758 | 0.12597 | 0.044813 | 0.0040434 | 50.3397
Forklifts Composite |  | 0.015679 | 0.00027344 | 0.29166 | 0.11319 | 0.039051 | 0.0035235 | 24.6735
Generator Sets | 15 | 0.0036927 | 7.2049e-05 | 0.057938 | 0.034524 | 0.0089842 | 0.00081063 | 4.6301
| 25 | 0.0055941 | 0.00010147 | 0.081561 | 0.051706 | 0.015841 | 0.0014293 | 7.9975
| 50 | 0.014433 | 0.00017957 | 0.14501 | 0.13953 | 0.058676 | 0.0052942 | 13.8903
| 120 | 0.035899 | 0.00041476 | 0.46892 | 0.23521 | 0.074308 | 0.0067047 | 35.3572
| 175 | 0.036058 | 0.00072462 | 0.76831 | 0.34331 | 0.088189 | 0.0079572 | 64.4007
| 250 | 0.033437 | 0.0010846 | 1.0815 | 0.27097 | 0.089893 | 0.0081109 | 96.3906
| 500 | 0.049167 | 0.0014997 | 1.5754 | 0.50851 | 0.12811 | 0.011559 | 152.7938
| 750 | 0.080331 | 0.0024801 | 2.6031 | 0.82091 | 0.21298 | 0.019217 | 246.6588
| 9999 | 0.18827 | 0.0047824 | 6.0139 | 1.9993 | 0.54198 | 0.048902 | 475.6388
Generator Sets Composite |  | 0.020236 | 0.0003166 | 0.32882 | 0.16096 | 0.051262 | 0.0046253 | 27.6658
Graders | 50 | 0.017294 | 0.00016148 | 0.14064 | 0.17819 | 0.078598 | 0.0070917 | 12.4911
| 120 | 0.045173 | 0.00039888 | 0.50006 | 0.2566 | 0.086291 | 0.0077859 | 34.0035
| 175 | 0.041134 | 0.00063246 | 0.73744 | 0.34202 | 0.094026 | 0.0084838 | 56.2098
| 250 | 0.036406 | 0.00087841 | 0.97442 | 0.26344 | 0.094727 | 0.0085471 | 78.0692
| 500 | 0.043563 | 0.0010217 | 1.1528 | 0.43873 | 0.11281 | 0.010179 | 104.0922
| 750 | 0.093108 | 0.0022153 | 2.5015 | 0.92416 | 0.2413 | 0.021772 | 220.3285
Graders Composite |  | 0.040202 | 0.00067861 | 0.78011 | 0.30447 | 0.093231 | 0.0084121 | 60.2112
Off-Highway Tractors | 120 | 0.063601 | 0.00049876 | 0.73218 | 0.35032 | 0.12836 | 0.011582 | 42.5185
| 175 | 0.051462 | 0.00066561 | 0.91665 | 0.40097 | 0.11978 | 0.010808 | 59.1563
| 250 | 0.038662 | 0.00066561 | 0.88519 | 0.27782 | 0.09746 | 0.0087937 | 59.1562
| 750 | 0.1481 | 0.0025911 | 3.5482 | 1.9755 | 0.37836 | 0.034139 | 257.6993
| 1000 | 0.20643 | 0.0037138 | 5.7032 | 3.0555 | 0.57929 | 0.052268 | 369.3568
Off-Highway Tractors Composite |  | 0.050202 | 0.00075838 | 1.0316 | 0.42048 | 0.12212 | 0.011019 | 68.7042
Off-Highway Trucks | 175 | 0.041724 | 0.00063841 | 0.72033 | 0.34915 | 0.094956 | 0.0085678 | 56.7388
| 250 | 0.032181 | 0.00085 | 0.90688 | 0.23117 | 0.087684 | 0.0079116 | 75.5437
| 500 | 0.047676 | 0.0012125 | 1.2941 | 0.42868 | 0.13017 | 0.011745 | 123.5285
| 750 | 0.078494 | 0.0020147 | 2.1648 | 0.69305 | 0.21267 | 0.019189 | 200.369
| 1000 | 0.11653 | 0.0028492 | 3.7777 | 1.182 | 0.34145 | 0.030808 | 283.3699
Off-Highway Trucks Composite |  | 0.047898 | 0.0012062 | 1.322 | 0.41426 | 0.13069 | 0.011792 | 117.9986
Other Construction Equipment | 15 | 0.0025198 | 7.1341e-05 | 0.034937 | 0.027993 | 0.005483 | 0.00049472 | 4.5846
| 25 | 0.0033395 | 7.6068e-05 | 0.052367 | 0.025845 | 0.0083125 | 0.00075002 | 5.9953
| 50 | 0.014683 | 0.00016413 | 0.13344 | 0.14794 | 0.061497 | 0.0055488 | 12.6958
| 120 | 0.04063 | 0.00043024 | 0.47986 | 0.25434 | 0.077592 | 0.007001 | 36.6769
| 175 | 0.029055 | 0.00054362 | 0.55835 | 0.27012 | 0.066409 | 0.005992 | 48.3147
| 500 | 0.037437 | 0.0011319 | 1.1101 | 0.34891 | 0.095023 | 0.0085738 | 115.3205
Other Construction Equipment Composite |  | 0.024448 | 0.00057549 | 0.56297 | 0.21541 | 0.059444 | 0.0053635 | 55.6792
Other General Industrial Equipmen | 15 | 0.0015598 | 4.5141e-05 | 0.021327 | 0.017713 | 0.0030338 | 0.00027373 | 2.9009
| 25 | 0.0037243 | 8.8338e-05 | 0.057414 | 0.028667 | 0.0087149 | 0.00078633 | 6.9622
| 50 | 0.014373 | 0.00012751 | 0.11334 | 0.14789 | 0.066969 | 0.0060425 | 9.8632
| 120 | 0.039764 | 0.00033009 | 0.42347 | 0.21571 | 0.075781 | 0.0068376 | 28.139
| 175 | 0.033821 | 0.00048961 | 0.59031 | 0.26673 | 0.077391 | 0.0069828 | 43.514
| 250 | 0.027839 | 0.00069198 | 0.78319 | 0.19804 | 0.073942 | 0.0066716 | 61.4997
| 500 | 0.049326 | 0.0011817 | 1.3663 | 0.47477 | 0.12931 | 0.011668 | 120.3886
| 750 | 0.082355 | 0.0019951 | 2.3075 | 0.78251 | 0.2157 | 0.019462 | 198.4237
| 1000 | 0.11217 | 0.0025522 | 3.5357 | 1.2584 | 0.33022 | 0.029796 | 253.8314
Other General Industrial Equipmen Composite |  | 0.038535 | 0.00072579 | 0.86235 | 0.31694 | 0.09574 | 0.0086384 | 69.0548
Other Material Handling Equipment | 50 | 0.019842 | 0.00017788 | 0.15753 | 0.2039 | 0.092261 | 0.0083246 | 13.7595
| 120 | 0.038462 | 0.00032281 | 0.41248 | 0.20985 | 0.073491 | 0.006631 | 27.519
| 175 | 0.042597 | 0.00062305 | 0.74821 | 0.33765 | 0.097601 | 0.0088063 | 55.3737
| 250 | 0.029605 | 0.00074011 | 0.8344 | 0.2111 | 0.078448 | 0.0070783 | 65.7772
| 500 | 0.035411 | 0.00085315 | 0.98384 | 0.34207 | 0.092449 | 0.0083415 | 86.9199
| 9999 | 0.14768 | 0.0033006 | 4.6693 | 1.6642 | 0.43532 | 0.039278 | 336.2691
Other Material Handling Equipment Composite |  | 0.037151 | 0.00069999 | 0.83291 | 0.28568 | 0.09242 | 0.0083389 | 64.0445
Pavers | 25 | 0.0056808 | 0.00010739 | 0.080286 | 0.045227 | 0.016689 | 0.0015058 | 8.4639
| 50 | 0.018172 | 0.00016413 | 0.1467 | 0.18737 | 0.085306 | 0.007697 | 12.6958
| 120 | 0.043465 | 0.00036818 | 0.50675 | 0.24628 | 0.08713 | 0.0078616 | 31.3869
| 175 | 0.046046 | 0.00065473 | 0.84181 | 0.37257 | 0.10719 | 0.0096712 | 58.1893
| 250 | 0.051163 | 0.00099201 | 1.227 | 0.37133 | 0.12898 | 0.011638 | 88.1656
| 500 | 0.05416 | 0.0010384 | 1.3334 | 0.6778 | 0.13735 | 0.012392 | 105.7986
Pavers Composite |  | 0.03626 | 0.00040594 | 0.51215 | 0.27215 | 0.093544 | 0.0084403 | 35.3512
Paving Equipment | 25 | 0.0031906 | 7.2676e-05 | 0.050032 | 0.024692 | 0.0079418 | 0.00071657 | 5.7279
| 50 | 0.015414 | 0.0001403 | 0.12515 | 0.15867 | 0.072271 | 0.0065209 | 10.8529
| 120 | 0.033912 | 0.00028998 | 0.39702 | 0.19266 | 0.068097 | 0.0061443 | 24.7205
| 175 | 0.035804 | 0.00051559 | 0.65962 | 0.29087 | 0.083571 | 0.0075404 | 45.8233
| 250 | 0.031947 | 0.00062414 | 0.76816 | 0.23242 | 0.08047 | 0.0072606 | 55.4704
Paving Equipment Composite |  | 0.032118 | 0.00035976 | 0.46868 | 0.21289 | 0.070566 | 0.006367 | 31.2762
Plate Compactors | 15 | 0.0011206 | 3.0448e-05 | 0.015927 | 0.011948 | 0.0024381 | 0.00021999 | 1.9567
Plate Compactors Composite |  | 0.0011206 | 3.0448e-05 | 0.015927 | 0.011948 | 0.0024381 | 0.00021999 | 1.9567
Pressure Washers | 15 | 0.0017692 | 3.452e-05 | 0.027759 | 0.016541 | 0.0043045 | 0.00038839 | 2.2184
| 25 | 0.0022679 | 4.1138e-05 | 0.033065 | 0.020962 | 0.0064222 | 0.00057946 | 3.2422
| 50 | 0.0059279 | 8.3828e-05 | 0.065732 | 0.055469 | 0.022284 | 0.0020107 | 6.4844
| 120 | 0.0098104 | 0.00012811 | 0.13859 | 0.06934 | 0.020986 | 0.0018935 | 10.9212
Pressure Washers Composite |  | 0.0036627 | 5.688e-05 | 0.048923 | 0.031962 | 0.010657 | 0.00096157 | 4.2699
Pumps | 15 | 0.003322 | 5.2399e-05 | 0.043277 | 0.025108 | 0.0076118 | 0.0006868 | 3.3674
| 25 | 0.0069211 | 0.00011215 | 0.090146 | 0.057149 | 0.023 | 0.0020752 | 8.8393
| 50 | 0.016836 | 0.00020133 | 0.16417 | 0.16425 | 0.069913 | 0.0063081 | 15.574
| 120 | 0.03729 | 0.00041476 | 0.47573 | 0.23881 | 0.076447 | 0.0068977 | 35.3572
| 175 | 0.036997 | 0.00071515 | 0.76935 | 0.344 | 0.089661 | 0.00809 | 63.5588
| 250 | 0.032997 | 0.0010277 | 1.0399 | 0.26175 | 0.088052 | 0.0079448 | 91.3395
| 500 | 0.052135 | 0.0015369 | 1.6325 | 0.54538 | 0.13526 | 0.012204 | 156.5821
| 750 | 0.08722 | 0.0026028 | 2.7625 | 0.90164 | 0.2299 | 0.020744 | 258.8654
| 9999 | 0.24679 | 0.0061791 | 7.8519 | 2.6851 | 0.71133 | 0.064182 | 614.5424
Pumps Composite |  | 0.019903 | 0.00026783 | 0.2823 | 0.14711 | 0.049446 | 0.0044614 | 22.5012
Rollers | 15 | 0.0015757 | 4.461e-05 | 0.021847 | 0.017504 | 0.0034286 | 0.00030936 | 2.8668
| 25 | 0.0033712 | 7.679e-05 | 0.052864 | 0.02609 | 0.0083913 | 0.00075714 | 6.0521
| 50 | 0.015314 | 0.00015236 | 0.13084 | 0.15586 | 0.068957 | 0.0062219 | 11.7857
| 120 | 0.03331 | 0.00031387 | 0.39235 | 0.19624 | 0.065781 | 0.0059353 | 26.7568
| 175 | 0.033913 | 0.00055194 | 0.64385 | 0.29023 | 0.079307 | 0.0071558 | 49.0542
| 250 | 0.033086 | 0.00078132 | 0.87062 | 0.24454 | 0.084698 | 0.0076422 | 69.4403
| 500 | 0.04232 | 0.00097547 | 1.1226 | 0.45433 | 0.10771 | 0.0097186 | 99.3825
Rollers Composite |  | 0.02852 | 0.00034914 | 0.41156 | 0.20044 | 0.063949 | 0.00577 | 30.4157
Rough Terrain Forklifts | 50 | 0.020487 | 0.00019854 | 0.1699 | 0.21022 | 0.09156 | 0.0082613 | 15.3579
| 120 | 0.036189 | 0.00033229 | 0.40001 | 0.20857 | 0.068417 | 0.0061732 | 28.3267
| 175 | 0.039486 | 0.00063745 | 0.71211 | 0.33519 | 0.089871 | 0.0081089 | 56.6535
| 250 | 0.03246 | 0.00087169 | 0.92093 | 0.23601 | 0.085274 | 0.0076941 | 77.4719
| 500 | 0.044127 | 0.0011423 | 1.2211 | 0.40803 | 0.11423 | 0.010307 | 116.3786
Rough Terrain Forklifts Composite |  | 0.03628 | 0.00037016 | 0.43685 | 0.22355 | 0.07149 | 0.0064505 | 31.8788
Rubber Tired Dozers | 175 | 0.052784 | 0.00066081 | 0.9276 | 0.40659 | 0.12301 | 0.011099 | 58.7296
| 250 | 0.056081 | 0.00093646 | 1.2702 | 0.4011 | 0.14237 | 0.012846 | 83.2283
| 500 | 0.070892 | 0.0011793 | 1.6615 | 0.96146 | 0.18346 | 0.016553 | 120.1441
| 750 | 0.10709 | 0.0018188 | 2.5368 | 1.4383 | 0.2764 | 0.024939 | 180.8873
| 1000 | 0.15498 | 0.0026995 | 4.2165 | 2.2956 | 0.43286 | 0.039056 | 268.4783
Rubber Tired Dozers Composite |  | 0.066859 | 0.0011121 | 1.5487 | 0.76883 | 0.17185 | 0.015506 | 108.4574
Rubber Tired Loaders | 25 | 0.0041647 | 9.7431e-05 | 0.065319 | 0.032118 | 0.010014 | 0.00090351 | 7.6789
| 50 | 0.019389 | 0.00018266 | 0.15851 | 0.19954 | 0.08789 | 0.0079302 | 14.1292
| 120 | 0.03516 | 0.00031347 | 0.39013 | 0.20044 | 0.067139 | 0.0060578 | 26.7227
| 175 | 0.034874 | 0.0005426 | 0.62819 | 0.29144 | 0.079807 | 0.0072009 | 48.2237
| 250 | 0.031011 | 0.00076033 | 0.83698 | 0.22496 | 0.080781 | 0.0072888 | 67.5746
| 500 | 0.044313 | 0.0010552 | 1.1811 | 0.44023 | 0.11468 | 0.010348 | 107.5051
| 750 | 0.091699 | 0.0022144 | 2.4816 | 0.8978 | 0.23767 | 0.021444 | 220.2319
| 1000 | 0.11282 | 0.0027085 | 3.6321 | 1.2834 | 0.33189 | 0.029946 | 269.3772
Rubber Tired Loaders Composite |  | 0.034838 | 0.00054461 | 0.62691 | 0.25184 | 0.078475 | 0.0070806 | 49.2663
Scrapers | 120 | 0.060885 | 0.00049963 | 0.68642 | 0.33804 | 0.11988 | 0.010817 | 42.5925
| 175 | 0.05438 | 0.00075572 | 0.96925 | 0.43388 | 0.12555 | 0.011328 | 67.1651
| 250 | 0.054186 | 0.0010691 | 1.3159 | 0.39037 | 0.13816 | 0.012466 | 95.014
| 500 | 0.073582 | 0.001431 | 1.8164 | 0.8838 | 0.18905 | 0.017057 | 145.7974
| 750 | 0.12782 | 0.0025325 | 3.1952 | 1.518 | 0.32833 | 0.029625 | 251.8691
Scrapers Composite |  | 0.066459 | 0.0012189 | 1.5418 | 0.69168 | 0.1668 | 0.01505 | 119.0699
Signal Boards | 15 | 0.0015045 | 4.3548e-05 | 0.020569 | 0.017088 | 0.0032739 | 0.0002954 | 2.7985
| 50 | 0.018621 | 0.00021222 | 0.17431 | 0.18426 | 0.078927 | 0.0071215 | 16.4159
| 120 | 0.040095 | 0.00042677 | 0.49342 | 0.2505 | 0.080392 | 0.0072536 | 36.3811
| 175 | 0.04257 | 0.00078875 | 0.85217 | 0.38735 | 0.101 | 0.0091135 | 70.1001
| 250 | 0.043138 | 0.0013029 | 1.324 | 0.3319 | 0.11357 | 0.010247 | 115.7983
Signal Boards Composite |  | 0.0052092 | 9.7138e-05 | 0.081932 | 0.044101 | 0.011507 | 0.0010382 | 7.5742
Skid Steer Loaders | 25 | 0.0045484 | 7.9388e-05 | 0.061587 | 0.036915 | 0.014295 | 0.0012898 | 6.2569
| 50 | 0.012791 | 0.00014964 | 0.11819 | 0.12891 | 0.051093 | 0.00461 | 11.5753
| 120 | 0.020641 | 0.00022753 | 0.2384 | 0.13259 | 0.038096 | 0.0034374 | 19.3964
Skid Steer Loaders Composite |  | 0.01477 | 0.00017004 | 0.15308 | 0.12403 | 0.044497 | 0.0040149 | 13.7375
Surfacing Equipment | 50 | 0.0074664 | 8.2725e-05 | 0.068902 | 0.074559 | 0.032119 | 0.002898 | 6.3991
| 120 | 0.032561 | 0.00033929 | 0.409 | 0.20394 | 0.065992 | 0.0059543 | 28.924
| 175 | 0.024447 | 0.00043777 | 0.49132 | 0.22206 | 0.058114 | 0.0052436 | 38.9066
| 250 | 0.026729 | 0.00068833 | 0.73853 | 0.20698 | 0.068986 | 0.0062245 | 61.1755
| 500 | 0.03961 | 0.00098485 | 1.1006 | 0.44853 | 0.101 | 0.0091127 | 100.3381
| 750 | 0.062565 | 0.0015828 | 1.7635 | 0.7002 | 0.16138 | 0.014561 | 157.4182
Surfacing Equipment Composite |  | 0.032291 | 0.00075644 | 0.83905 | 0.34717 | 0.084547 | 0.0076285 | 75.2993
Sweepers/Scrubbers | 15 | 0.0029116 | 8.4263e-05 | 0.03981 | 0.033064 | 0.005663 | 0.00051097 | 5.4151
| 25 | 0.0047945 | 0.00011288 | 0.075893 | 0.037255 | 0.011375 | 0.0010264 | 8.8962
| 50 | 0.019679 | 0.00018501 | 0.15976 | 0.20081 | 0.089498 | 0.0080753 | 14.3113
| 120 | 0.045517 | 0.00039928 | 0.48082 | 0.25128 | 0.085508 | 0.0077152 | 34.0376
| 175 | 0.045801 | 0.00070939 | 0.80171 | 0.37005 | 0.10419 | 0.0094005 | 63.0469
| 250 | 0.027716 | 0.00082689 | 0.86758 | 0.19701 | 0.075285 | 0.0067929 | 73.4902
Sweepers/Scrubbers Composite |  | 0.037147 | 0.00041532 | 0.46617 | 0.25728 | 0.089059 | 0.0080357 | 35.6266
Tractors/Loaders/Backhoes | 25 | 0.0042994 | 9.1297e-05 | 0.06544 | 0.033634 | 0.011508 | 0.0010384 | 7.1954
| 50 | 0.017631 | 0.00017795 | 0.14903 | 0.18074 | 0.076387 | 0.0068923 | 13.7652
| 120 | 0.028794 | 0.00027524 | 0.31658 | 0.17001 | 0.053478 | 0.0048252 | 23.4634
| 175 | 0.030494 | 0.00051745 | 0.54818 | 0.26843 | 0.068628 | 0.0061922 | 45.9883
| 250 | 0.029155 | 0.00087649 | 0.87589 | 0.21389 | 0.077732 | 0.0070137 | 77.8986
| 500 | 0.053371 | 0.00176 | 1.5319 | 0.4662 | 0.13942 | 0.012579 | 156.4228
| 750 | 0.081349 | 0.00264 | 2.3756 | 0.69718 | 0.21268 | 0.01919 | 234.6342
Tractors/Loaders/Backhoes Composite |  | 0.028996 | 0.0003516 | 0.37663 | 0.18788 | 0.059283 | 0.005349 | 30.3031
Trenchers | 15 | 0.0020641 | 5.9746e-05 | 0.028219 | 0.023444 | 0.0044916 | 0.00040527 | 3.8395
| 25 | 0.0080981 | 0.00018945 | 0.12701 | 0.062451 | 0.019471 | 0.0017568 | 14.9313
| 50 | 0.020584 | 0.00019302 | 0.17073 | 0.21098 | 0.095688 | 0.0086337 | 14.9313
| 120 | 0.039384 | 0.0003453 | 0.47296 | 0.22818 | 0.08016 | 0.0072327 | 29.4359
| 175 | 0.050292 | 0.00073441 | 0.94012 | 0.4141 | 0.11803 | 0.01065 | 65.271
| 250 | 0.058642 | 0.0011376 | 1.4033 | 0.42961 | 0.14722 | 0.013284 | 101.106
| 500 | 0.072162 | 0.001386 | 1.7837 | 0.93799 | 0.18226 | 0.016445 | 141.2071
| 750 | 0.13643 | 0.0026766 | 3.4134 | 1.7574 | 0.34653 | 0.031267 | 266.2031
Trenchers Composite |  | 0.032405 | 0.00031576 | 0.38907 | 0.23457 | 0.08809 | 0.0079482 | 26.636
Welders | 15 | 0.0027777 | 4.3813e-05 | 0.036186 | 0.020994 | 0.0063646 | 0.00057427 | 2.8156
| 25 | 0.0040084 | 6.4954e-05 | 0.052208 | 0.033098 | 0.01332 | 0.0012019 | 5.1193
| 50 | 0.014371 | 0.00015221 | 0.12812 | 0.14376 | 0.063148 | 0.0056978 | 11.7744
| 120 | 0.021213 | 0.00021018 | 0.252 | 0.12694 | 0.042226 | 0.00381 | 17.9175
| 175 | 0.029112 | 0.00050113 | 0.56392 | 0.25265 | 0.068783 | 0.0062061 | 44.5378
| 250 | 0.021815 | 0.00060769 | 0.64317 | 0.16343 | 0.057314 | 0.0051714 | 54.0085
| 500 | 0.027891 | 0.00074618 | 0.82034 | 0.28648 | 0.071763 | 0.0064751 | 76.0214
Welders Composite |  | 0.013466 | 0.000144 | 0.14475 | 0.10598 | 0.041608 | 0.0037542 | 11.6132
Equação Geral:
Onde: E - emissão (lb/dia) n - número de equipamentos de cada categoria H - número de horas diárias de operação do equipamento EF - fator de emissão (lb/h)
Consideração:
Como não foi informado o ano dos equipamentos, foi considerado, de forma conservadora, os fatores de 2007.
𝐸=𝑛 𝑥 𝐻 𝑥 𝐸𝐹

## Dados Navios
Cais de Capuaba
Tipo | Carga Geral | Graneleiro | Roll-on/Roll off | Conteineiro | Supply Boat | Rebocador | Outros
Quantidade atracada | 53 | 83 | 17 | 0 | 23 | 11 | 127
Potencia do navio(HP) | 10345 | 12713 | 15035 | - | 8448 | - | 6645
Tipo de combustível | Diesel Marítimo/BFO | Diesel Marítimo/BFO | Diesel Marítimo/BFO | - | Diesel Maritimo | - | Diesel Marítimo/BFO
Quantidade de combustível consumida durante manobra | 1,805 ton | 2,038 ton | 2,388 ton | - | 14 m³/dia | - | 1,5 ton
Quantidade de combustível consumida durante estadia no porto | 1,919 ton | 4,752 ton | 1,311 ton | - | 9 m³/dia | - | 2,25 ton
Tempo médio na estadio no porto | 21,27h | 46,63h | 10,98h | - | 41,88h | - | 27 h
Tempo médio de manobra | 1 | 1 | 1 | - | 1 | - | 1
Quantidade média de rebocadores utilizados | 2 | 2 | 2 | - | 2 | 2 | 2
Cais de Paul Gusa
Tipo | Carga Geral | Graneleiro | Roll-on/Roll off | Conteineiro | Supply Boat | Rebocador | Outros
Quantidade atracada | 6 | 17 | 0 | 0 | 41 | 93 | 73
Potencia do navio(HP) | 10345 | 12713 | - | - | 8448 | - | 6695
Tipo de combustível | BFO/DIESEL | BFO/DIESEL | - | - | MDO | - | Diesel Marítimo/BFO
Quantidade de combustível consumida durante manobra | 1,805 ton | 2,038 ton | - | - | - | - | 1,5 ton
Quantidade de combustível consumida durante estadia no porto | 14,341 ton | 7,545 ton | - | - | - | - | 2,89 ton
Tempo médio na estadio no porto | 158,89 h | 74,04 h | - | - | 34,80 h | 30 dias | 46,23 h
Tempo médio de manobra | 4,33 h | 3,67 h | - | - | 1 | 1h | 1 h
Quantidade média de rebocadores utilizados | 2 | 2 | - | - | 2 | - | -
Cais Comercial de Vitória
Tipo | Carga Geral | Graneleiro | Roll-on/Roll off | Conteineiro | Supply Boat | Rebocador | Outros
Quantidade atracada | 33 | 5 | 12 | 0 | 237 | 86 | 255
Potencia do navio(HP)
Tipo de combustível
Quantidade de combustível consumida durante manobra
Quantidade de combustível consumida durante estadia no porto
Tempo médio na estadio no porto
Tempo médio de manobra
Quantidade média de rebocadores utilizados
REBOCADORES
Empresa | Saam Smit Towage Brasil S/A |  | Pennant/TS Tranship | Wilson Sons | Camorin
Rebocadores | Smiti Pareci | Smiti Terena | 9 unidades | 6 unidades | 8 unidades
Potência média dos rebocadores(Hp) | 2759 | 2759 | 2345 | 3433 | 3053
Tipo de combustível | óleo diesel maritimo | óleo diesel maritimo | óleo diesel marítimo | óleo diesel marítimo | óleo diesel marítimo
Quantidade de combustível consumida durante manobra (média) | 400 L | 400 L | 165 L | 393 L | 4,50 t/dia
Quantidade de combustível consumida durante estadia no porto (média mensal) | 35.000 L | 35.000 L | 435 L | 32.000 L | 0,4 L/dia
Tempo médio de estadia no porto | 30 dias | 30 dias | 58 horas | 30 dias | 30 dias
Tempo médio de manobra (horas) | 2:30 | 3:30 | 1 | 1 | 1

## Dados Movimentação Materiais
Produto | Cais - Produtos Armazenados [t]
| Capuaba | Comercial de Vitória | Paul Gusa
Fertilizante | 110692.3
Carga Geral | 2104.62 | 2957.64
Granel Sólido | 195556.55
Granel Líquido | 8198.9
Veículos | 5.31
Outras Mercadorias | 40333.91 | 1225.25
Produto | Cais - Produtos Movimentados [t]
| Capuaba | Comercial de Vitória | Paul Gusa
Fertilizante
Carga Geral | 4898.78 | 8403 | 623
Granel Sólido | 14322.14 | 1989 | 3361.0724
Granel Líquido | 11906.93 | 134830 | 5251.4158
Veículos |  | 1654
Outras Mercadorias | 1111.11 | 20 | 146.3878

## Emissão Navios
Cais | Tipo de Navio | Nº Navios | Potência [kW] | Tempo Médio [h] |  | Energia Utilizada [kWh/ano] |  | Taxa de Emissão [kg/h]
|  |  |  | Residência | Manobra | Manobra | Espera no porto | PM | PM10 | PM2.5 | NOX | CO | SO2 | VOC
Capuaba | Carga Geral | 53 | 7714.2652 | 21.27 | 1 | 286199.238 | 3565510.9929 | 0.68568 | 0.68568 | 0.68568 | 5.8414 | 0.70351 | 5.317 | 0.41859
| Graneleiro | 83 | 9480.0825 | 46.63 | 1 | 550792.7917 | 15043174.0413 | 2.7205 | 2.7205 | 2.7205 | 24.5973 | 2.8482 | 21.3427 | 1.8241
| Roll-on/Roll off | 17 | 11211.5976 | 10.98 | 1 | 133418.0111 | 858030.2894 | 0.17216 | 0.17216 | 0.17216 | 1.4637 | 0.18109 | 1.3921 | 0.111
| Supply Boat | 23 | 6299.6725 | 41.88 | 1 | 101424.7276 | 2487919.5883 | 0.50945 | 0.50945 | 0.50945 | 3.5378 | 0.47294 | 3.5198 | 0.32862
| Outros | 127 | 4992.4606 | 27 | 1 | 443829.7512 | 7018850.4934 | 1.3184 | 1.3184 | 1.3184 | 11.3202 | 1.363 | 10.303 | 0.80218
Comercial de Vitória | Carga Geral | 33 | 7714.2652 | 90.08 | 2.665 | 474901.7356 | 9402010.6252 | 1.7346 | 1.7346 | 1.7346 | 14.9849 | 1.804 | 13.6373 | 1.0527
| Graneleiro | 5 | 9480.0825 | 60.335 | 2.335 | 77475.974 | 1172560.5908 | 0.22112 | 0.22112 | 0.22112 | 1.9737 | 0.22832 | 1.7097 | 0.14889
| Roll-on/Roll off | 12 | 11211.5976 | 10.98 | 1 | 94177.4196 | 605668.4396 | 0.12152 | 0.12152 | 0.12152 | 1.0332 | 0.12783 | 0.98266 | 0.078352
| Supply Boat | 237 | 6299.6725 | 38.34 | 1 | 1045115.6708 | 23469416.109 | 4.829 | 4.829 | 4.829 | 33.4861 | 4.4775 | 33.3256 | 3.1141
| Outros | 255 | 4992.4606 | 36.615 | 1 | 891154.2248 | 19111629.8508 | 3.5065 | 3.5065 | 3.5065 | 30.3492 | 3.6535 | 27.6192 | 2.1263
Paul Gusa | Carga Geral | 6 | 7714.2652 | 158.89 | 4.33 | 140291.6265 | 3015270.2007 | 0.55315 | 0.55315 | 0.55315 | 4.7878 | 0.57636 | 4.3571 | 0.33541
| Graneleiro | 17 | 9480.0825 | 74.04 | 3.67 | 414023.6418 | 4892279.9848 | 0.94642 | 0.94642 | 0.94642 | 8.3829 | 0.96919 | 7.2547 | 0.63883
| Supply Boat | 41 | 6299.6725 | 34.8 | 1 | 180800.6013 | 3685232.8273 | 0.76264 | 0.76264 | 0.76264 | 5.2794 | 0.70612 | 5.2559 | 0.49165
| Outros | 73 | 4992.4606 | 46.23 | 1 | 255114.7389 | 6907887.5639 | 1.2498 | 1.2498 | 1.2498 | 10.8695 | 1.3083 | 9.8912 | 0.75631
TOTAL | [7 empty] | 19.331 | 19.331 | 19.331 | 157.907 | 19.4199 | 145.9081 | 12.2271
Cais | Nº Navios | Tipo de Combustível | Consumo de Combustível [t/ano] | Taxa de Emissão [kg/h]
|  |  |  | PM | PM10 | PM2.5 | NOX | CO | SO2 | VOC
Capuaba | 303 | ODM | 175.9824 | 0.19487 | 0.19487 | 0.19487 | 0.96429 | 0.14866 | 1.0246 | 0.10647
Comercial de Vitória | 542 | ODM | 314.7936 | 0.34857 | 0.34857 | 0.34857 | 1.7249 | 0.26592 | 1.8327 | 0.19046
Paul Gusa | 137 | ODM | 79.5696 | 0.088108 | 0.088108 | 0.088108 | 0.436 | 0.067216 | 0.46325 | 0.048141
TOTAL |  |  |  | 0.63155 | 0.63155 | 0.63155 | 3.1252 | 0.4818 | 3.3205 | 0.34507
Operação | % da potência do navio utilizada
| Main Engine | Tempo | Auxiliary Engine
Espera no porto | 20% | 5% | 40%
Manobra | 20% | 100% | 50%
Tipo de Navio | Operação | Fator de Emissão [g/kWh]
|  | PM | PM10 | PM2.5 | NOX | CO | SO2 | HCT
A21 - Bulk Dry | Espera no porto | 1.5 | 1.5 | 1.5 | 13.8 | 1.6 | 12 | 1
| Manobra | 2.3 | 2.3 | 2.3 | 14.3 | 1.6 | 11.7 | 1.7
A35 - Ro-Ro Cargo | Espera no porto | 1.4 | 1.4 | 1.4 | 13 | 1.6 | 12.3 | 0.9
| Manobra | 2.3 | 2.3 | 2.3 | 12.5 | 1.6 | 12.3 | 1.5
B21 - Offshore supply | Espera no porto | 1.7 | 1.7 | 1.7 | 12 | 1.6 | 11.9 | 1.1
| Manobra | 2.3 | 2.3 | 2.3 | 11.2 | 1.6 | 12.1 | 1.4
A31 - General cargo | Espera no porto | 1.5 | 1.5 | 1.5 | 13.3 | 1.6 | 12.1 | 0.9
| Manobra | 2.3 | 2.3 | 2.3 | 13.1 | 1.6 | 12 | 1.6
Tipo de Navio | Operação | Fator de Emissão [kg/t]
|  | PM | PM10 | PM2.5 | NOX | CO | SO2 | HCT
B32 - Towing/Pushing | Espera no porto | 7.7 | 7.7 | 7.7 | 51 | 7.4 | 52 | 4.2
| Manobra | 9.7 | 9.7 | 9.7 | 48 | 7.4 | 51 | 5.3
Note on O2: Devido à ausência de Fator de Emissão específico para VOC, utilizou-se o fator referente à HCT.
Note on C21: Consideração: Densidade do Óleo diesel marítimo d = 0,88 kg/L Fonte: FISPQ nº BR0059_P (Óleo Diesel Marítmo) Referência: http://grupofanal.com.br/wp-content/uploads/2018/07/MARITIMO.pdf
Note on D21: Consideração: Consumo de combustível por manobra = 330 L (utilizada informação do informação TVV) Nº de rebocadores por manobra = 2 (informação CODESA) Densidade do ODM de 0,88 kg/L
Note on K22: Devido à ausência de Fator de Emissão específico para VOC, utilizou-se o fator referente à HCT.
Note on C30: Percentual do tempo em que toda a Main Engine funciona durante cada operação

## Emissão Máq e Equip
Cais | Equipamento | Marca | Modelo | Potência [hp] | Consumo [L/h] | Horas trabalhadas | Fator de Emissão [kg/h] |  |  |  |  | Taxa de Emissão [kg/h]
[7 empty] | PM | SO2 | NOX | CO | VOC | PM | PM10 | PM2.5 | NOX | CO | SO2 | VOC
Capuaba | Empilhadeira | Kalmar |  | 180 | 28 | 17520 | 0.012379 | 0.00039361 | 0.40507 | 0.087075 | 0.034578 | 0.024759 | 0.024759 | 0.024759 | 0.81014 | 0.17415 | 0.00078721 | 0.069156
| Empilhadeira | Kalmar |  | 160 | 20 | 480 | 0.01888 | 0.00028608 | 0.31861 | 0.15162 | 0.042374 | 0.0010345 | 0.0010345 | 0.0010345 | 0.017458 | 0.008308 | 1.5676e-05 | 0.0023218
| Empilhadeira | CLARK | CMP570D | 83 | 4 | 45 | 0.019433 | 0.00016614 | 0.1977 | 0.10602 | 0.035663 | 9.9826e-05 | 9.9826e-05 | 9.9826e-05 | 0.0010156 | 0.00054464 | 8.5348e-07 | 0.0001832
| Empilhadeira | CLARK | CMP570D | 83 | 4 | 34 | 0.019433 | 0.00016614 | 0.1977 | 0.10602 | 0.035663 | 7.5424e-05 | 7.5424e-05 | 7.5424e-05 | 0.00076735 | 0.0004115 | 6.4485e-07 | 0.00013842
| Empilhadeira | CLARK | CMP570D | 83 | 4 | 22 | 0.019433 | 0.00016614 | 0.1977 | 0.10602 | 0.035663 | 4.8804e-05 | 4.8804e-05 | 4.8804e-05 | 0.00049652 | 0.00026627 | 4.1726e-07 | 8.9566e-05
| Empilhadeira | CLARK | CMP570D | 83 | 4 | 30 | 0.019433 | 0.00016614 | 0.1977 | 0.10602 | 0.035663 | 6.655e-05 | 6.655e-05 | 6.655e-05 | 0.00067707 | 0.00036309 | 5.6898e-07 | 0.00012214
| Empilhadeira | KALMAR | KLMV16 |  | 6 | 32 | 0.015679 | 0.00027344 | 0.29166 | 0.11319 | 0.039051 | 5.7276e-05 | 5.7276e-05 | 5.7276e-05 | 0.0010654 | 0.00041347 | 9.9888e-07 | 0.00014265
| Empilhadeira | WESTRUCKS | SVE |  | 8 | 12 | 0.015679 | 0.00027344 | 0.29166 | 0.11319 | 0.039051 | 2.1478e-05 | 2.1478e-05 | 2.1478e-05 | 0.00039954 | 0.00015505 | 3.7458e-07 | 5.3495e-05
| Empilhadeira | WESTRUCKS | SVE |  | 8 | 21 | 0.015679 | 0.00027344 | 0.29166 | 0.11319 | 0.039051 | 3.7587e-05 | 3.7587e-05 | 3.7587e-05 | 0.0006992 | 0.00027134 | 6.5552e-07 | 9.3616e-05
| Empilhadeira | WESTRUCKS | SVE |  | 8 | 37 | 0.015679 | 0.00027344 | 0.29166 | 0.11319 | 0.039051 | 6.6225e-05 | 6.6225e-05 | 6.6225e-05 | 0.0012319 | 0.00047808 | 1.155e-06 | 0.00016494
| Empilhadeira | 7 t |  | 107.28 | 12 | 630 | 0.019433 | 0.00016614 | 0.1977 | 0.10602 | 0.035663 | 0.0013976 | 0.0013976 | 0.0013976 | 0.014218 | 0.0076249 | 1.1949e-05 | 0.0025648
| Empilhadeira | 7 t |  | 90 | 4 | 37.5 | 0.019433 | 0.00016614 | 0.1977 | 0.10602 | 0.035663 | 8.3188e-05 | 8.3188e-05 | 8.3188e-05 | 0.00084634 | 0.00045387 | 7.1123e-07 | 0.00015267
| Escavadeira Hidráulica | Hyundai | 160LC-9 | 143 | 11 | 86 | 0.036023 | 0.00057274 | 0.63035 | 0.30653 | 0.081298 | 0.00035365 | 0.00035365 | 0.00035365 | 0.0061883 | 0.0030093 | 5.6228e-06 | 0.00079813
| Guindaste | Gottwald | HMK 260 | 711 | 50 | 8760 | 0.063012 | 0.0013821 | 1.6419 | 0.6447 | 0.16328 | 0.063012 | 0.063012 | 0.063012 | 1.6419 | 0.6447 | 0.0013821 | 0.16328
| Guindaste | Gottwald | HMK 280 | 845 | 55 | 8760 | 0.19707 | 0.0044267 | 6.1536 | 2.3712 | 0.57996 | 0.19707 | 0.19707 | 0.19707 | 6.1536 | 2.3712 | 0.0044267 | 0.57996
| Pá Carregadeira | Hyundai HL 740 |  | 145 | 9 | 178.5 | 0.034874 | 0.0005426 | 0.62819 | 0.29144 | 0.079807 | 0.00071061 | 0.00071061 | 0.00071061 | 0.0128 | 0.0059385 | 1.1056e-05 | 0.0016262
| Pá carregadeira | Volvo | L70 | 170.31 | 7.5 | 140 | 0.034874 | 0.0005426 | 0.62819 | 0.29144 | 0.079807 | 0.00055734 | 0.00055734 | 0.00055734 | 0.01004 | 0.0046577 | 8.6717e-06 | 0.0012755
| Pá carregadeira | CASE | W36 | 124 | 13 | 25 | 0.034874 | 0.0005426 | 0.62819 | 0.29144 | 0.079807 | 9.9525e-05 | 9.9525e-05 | 9.9525e-05 | 0.0017928 | 0.00083173 | 1.5485e-06 | 0.00022776
| Pá carregadeira | Case | 621 D | 137 | 11 | 162 | 0.034874 | 0.0005426 | 0.62819 | 0.29144 | 0.079807 | 0.00064493 | 0.00064493 | 0.00064493 | 0.011617 | 0.0053896 | 1.0034e-05 | 0.0014759
| Pá carregadeira | Case | W20E | 152 | 11 | 135 | 0.034874 | 0.0005426 | 0.62819 | 0.29144 | 0.079807 | 0.00053744 | 0.00053744 | 0.00053744 | 0.009681 | 0.0044913 | 8.362e-06 | 0.0012299
| Pá carregadeira | komatsu | WA200 | 127 | 11 | 176 | 0.034874 | 0.0005426 | 0.62819 | 0.29144 | 0.079807 | 0.00070066 | 0.00070066 | 0.00070066 | 0.012621 | 0.0058554 | 1.0902e-05 | 0.0016034
| Pá carregadeira | Michigan | 55C | 120 | 9 | 198 | 0.03516 | 0.00031347 | 0.39013 | 0.20044 | 0.067139 | 0.0007947 | 0.0007947 | 0.0007947 | 0.008818 | 0.0045305 | 7.0853e-06 | 0.0015175
| Pá carregadeira | Volvo | L70C | 130 | 10 | 175 | 0.034874 | 0.0005426 | 0.62819 | 0.29144 | 0.079807 | 0.00069668 | 0.00069668 | 0.00069668 | 0.012549 | 0.0058221 | 1.084e-05 | 0.0015943
| Pá carregadeira | Volvo | L70C | 171 | 10 | 138 | 0.034874 | 0.0005426 | 0.62819 | 0.29144 | 0.079807 | 0.00054938 | 0.00054938 | 0.00054938 | 0.0098961 | 0.0045911 | 8.5478e-06 | 0.0012572
| Pá Carregadeira | Case 721-E |  | 195 | 11 | 196 | 0.031011 | 0.00076033 | 0.83698 | 0.22496 | 0.080781 | 0.00069385 | 0.00069385 | 0.00069385 | 0.018727 | 0.0050333 | 1.7012e-05 | 0.0018074
| Pá Carregadeira | Case 721-E |  | 195 | 11 | 247.5 | 0.031011 | 0.00076033 | 0.83698 | 0.22496 | 0.080781 | 0.00087616 | 0.00087616 | 0.00087616 | 0.023648 | 0.0063558 | 2.1482e-05 | 0.0022824
| Pá Carregadeira | Case 621-D |  | 137 | 9 | 300.5 | 0.034874 | 0.0005426 | 0.62819 | 0.29144 | 0.079807 | 0.0011963 | 0.0011963 | 0.0011963 | 0.021549 | 0.0099973 | 1.8613e-05 | 0.0027377
| Spreader | Multilift 30 t |  | 32.18 | 13 | 414 | 0.034238 | 0.00062471 | 0.76873 | 0.28873 | 0.085358 | 0.0016181 | 0.0016181 | 0.0016181 | 0.03633 | 0.013646 | 2.9524e-05 | 0.0040341
Paul | Pá Carregadeira |  |  | 170.31 | 5 | 155 | 0.034874 | 0.0005426 | 0.62819 | 0.29144 | 0.079807 | 0.00061706 | 0.00061706 | 0.00061706 | 0.011115 | 0.0051567 | 9.6008e-06 | 0.0014121
| Empilhadeira |  |  | 242.16 | 10 | 133 | 0.012379 | 0.00039361 | 0.40507 | 0.087075 | 0.034578 | 0.00018795 | 0.00018795 | 0.00018795 | 0.00615 | 0.001322 | 5.976e-06 | 0.00052498
TOTAL | [11 empty] | 0.29866 | 0.29866 | 0.29866 | 8.858 | 3.2959 | 0.0068149 | 0.84382

## Emissão Transferências
Cais | Rota | Latitude [º] | Longitude [º] | Quantidade Movimentada [t] |  | Controle Ambiental |  | Fator de Emissão [kg/t] |  |  | Taxa de Emissão [kg/h]
|  |  |  | Grãos | Fertilizantes | Tipo | Eficiência | PM | PM10 | PM2.5 | PM | PM10 | PM2.5
Capuaba | Recebimento de grãos | -20.3287 | -40.3309 | 209878.69 |  |  |  | 0.09 | 0.0295 | 0.005 | 2.1563 | 0.70678 | 0.11979
| Armazenamento de grãos | -20.3287 | -40.3309 | 209878.69 |  |  |  | 0.0305 | 0.017 | 0.0029 | 0.73074 | 0.4073 | 0.06948
| Expedição de grãos | -20.3252 | -40.3316 | 209878.69 |  |  |  | 0.024 | 0.006 | 0.0011 | 0.57501 | 0.14375 | 0.026355
| Recebimento de fertilizantes | -20.3252 | -40.3316 |  | 110692.3 |  |  | 0.0015526 | 0.00073435 | 0.0001112 | 0.019619 | 0.0092793 | 0.0014051
| Armazenamento de fertilizantes | -20.3315 | -40.3321 |  | 110692.3 |  |  | 0.0015526 | 0.00073435 | 0.0001112 | 0.019619 | 0.0092793 | 0.0014051
| Expedição de fertilizantes | -20.3315 | -40.3321 |  | 110692.3 |  |  | 0.0015526 | 0.00073435 | 0.0001112 | 0.019619 | 0.0092793 | 0.0014051
TOTAL | [10 empty] | 3.5209 | 1.2857 | 0.21984
Velocidade média do vento [m/s]: | 4.1938
Material | Umidade média [%] | Fator de Emissão
|  | PM | PM10 | PM2.5
Fertilizantes | 3 | 0.0015526 | 0.00073435 | 0.0001112
Transferências de Coque/Antratico e Fertilizantes | [6 empty] | Fonte: AP42 - Section 13.2.4 Aggregate Handling And Storage Piles
onde: | TEi | taxa de emissão de cada classe de partículas (PM, PM10 ou PM2.5) [kg/h]
| ki | constante empírica para cada classe de partícula (PM, PM10 e PM2.5)
| U | velocidade média do vento na região [m/s]
| M | teor de umidade do material movimentado [%]
| Q | quantidade do material movimentado [t/h]
| ER | eficiência do mecanismo de controle ambiental [%]
Transferências de grãos | [6 empty] | Fonte: AP42 - Section 9.9.1 Grain Elevators And Processes
onde: | TEi | taxa de emissão de cada classe de partículas (PM, PM10 ou PM2.5) [kg/h]
| Ei | fator de emissão de cada classe de partículas (PM, PM10 ou PM2.5) [kg/t]
| Q | quantidade do material movimentado [t/h]
| ER | eficiência do mecanismo de controle ambiental [%]
〖𝑇𝐸〗_𝑖=[𝑘_𝑖 ×0,0016 × (𝑈/2,2)^1,3/(𝑀/2)^1,4 ]×𝑄×(1−𝐸𝑅/100)
〖𝑇𝐸〗_𝑖=𝑄 𝑥 〖𝐸𝐹〗_𝑖 𝑥 (1−𝐸𝑅/100)
Note on B14: Velocidade média do ano de 2015 da Estação Aeroporto
Note on B18: Consideração: Umidade arbitrada devido ausência de informações

## Resumo
Fonte Emissora | Taxa de Emissão [kg/h]
| PM | PM10 | PM2.5 | NOX | SO2 | CO | VOC
Navios | 19.331 | 19.331 | 19.331 | 157.907 | 19.4199 | 145.9081 | 12.2271
Equipamentos | 0.29866 | 0.29866 | 0.29866 | 8.858 | 3.2959 | 0.0068149 | 0.84382
Transferências | 3.5209 | 1.2857 | 0.21984 | - | - | - | -
TOTAL | 23.1505 | 20.9153 | 19.8495 | 166.765 | 22.7159 | 145.9149 | 13.0709