## FE-Maq e Equip
Fonte: AQMD (2016) - http://www.aqmd.gov/home/regulations/ceqa/air-quality-analysis-handbook/off-road-mobile-source-emission-factors
Equipment | MaxHP | PM [kg/h] | NOX [kg/h] | SOX [kg/h] | CO [kg/h] | ROG [kg/h] | CO2 [kg/h] | CH4 [kg/h]
Cranes (Guindastes) | Cranes - 50 | 0.01517 | 0.12091 | 0.00013596 | 0.1567 | 0.070514 | 10.5173 | 0.0063623
| Cranes - 120 | 0.03145 | 0.34778 | 0.00026683 | 0.17484 | 0.060676 | 22.7467 | 0.0054747
| Cranes - 175 | 0.027884 | 0.49934 | 0.00041005 | 0.22565 | 0.064295 | 36.4437 | 0.0058013
| Cranes - 250 | 0.025897 | 0.66517 | 0.00057242 | 0.18683 | 0.06704 | 50.8744 | 0.0060489
| Cranes - 500 | 0.037139 | 0.95478 | 0.00080184 | 0.3848 | 0.096228 | 81.6925 | 0.0086825
| Cranes - 750 | 0.063012 | 1.6419 | 0.0013821 | 0.6447 | 0.16328 | 137.4586 | 0.014732
| Cranes - 9999 | 0.19707 | 6.1536 | 0.0044267 | 2.3712 | 0.57996 | 440.259 | 0.052329
Excavators (Escavadeiras) | Excavator - 25 | 0.003989 | 0.061369 | 9.4616e-05 | 0.030705 | 0.0093252 | 7.4571 | 0.0008414
| Excavator - 50 | 0.015482 | 0.12602 | 0.0001467 | 0.15993 | 0.068514 | 11.3478 | 0.0061819
| Excavator - 120 | 0.04369 | 0.46745 | 0.00039174 | 0.24967 | 0.081018 | 33.3948 | 0.0073101
| Excavator - 175 | 0.036023 | 0.63035 | 0.00057274 | 0.30653 | 0.081298 | 50.9028 | 0.0073353
| Excavator - 250 | 0.029088 | 0.84182 | 0.00080987 | 0.21056 | 0.078278 | 71.9772 | 0.0070629
| Excavator - 500 | 0.038898 | 1.08 | 0.0010406 | 0.34712 | 0.10408 | 106.0205 | 0.0093912
| Excavator - 750 | 0.06551 | 1.8488 | 0.0017669 | 0.57357 | 0.17422 | 175.7282 | 0.015719
Rubber Tired Loader (Pá Carrregadeira) | Rubber Tired Loader - 25 | 0.0041647 | 0.065319 | 9.7431e-05 | 0.032118 | 0.010014 | 7.6789 | 0.00090351
| Rubber Tired Loader - 50 | 0.019389 | 0.15851 | 0.00018266 | 0.19954 | 0.08789 | 14.1292 | 0.0079302
| Rubber Tired Loader - 120 | 0.03516 | 0.39013 | 0.00031347 | 0.20044 | 0.067139 | 26.7227 | 0.0060578
| Rubber Tired Loader - 175 | 0.034874 | 0.62819 | 0.0005426 | 0.29144 | 0.079807 | 48.2237 | 0.0072009
| Rubber Tired Loader - 250 | 0.031011 | 0.83698 | 0.00076033 | 0.22496 | 0.080781 | 67.5746 | 0.0072888
| Rubber Tired Loader - 500 | 0.044313 | 1.1811 | 0.0010552 | 0.44023 | 0.11468 | 107.5051 | 0.010348
| Rubber Tired Loader - 750 | 0.091699 | 2.4816 | 0.0022144 | 0.8978 | 0.23767 | 220.2319 | 0.021444
| Rubber Tired Loader - 1000 | 0.11282 | 3.6321 | 0.0027085 | 1.2834 | 0.33189 | 269.3772 | 0.029946
Obs: Como não foi informado o ano dos equipamentos, de forma conservadora foi considerado que o equipamento seria de 2007
Equação Geral:
Onde: E - emissão (lb/dia) n - número de equipamentos de cada categoria H - número de horas diárias de operação do equipamento EF - fator de emissão (lb/h)
𝐸=𝑛 𝑥 𝐻 𝑥 𝐸𝐹

## FE-Vias
Fonte: AP-42 (USEPA, 2006) - https://www3.epa.gov/ttn/chief/ap42/ch13/final/c13s0202.pdf
AP-42 - 13.2.2 Unpaved Roads | [5 empty] | Ano 2015
Table 13.2.2-2 Constants for Equations 1a and 1b | [5 empty] | Mês | Precipitação Acumulada (mm) | Número de Dias com Precipitação > 0,254 mm | N° dias no mês | Fator de Ajuste
Constant | Industrial Roads (Equation 1a) |  |  |  |  | Jan | 0 | 0 | 31 | 1
| PM2.5 | PM10 | PM30 |  |  | Fev | 52 | 7 | 28 | 0.75
k (lb/VMT) | 0.15 | 1.5 | 4.9 |  |  | Mar | 69 | 7 | 31 | 0.77419
a | 0.9 | 0.9 | 0.7 |  |  | Abr | 44 | 8 | 30 | 0.73333
b | 0.45 | 0.45 | 0.45 |  |  | Mai | 185.8 | 16 | 31 | 0.48387
1 lb/VMT | 281.9 | g/VKT |  |  |  | Jun | 119.2 | 9 | 30 | 0.7
Equation | [5 empty] | Jul | 17.8 | 6 | 31 | 0.80645
[6 empty] | Ago | 70.2 | 11 | 31 | 0.64516
| Onde: FE - fator de emissão de material particulado (lb/VMT) k - constante de tamanho da partícula (lb/VMT) sL - teor de silt na superfície de rodagem (%) W - peso médio dos veículos que trafegam na via (t) P - número de dias onde a precipitação durante o período observado foi no mínimo 0,254 mm |  |  |  |  | Set | 25.2 | 7 | 30 | 0.76667
[6 empty] | Out | 54.4 | 6 | 31 | 0.80645
[6 empty] | Nov | 48.6 | 9 | 30 | 0.7
[6 empty] | Dez | 91.4 | 6 | 31 | 0.80645
[6 empty] | Fator Ajuste: | 0.74795
Classe de Veículo | Fator de emissão médio da frota veicular da RGV [g/km]
Escapamento
| PM | PM10 | PM25 | NOX | SO2 | CO | HCT
Veículos Pesados | 0.1749 | 0.1749 | 0.1749 | 5.4345 | 0.0041638 | 1.0384 | 0.24766
Note on G2: Fonte: Estação INMET ES_A612_Vitoria
Note on B12: VKT = DMT
Note on C21: Consideração: Assumido PM10 = PM
Note on D21: Consideração: Assumido PM2.5 = PM
Note on H21: Consideração: O fator de veículos pesados é expresso em HC e CH4. Contudo, em alguns casos o CH4 é maior que o HC, o que é incoerente. Assim, foi calculado o fator de emissão considerando todos hidrocarbonetos.
𝐹𝐸=[(𝑘 . (𝑠/12)^𝑎. (𝑊/3)^𝑏 ) . ((365−𝑃)/365))]

## Emissão Maq e Equip
Fonte: Informações enviadas pelo empreendimento através dos Ofícios IEMA N° 462/2016 - DP e 020/2017
Fonte Emissora | Potência [hp] | Equipamento [hp] | Latitude [º] | Longitude [º] | Quantidade | Horas/dia | Taxa de Emissão [kg/h]
[7 empty] | PM | PM10 | PM2.5 | NOX | SO2 | CO | VOC
Guindaste | 250 | Cranes - 250 | -20.3443 | -40.4021 | 1 | 0.4 | 0.00043162 | 0.00043162 | 0.00043162 | 0.011086 | 9.5404e-06 | 0.0031139 | 0.0011173
Guindaste | 250 | Cranes - 250 | -20.3443 | -40.4021 | 1 | 0.29 | 0.00031293 | 0.00031293 | 0.00031293 | 0.0080375 | 6.9168e-06 | 0.0022575 | 0.00081006
Guindaste | 250 | Cranes - 250 | -20.3443 | -40.4021 | 2 | 8 | 0.017265 | 0.017265 | 0.017265 | 0.44345 | 0.00038162 | 0.12455 | 0.044693
Escavadeira | 175 | Excavator - 175 | -20.3443 | -40.4021 | 1 | 0.37 | 0.00055536 | 0.00055536 | 0.00055536 | 0.0097179 | 8.8298e-06 | 0.0047256 | 0.0012533
Escavadeira | 175 | Excavator - 175 | -20.3443 | -40.4021 | 2 | 0.06 | 0.00018012 | 0.00018012 | 0.00018012 | 0.0031517 | 2.8637e-06 | 0.0015326 | 0.00040649
Pá Carregadeira | 187 | Rubber Tired Loader - 250 | -20.3443 | -40.4021 | 1 | 10 | 0.012921 | 0.012921 | 0.012921 | 0.34874 | 0.0003168 | 0.093733 | 0.033659
Pá Carregadeira | 120 | Rubber Tired Loader - 120 | -20.3443 | -40.4021 | 1 | 12 | 0.01758 | 0.01758 | 0.01758 | 0.19507 | 0.00015674 | 0.10022 | 0.033569
Pá Carregadeira | 154 | Rubber Tired Loader - 175 | -20.3443 | -40.4021 | 1 | 12 | 0.017437 | 0.017437 | 0.017437 | 0.3141 | 0.0002713 | 0.14572 | 0.039903
TOTAL | [6 empty] | 0.066683 | 0.066683 | 0.066683 | 1.3333 | 0.0011546 | 0.47586 | 0.15541
Note on I3: Devido à inexistência de fator para PM10, foi considerado PM10 = PM.
Note on J3: Devido à inexistência de fator para PM2.5, foi considerado PM2.5 = PM.
Note on L3: Devido à inexistência de fator para SO2, foi considerado fator de SOx para SO2.
Note on N3: Devido à inexistência de fator para COV, foi considerado o fator de emissão de ROG. Pois, a maioria dos componentes de ROG são COV (https://www.arb.ca.gov/ei/speciate/voc_rog_dfn_1_09.pdf).
Note on B4: Como foi informada apenas a marca do equipamento pela empresa, foi considerada uma potência média daquelas estabelecidas na Tabela dos fatores de emissão
Note on B5: Como foi informada apenas a marca do equipamento pela empresa, foi considerada uma potência média daquelas estabelecidas na Tabela dos fatores de emissão
Note on B6: Como foi informada apenas a marca do equipamento pela empresa, foi considerada uma potência média daquelas estabelecidas na Tabela dos fatores de emissão
Note on B7: Como foi informada apenas a marca do equipamento pela empresa, foi considerada uma potência média daquelas estabelecidas na Tabela dos fatores de emissão
Note on B8: Como foi informada apenas a marca do equipamento pela empresa, foi considerada uma potência média daquelas estabelecidas na Tabela dos fatores de emissão
Note on B9: Modelo: Case W36. Como não foi encontrado catálogo desse modelo, e não foi informada a potência do equipamento pela empresa, foi considerada a potência de um modelo similar.
Note on B10: Modelo: Michigan 55C. Potência descrita no catálago deste modelo.
Note on B11: Modelo: Michigan 85C. Como não foi encontrado catálogo desse modelo, e não foi informada a potência do equipamento pela empresa, foi considerada a potência de um modelo similar

## Emissão Corte de Sucata
Fonte: Informações enviadas pelo empreendimento através do Ofício IEMA N° 462/2016 - DP
Fonte Emissora | Latitude [º] | Longitude [º] | Produção [t/h] | Fator de Emissão [lb/ton] | Taxa de Emissão [kg/h]
|  |  |  | PM | PM | PM10 | PM2.5
Oxicorte | -20.344 | -40.4017 | 3.3532 | 0.032 | 0.053652 | 0.053652 | 0.053652
TOTAL |  |  |  |  | 0.053652 | 0.053652 | 0.053652
Produção | (t/ano) | (t/h)
| 29374.2 | 3.3532
Note on D2: Como não foi informado a quantidade de material envolvido no processo, foi considerado, de forma conservadora, todo o material produzido.
Note on E2: Fonte: USEPA (2009) Section 12.5.1 Steel Minimills - Table 12.5.1-1 (Billet cutting torches) PM emission factor: Unit of lb/ton is lb/ton of steel produced
Note on G3: Devido à inexistência de fator para PM10, foi considerado PM10 = PM.
Note on H3: Devido à inexistência de fator para PM2.5, foi considerado PM2.5 = PM.

## Emissão Transferências
Matéria-prima (t): | 30531.25
Fonte Emissora | Latitude [º] | Longitude [º] | Movimentação sucata [t/h] | Fator de Emissão [g/kg] |  |  | Taxa de Emissão [kg/h]
|  |  |  | PM | PM10 | PM2,5 | PM | PM10 | PM2,5
TR - Movimentação sucata | -20.3443 | -40.4021 | 3.4853 | 0.1 | 0.05 | 0.018 | 0.34853 | 0.17427 | 0.062735
TOTAL | [6 empty] | 0.34853 | 0.17427 | 0.062735
Note on E3: (USEPA, 2003) - AP42 12.10 Gray Iron Foundries - Table 12.10-6 Fonte: https://www3.epa.gov/ttn/chief/ap42/ch12/final/c12s10.pdf
Note on F4: PM10/PM=0,5 Fonte: USEPA (1986) Section 12.5 - Iron and Steel Production - Table 12.5-4 https://www3.epa.gov/ttn/chief/ap42/ch12/final/c12s05.pdf
Note on G4: PM2.5/PM=0,18 Fonte: USEPA (1986) Section 12.5 - Iron and Steel Production - Table 12.5-4 https://www3.epa.gov/ttn/chief/ap42/ch12/final/c12s05.pdf

## Emissão Vias
Fonte: Informações enviadas pelo empreendimento através do Ofício IEMA N° 462/2016 - DP
Tráfego médio diário de caminhões: | 8
Fonte Emissora | Tipo | Latitude [º] | Longitude [º] | Comprimento [m] | Nº de Caminhões por Hora [h-1] | DMT [km/h] | Teor de Silte [%] | Peso Médio dos Caminhões [t] | Fator de Emissão - Ressuspensão [kg/VKT] |  |  | Fator de Emissão - Gases Escapamento [kg/km] | [6 empty] | Taxa de Emissão [kg/h]
[9 empty] | PM | PM10 | PM2.5 | PM | PM10 | PM2.5 | NOX | SO2 | CO | VOC | PM | PM10 | PM2.5 | NOX | SO2 | CO | VOC
Via de Tráfego | Não Pavimentada | -20.344 | -40.402 | 284 | 0.66667 | 0.18933 | 6 | 16 | 1.3508 | 0.35998 | 0.035998 | 0.0001749 | 0.0001749 | 0.0001749 | 0.0054345 | 4.1638e-06 | 0.0010384 | 0.00024766 | 0.25578 | 0.068189 | 0.0068487 | 0.0010289 | 7.8834e-07 | 0.0001966 | 4.6891e-05
TOTAL | [18 empty] | 0.25578 | 0.068189 | 0.0068487 | 0.0010289 | 7.8834e-07 | 0.0001966 | 4.6891e-05
Note on I4: Como não foi informado peso, nem mesmo o modelo dos caminhões utilizados, foi considerado o peso médio de um caminhão caçamba/basculante. http://www1.dnit.gov.br/Pesagem/sis_sgpv/QFV/QFV%202008%20Divulga%C3%A7%C3%A3o.pdf
Note on S5: Fora considerado o Fator de Emissão de HCT, devido à ausência de fator específico para VOC.
Note on H6: Fonte: USEPA (2006) - Section 13.2.2 - Unpaved Roads - Table13.2.2-1 (Iron and Steel Production)

## Resumo
Fontes Emissoras | Taxa de Emissão [kg/h]
| PM | PM10 | PM2.5 | NOX | SO2 | CO | VOC
Máquinas e Equipamentos | 0.066683 | 0.066683 | 0.066683 | 1.3333 | 0.0011546 | 0.47586 | 0.15541
Movimentação sucata | 0.34853 | 0.17427 | 0.062735 | - | - | - | -
Corte de sucata | 0.053652 | 0.053652 | 0.053652 | - | - | - | -
Vias de tráfego | 0.25578 | 0.068189 | 0.0068487 | 0.0010289 | 7.8834e-07 | 0.0001966 | 4.6891e-05
TOTAL | 0.72465 | 0.36279 | 0.18992 | 1.3344 | 0.0011554 | 0.47605 | 0.15546
Nota: Como não foram fornecidas informações dos tanques existentes na empresa, não foram consideradas as emissões por tancagem