## FE-Maq e Equip
Fonte: AQMD (2016) - http://www.aqmd.gov/home/regulations/ceqa/air-quality-analysis-handbook/off-road-mobile-source-emission-factors
Equipment | MaxHP | PM [kg/h] | NOX [kg/h] | SOX [kg/h] | CO [kg/h] | ROG [kg/h] | CO2 [kg/h] | CH4 [kg/h]
Rubber Tired Loader (Pá Carrregadeira) 2013 | Rubber Tired Loader (2013) - 25 | 0.0022716 | 0.058587 | 9.7431e-05 | 0.031618 | 0.0092672 | 7.6789 | 0.00083616
| Rubber Tired Loader (2013) - 50 | 0.013254 | 0.14143 | 0.00018266 | 0.16516 | 0.054414 | 14.1292 | 0.0049097
| Rubber Tired Loader (2013) - 120 | 0.023816 | 0.27286 | 0.00031347 | 0.18833 | 0.044027 | 26.7227 | 0.0039725
| Rubber Tired Loader (2013) - 175 | 0.024274 | 0.43097 | 0.0005426 | 0.28456 | 0.056143 | 48.2237 | 0.0050657
| Rubber Tired Loader (2013) - 250 | 0.01891 | 0.54997 | 0.00076033 | 0.16713 | 0.057086 | 67.5746 | 0.0051507
| Rubber Tired Loader (2013) - 500 | 0.027813 | 0.77829 | 0.0010552 | 0.29017 | 0.084691 | 107.5051 | 0.0076415
| Rubber Tired Loader (2013) - 750 | 0.057867 | 1.6413 | 0.0022144 | 0.59347 | 0.17464 | 220.2319 | 0.015757
| Rubber Tired Loader (2013) - 1000 | 0.081413 | 2.7061 | 0.0027085 | 0.8341 | 0.2354 | 269.3771 | 0.02124
Rubber Tired Loader (Pá Carrregadeira) 2007 | Rubber Tired Loader (2007) - 25 | 0.0041647 | 0.065319 | 9.7431e-05 | 0.032118 | 0.010014 | 7.6789 | 0.00090351
| Rubber Tired Loader (2007) - 50 | 0.019389 | 0.15851 | 0.00018266 | 0.19954 | 0.08789 | 14.1292 | 0.0079302
| Rubber Tired Loader (2007) - 120 | 0.03516 | 0.39013 | 0.00031347 | 0.20044 | 0.067139 | 26.7227 | 0.0060578
| Rubber Tired Loader (2007) - 175 | 0.034874 | 0.62819 | 0.0005426 | 0.29144 | 0.079807 | 48.2237 | 0.0072009
| Rubber Tired Loader (2007) - 250 | 0.031011 | 0.83698 | 0.00076033 | 0.22496 | 0.080781 | 67.5746 | 0.0072888
| Rubber Tired Loader (2007) - 500 | 0.044313 | 1.1811 | 0.0010552 | 0.44023 | 0.11468 | 107.5051 | 0.010348
| Rubber Tired Loader (2007) - 750 | 0.091699 | 2.4816 | 0.0022144 | 0.8978 | 0.23767 | 220.2319 | 0.021444
| Rubber Tired Loader (2007) - 1000 | 0.11282 | 3.6321 | 0.0027085 | 1.2834 | 0.33189 | 269.3772 | 0.029946
Equação Geral:
Onde: E - emissão (lb/dia) n - número de equipamentos de cada categoria H - número de horas diárias de operação do equipamento EF - fator de emissão (lb/h)
𝐸=𝑛 𝑥 𝐻 𝑥 𝐸𝐹

## FE-Transferências
Fonte: AP-42 (USEPA, 2006) - https://www3.epa.gov/ttn/chief/ap42/ch13/final/c13s0204.pdf
| PM | PM10 | PM2,5
Aerodynamic Particle Size Multiplier (k) | 0.74 | 0.35 | 0.053
Equação Geral:
Onde: E - emissão (kg/t) k -constante de tamanho das partículas com diâmetro aerodinâmico ≤ i μm U - velocidade do vento (m/s) M - teor de umidade do material (%)
𝐸=𝑘 × 0,0016×(𝑈/2,2)^1,3∕(𝑀/2)^1,4

## FE-Vias
Fonte: AP-42 (USEPA, 2006) - https://www3.epa.gov/ttn/chief/ap42/ch13/final/c13s0202.pdf
AP42 - 13.2.2 Unpaved Roads |  |  |  |  | Ano 2015
Table 13.2.2-2 Constants for Equations 1a and 1b |  |  |  |  | Mês | Precipitação Acumulada (mm) | Número de Dias com Precipitação > 0,254 mm | N° dias no mês | Fator de Ajuste
Constant | Industrial Roads (Equation 1a) |  |  |  | Jan | 0 | 0 | 31 | 1
| PM2.5 | PM10 | PM30 |  | Fev | 52 | 7 | 28 | 0.75
k (lb/VMT) | 0.15 | 1.5 | 4.9 |  | Mar | 69 | 7 | 31 | 0.77419
a | 0.9 | 0.9 | 0.7 |  | Abr | 44 | 8 | 30 | 0.73333
b | 0.45 | 0.45 | 0.45 |  | Mai | 185.8 | 16 | 31 | 0.48387
1 lb/VMT | 281.9 | g/VKT |  |  | Jun | 119.2 | 9 | 30 | 0.7
Equation |  |  |  |  | Jul | 17.8 | 6 | 31 | 0.80645
[5 empty] | Ago | 70.2 | 11 | 31 | 0.64516
| Onde: FE - fator de emissão de material particulado (lb/VMT) k - constante de tamanho da partícula (lb/VMT) sL - teor de silt na superfície de rodagem (%) W - peso médio dos veículos que trafegam na via (t) P - número de dias onde a precipitação durante o período observado foi no mínimo 0,254 mm |  |  |  | Set | 25.2 | 7 | 30 | 0.76667
[5 empty] | Out | 54.4 | 6 | 31 | 0.80645
[5 empty] | Nov | 48.6 | 9 | 30 | 0.7
[5 empty] | Dez | 91.4 | 6 | 31 | 0.80645
[5 empty] | Fator Ajuste: | 0.74795
Classe de Veículo | Fator de emissão médio da frota veicular da RGV [g/km]
Escapamento
| PM | PM10 | PM25 | NOX | SO2 | CO | HCT
Veículos Pesados | 0.1749 | 0.1749 | 0.1749 | 5.4345 | 0.21032 | 1.0384 | 0.24766
𝐹𝐸=[(𝑘 . (𝑠/12)^𝑎. (𝑊/3)^𝑏 ) . ((365−𝑃)/365))]
Note on F2: Fonte: Estação INMET ES_A612_Vitoria
Note on B12: VKT = DMT
Note on C23: Consideração: Assumido PM10 = PM
Note on D23: Consideração: Assumido PM2.5 = PM
Note on H23: Consideração: O fator de veículos pesados é expresso em HC e CH4. Contudo, em alguns casos o CH4 é maior que o HC, o que é incoerente. Assim, foi calculado o fator de emissão considerando todos hidrocarbonetos.

## Dados
Horário de Funcionamento
Segunda à sexta | 9
Quantidade de Argila Extraída
t/ano | t/h
29480 | 3.3653
Equipamentos | Horas trabalhadas/ano | hora/dia
Pá Carregadeira - 2007 | 202.4 | 0.55452
Pá Carregadeira - 2013 | 310 | 0.84932
Note on A2: 07:00 às 11:00 12:00 às 17:00

## Emissão Transferências
Fonte: Informações fornecidas pelo empreendimento através do Ofício N° 111/2017 - IEMA/DT/CQAI
Velocidade do Vento (m/s) | 4.1938
Fonte Emissora | Latitude [º] | Longitude [º] | Movimentação material [t/h] | Umidade do Material [%] | Fator de Emissão [kg/t] |  |  | Taxa de Emissão [kg/h]
[5 empty] | PM | PM10 | PM2,5 | PM | PM10 | PM2,5
TR - Argila Bruta | -20.1407 | -40.2231 | 3.3653 | 11 | 0.00025182 | 0.0001191 | 1.8035e-05 | 0.00084743 | 0.00040081 | 6.0695e-05
TR - Car. Caminhão |  |  | 3.3653 | 8.9 | 0.00033876 | 0.00016022 | 2.4262e-05 | 0.00114 | 0.0005392 | 8.165e-05
TR - Desc. Pátio Armazenamento |  |  | 3.3653 | 8.9 | 0.00033876 | 0.00016022 | 2.4262e-05 | 0.00114 | 0.0005392 | 8.165e-05
TR - Car. Moinho |  |  | 3.3653 | 8.9 | 0.00033876 | 0.00016022 | 2.4262e-05 | 0.00114 | 0.0005392 | 8.165e-05
TR - Envazamento |  |  | 3.3653 | 8.9 | 0.00033876 | 0.00016022 | 2.4262e-05 | 0.00114 | 0.0005392 | 8.165e-05
TOTAL | [7 empty] | 0.0054075 | 0.0025576 | 0.00038729
Note on A3: Velocidade média do ano de 2015 da Estação Aeroporto
Note on E4: Fonte: USEPA (2006) - Table 13.2.4-1. Typical silt and moisture contents of materials at various industries. Considerando o valor superior do intervalo para a argila bruta e o inferior para a argila após secagem.

## Emissão Maq e Equip
Fonte Emissora | Potência [hp] | Equipamento [hp] | Latitude [º] | Longitude [º] | Quantidade | Horas/dia | Taxa de Emissão [kg/h]
[7 empty] | PM | PM10 | PM2.5 | NOX | SO2 | CO | VOC
Pá Carregadeira - 2007 | 155 | Rubber Tired Loader (2007) - 175 | -20.1407 | -40.2231 | 1 | 0.55452 | 0.00080576 | 0.00080576 | 0.00080576 | 0.014514 | 1.2537e-05 | 0.0067337 | 0.0018439
Pá Carregadeira - 2013 | 124 | Rubber Tired Loader (2013) - 175 |  |  | 1 | 0.84932 | 0.00085901 | 0.00085901 | 0.00085901 | 0.015251 | 1.9202e-05 | 0.01007 | 0.0019868
TOTAL | [6 empty] | 0.0016648 | 0.0016648 | 0.0016648 | 0.029766 | 3.1738e-05 | 0.016804 | 0.0038307
Note on I2: Devido à inexistência de fator para PM10, foi considerado PM10 = PM.
Note on J2: Devido à inexistência de fator para PM2.5, foi considerado PM2.5 = PM.
Note on L2: Devido à inexistência de fator para SO2, foi considerado fator de SOx para SO2.
Note on N2: Devido à inexistência de fator para COV, foi considerado o fator de emissão de ROG. Pois, a maioria dos componentes de ROG são COV (https://www.arb.ca.gov/ei/speciate/voc_rog_dfn_1_09.pdf).

## Emissão Vias
Fonte Emissora | Tipo | Latitude [º] | Longitude [º] | Comprimento [m] | Quantidade Movimentada [t/h] | Capacidade do Caminhão [t] | Nº de Caminhões por Hora [h-1] | DMT [km/h] | Teor de Silte [%] | Peso Médio dos Caminhões [t] | Controle | Eficiência de Controle [%] | Fator de Emissão - Ressuspensão [kg/VKT] |  |  | Fator de Emissão - Gases Escapamento [kg/km] | [6 empty] | Taxa de Emissão [kg/h]
[13 empty] | PM | PM10 | PM2.5 | PM | PM10 | PM2.5 | NOX | SO2 | CO | VOC | PM | PM10 | PM2.5 | NOX | SO2 | CO | VOC
Via - Trecho 1 | Não Pavimentada | -20.1406 | -40.2229 | 150 | 3.3653 | 15.46 | 0.43536 | 0.065303 | 5.95 | 16 | Umectação | 25 | 1.3429 | 0.35728 | 0.035728 | 0.0001749 | 0.0001749 | 0.0001749 | 0.0054345 | 0.00021032 | 0.0010384 | 0.00024766 | 0.065784 | 0.01751 | 0.0017613 | 0.00035489 | 1.3735e-05 | 6.7809e-05 | 1.6173e-05
Via - Trecho 2 | Não Pavimentada | -20.1411 | -40.2222 | 99.2 | 6.7306 | 15.46 | 0.87071 | 0.086375 | 5.95 | 16 | Umectação | 25 | 1.3429 | 0.35728 | 0.035728 | 0.0001749 | 0.0001749 | 0.0001749 | 0.0054345 | 0.00021032 | 0.0010384 | 0.00024766 | 0.08701 | 0.02316 | 0.0023296 | 0.0004694 | 1.8166e-05 | 8.9689e-05 | 2.1392e-05
Via - Trecho 3 | Não Pavimentada | -20.1404 | -40.2221 | 99.4 | 3.3653 | 15.46 | 0.43536 | 0.043274 | 5.95 | 16 | Umectação | 25 | 1.3429 | 0.35728 | 0.035728 | 0.0001749 | 0.0001749 | 0.0001749 | 0.0054345 | 0.00021032 | 0.0010384 | 0.00024766 | 0.043593 | 0.011603 | 0.0011671 | 0.00023517 | 9.1015e-06 | 4.4935e-05 | 1.0717e-05
TOTAL | [22 empty] | 0.19639 | 0.052273 | 0.005258 | 0.0010595 | 4.1003e-05 | 0.00020243 | 4.8283e-05
Note on G1: Informado pelo empreendimento através do Ofício: Mercedes Benz L1620. Capacidade obtida na ficha técnica do modelo informado
Note on J1: USEPA (2006) - Unpaved Roads. Table 13.2.2-1 - Sand and gravel processing
Note on K1: Informado pelo empreendimento através do Ofício: Mercedes Benz L1620. Peso médio obtido com base na ficha técnica do modelo informado
Note on L1: Informado pelo empreendimento que a umectação ocorre quando necessário
Note on M1: WRAP (2006) - Unpaved Roads - Apply water
Note on W2: Fora considerado o Fator de Emissão de HCT, devido à ausência de fator específico para VOC.

## Resumo
Fontes Emissoras | Taxa de Emissão [kg/h]
| PM | PM10 | PM2.5 | NOX | SO2 | CO | VOC
Transferências | 0.0054075 | 0.0025576 | 0.00038729 | - | - | - | -
Máquinas e Equipamentos | 0.0016648 | 0.0016648 | 0.0016648 | 0.029766 | 3.1738e-05 | 0.016804 | 0.0038307
Vias de Tráfego | 0.19639 | 0.052273 | 0.005258 | 0.0010595 | 4.1003e-05 | 0.00020243 | 4.8283e-05
Erosão Eólica | 2.195 | 1.0975 | 0.16463 | - | - | - | -
TOTAL | 2.3985 | 1.154 | 0.17194 | 0.030825 | 7.2741e-05 | 0.017006 | 0.003879
Nota: "Erosão Eólica" foi calculada na Planilha: Erosão Eólica_Comercial Barro Branco