## FE-Transferências
Fonte: AP-42 (USEPA, 2006) - https://www3.epa.gov/ttn/chief/ap42/ch13/final/c13s0204.pdf
Aerodynamic Particle Size Multiplier (k) For Equation 1 |  |  |  |  | Table 13.2.4-1. TYPICAL SILT AND MOISTURE CONTENTS OF MATERIALS AT VARIOUS INDUSTRIES
< 30 µm | < 15 µm | < 10 µm | < 5 µm | < 2.5 µm | Industry | Material | Silt Content (%) |  | Moisture Content (%)
0.74 | 0.48 | 0.35 | 0.2 | 0.053 |  |  | Range | Mean | Range | Mean
[5 empty] | Municipal solid waste landfills | Sand | - | 2.6 | - | 7.4
Equação Geral: | [5 empty] | Slag | 3,0 - 4,7 | 3.8 | 2,3 - 4,9 | 3.6
[6 empty] | Cover | 5,0 - 16 | 9 | 8,9 - 16 | 12
[6 empty] | Clay/dirty mix | - | 9.2 | - | 14
[6 empty] | Clay | 4,5 - 7,4 | 6 | 8,9 - 11 | 10
[6 empty] | Fly ash | 78 - 81 | 80 | 26 - 29 | 27
| Onde: E - emissão k - particle size multiplier (dimensionless) U - mean wind speed, meters per second (m/s) (miles per hour [mph]) M - material moisture content (%) |  |  |  |  | Misc. Fill materials | - | 12 | - | 11
Massa específica (kg/m³)
[5 empty] | Areia | 1520
[5 empty] | Brita | 1550
𝐸=𝑘(0,0016) (𝑈/2,2)^1,3/(𝑀/2)^1,4
Note on A6: Rating A
Note on H15: Fonte: https://repositorio.unesp.br/bitstream/handle/11449/90740/menossi_rt_me_ilha.pdf?sequence
Note on H16: Fonte: https://repositorio.unesp.br/bitstream/handle/11449/90740/menossi_rt_me_ilha.pdf?sequence

## FE-Maq e Equip
Fonte: AQMD (2016) - http://www.aqmd.gov/home/regulations/ceqa/air-quality-analysis-handbook/off-road-mobile-source-emission-factors
Ano de fabricação considerado: | 2007
Equipment | MaxHP | PM [kg/h] | NOX [kg/h] | SOX [kg/h] | CO [kg/h] | ROG [kg/h] | CO2 [kg/h] | CH4 [kg/h]
Rubber Tired Loaders (Pá Carregadeira) | Rubber Tired Loaders - 25 | 0.0041647 | 0.065319 | 9.7431e-05 | 0.032118 | 0.010014 | 7.6789 | 0.00090351
| Rubber Tired Loaders - 50 | 0.019389 | 0.15851 | 0.00018266 | 0.19954 | 0.08789 | 14.1292 | 0.0079302
| Rubber Tired Loaders - 120 | 0.03516 | 0.39013 | 0.00031347 | 0.20044 | 0.067139 | 26.7227 | 0.0060578
| Rubber Tired Loaders - 175 | 0.034874 | 0.62819 | 0.0005426 | 0.29144 | 0.079807 | 48.2237 | 0.0072009
| Rubber Tired Loaders - 250 | 0.031011 | 0.83698 | 0.00076033 | 0.22496 | 0.080781 | 67.5746 | 0.0072888
| Rubber Tired Loaders - 500 | 0.044313 | 1.1811 | 0.0010552 | 0.44023 | 0.11468 | 107.5051 | 0.010348
| Rubber Tired Loaders - 750 | 0.091699 | 2.4816 | 0.0022144 | 0.8978 | 0.23767 | 220.2319 | 0.021444
| Rubber Tired Loaders - 1000 | 0.11282 | 3.6321 | 0.0027085 | 1.2834 | 0.33189 | 269.3772 | 0.029946
Fonte: AQMD (2016) - http://www.aqmd.gov/home/regulations/ceqa/air-quality-analysis-handbook/off-road-mobile-source-emission-factors
Equação Geral:
Onde: E - emissão (lb/dia) n - número de equipamentos de cada categoria H - número de horas diárias de operação do equipamento EF - fator de emissão (lb/h)
𝐸=𝑛 𝑥 𝐻 𝑥 𝐸𝐹
Note on B2: Ano de fabricação dos equipamentos do empreendimento não informado. Portanto, foi consideradoo ano de 2007 (mais conservador)

## Dados
Fonte: Informações enviadas pelo empreendimento através do Ofício IEMA N° 104/2017
Consumo de matéria prima - ano 2015 |  | Unidade
Areia | 1440 | M³
Brita | 12000 | T
Pó de pedra | 12000 | T
Filtro de Mangas
Filtro | Capacidade máxima volumétrica (m³/min) | Temperatura de Trabalho (ºC) | Latitude (⁰) | Longitude (⁰)
Filtro de Mangas | 30 | 35 | -20.1587 | -40.2782
Máquinas e Equipamentos
Item | Equipamento | Modelo | Quantidade | Potência (kW) | Horas Trabalhadas | Consumo de Combustível (L)
1 | Pá Carregadeira | LG936L | 1 | 127 | 2 | 10
Note on B11: Foi considerada a capacidade máxima do filtro de mangas da empresa Granito Croncreto Vila Velha (6 m³/min), pois esse empreendimento utiliza o filtro de mangas com a mesma finalidade utilizada pela Concrelagos: armazenamento do cimento (silo). Na Concrelagos, o filtro possui 5 mangas
Note on C11: Temperatura de trabalho não fornecida pela empresa. Portanto, foi considerado o valor de 35ºC, temperatura média de trabalho do filtro de mangas da empresa Granito Concreto Vila Velha, que utiliza o filtro de mangas com a mesma finalidade que a Concrelagos
Note on B16: Foi adicionado esse equipamento pois consta no fluxograma do processo produtivo

## Emissão Saída do Filtro
Fonte: Informações enviadas pelo empreendimento através do Ofício IEMA N° 104/2017
Fonte Emissora | Latitude [⁰] | Longitude [⁰] | Tipo de Controle | Vazão do Filtro de Mangas [m³/h] | Vazão do Filtro de Mangas [Nm³/h] | Concentração [mg/Nm³] | Taxa de Emissão [kg/h]
[7 empty] | PM | PM10 | PM2,5
Saída do Filtro de Mangas | -20.1587 | -40.2782 | Filtro de Mangas | 1800 | 1595.5541 | 50 | 0.079778 | 0.067811 | 0.023933
TOTAL | [6 empty] | 0.079778 | 0.067811 | 0.023933
Note on I4: Devido a ausência de informações, a taxa de emissão para o PM10 foi relacionada com a distribuição de tamanho de partículas, de acordo com o Apêndice B.2 da AP-42. Fonte: AP-42 (1986) - GENERALIZED PARTICLE SIZE DISTRIBUTIONS: https://www3.epa.gov/ttn/chief/ap42/appendix/appb-2.pdf
Note on J4: Devido a ausência de informações, a taxa de emissão para o PM2,5 foi relacionada com a distribuição de tamanho de partículas, de acordo com o Apêndice B.2 da AP-42. Fonte: AP-42 (1986) - GENERALIZED PARTICLE SIZE DISTRIBUTIONS: https://www3.epa.gov/ttn/chief/ap42/appendix/appb-2.pdf
Note on E5: Informação da vazão do filtro de mangas não fornecida pelo empreendimento. Portanto, foi considerado o valor da capacidade volumétrica do filtro de mangas do empreendimento Granito Concreto (VV), uma vez que esse empreendimento possui atividade produtiva semelhante ao da Concrelagos (produção de concreto) e ambos utilizam o filtro de mangas para a mesma finalidade.
Note on G5: A concentração típica de saída do filtro de mangas é menor que 50mg/Nm³. Portanto, considerou-se o valor de 50mg/Nm³. Fonte: USEPA - https://www3.epa.gov/ttn/catc/cica/files/ff-pulse.pdf

## Emissão Maq e Equip
Fonte: Informações enviadas pelo empreendimento através do Ofício IEMA N° 104/2017
Fonte Emissora | Potência [hp] | Equipamento [hp] | Latitude [⁰] | Longitude [⁰] | Quantidade | Horas/dia | Fator de Emissão [kg/h] |  |  |  |  | Taxa de Emissão [kg/h]
[7 empty] | PM | NOX | SO2 | CO | VOC | PM | PM10 | PM2.5 | NOX | SO2 | CO | VOC
Pá Carregadeira | 127 | Rubber Tired Loaders - 175 | -20.1586 | -40.2779 | 1 | 2 | 0.034874 | 0.62819 | 0.0005426 | 0.29144 | 0.079807 | 0.0029061 | 0.0029061 | 0.0029061 | 0.052349 | 4.5217e-05 | 0.024286 | 0.0066506
TOTAL | [11 empty] | 0.0029061 | 0.0029061 | 0.0029061 | 0.052349 | 4.5217e-05 | 0.024286 | 0.0066506
Note on J4: Devido à inexistência de fator para SO2, foi considerado fator de SOx para SO2.
Note on L4: Devido à inexistência de fator para COV, foi considerado o fator de emissão de ROG. Pois, a maioria dos componentes de ROG são COV (https://www.arb.ca.gov/ei/speciate/voc_rog_dfn_1_09.pdf).
Note on N4: Devido à inexistência de fator para PM10, foi considerado PM10 = PM.
Note on O4: Devido à inexistência de fator para PM2.5, foi considerado PM2.5 = PM.
Note on Q4: Devido à inexistência de fator para SO2, foi considerado fator de SOx para SO2.
Note on S4: Devido à inexistência de fator para COV, foi considerado o fator de emissão de ROG. Pois, a maioria dos componentes de ROG são COV (https://www.arb.ca.gov/ei/speciate/voc_rog_dfn_1_09.pdf).
Note on D5: Coordenada próxima às pilhas de estocagem de areia e brita
Note on E5: Coordenada próxima às pilhas de estocagem de areia e brita

## Emissão Transferências
Funcionamento (horas): | -
Conversão de m³ para t (Areia): | 1.52
Quantidade areia + Pó de pedra (t/h): | 1.6197
Quantidade Brita (t/h): | 1.3699
Velocidade do Vento (m/s): | 4.2
Fonte: Informações enviadas pelo empreendimento através do Ofício IEMA N° 104/2017
Fonte Emissora | Material | Umidade do Material [%] | Controle | Controle [%] | Quantidade [t/h] | Latitude [⁰] | Longitude [⁰] | Altura [m] | Fator de Emissão [kg/t] |  |  | Taxa de Emissão [kg/h]
[9 empty] | PM | PM10 | PM2,5 | PM | PM10 | PM2,5
TR - Caminhão / Pátio (areia + Pó de pedra) | Areia + pó de pedra | 7.4 | Aspersão em água | 50 | 1.6197 | -20.1588 | -40.2782 | 5 | 0.00043948 | 0.00020786 | 3.1477e-05 | 0.00035592 | 0.00016834 | 2.5492e-05
TR - Caminhão / Pátio de brita | Brita | 1 | Aspersão em água | 50 | 1.3699 |  |  | 5 | 0.00043948 | 0.00020786 | 3.1477e-05 | 0.00030102 | 0.00014237 | 2.1559e-05
TR - Pá carregadeira (Areia + Pó de pedra) / Silo | Areia + pó de pedra | 7.4 | Enclausuramento | 70 | 1.6197 |  |  | 10 | 0.00043948 | 0.00020786 | 3.1477e-05 | 0.00021355 | 0.00010101 | 1.5295e-05
TR - Pá carregadeira (Brita) / Silo | Brita | 1 | Enclausuramento | 70 | 1.3699 |  |  | 10 | 0.00043948 | 0.00020786 | 3.1477e-05 | 0.00018061 | 8.5424e-05 | 1.2936e-05
TR - Mistura Silo (Areia + Pó de pedra) | Areia + pó de pedra | 7.4 | Enclausuramento | 70 | 1.6197 |  |  | 5 | 0.00043948 | 0.00020786 | 3.1477e-05 | 0.00021355 | 0.00010101 | 1.5295e-05
TR - Mistura Silo (Brita) | Brita | 1 | Enclausuramento | 70 | 1.3699 |  |  | 5 | 0.00043948 | 0.00020786 | 3.1477e-05 | 0.00018061 | 8.5424e-05 | 1.2936e-05
TOTAL | [11 empty] | 0.0014453 | 0.00068357 | 0.00010351
Nota: As principais matérias primas utilizadas são a brita, a areia e o cimento. As emissões relacionadas à movimentação/armazenamento do cimento foram estimadas na aba: "Emissão Saída do Filtro".
Note on B1: Horário de funcionamento não informado
Note on B3: Devido à ganulometria fina do pó de pedra, o mesmo foi considerado junto com a quantidade de areia
Note on A5: Velocidade média do ano de 2015 da Estação Aeroporto
Note on E8: WRAP (2006) - Fugitive Dust Handobook
Note on C10: Foi considerado a umidade da mistura de areia e do pó de pedra equivalente a umidade da areia
Note on I10: Considerado um valor médio
Note on C11: USEPA (2003) Background Information for Revised AP-42 Section 11.19.2, Crushed Stone Processing and Pulverized Mineral Processing: The targeted moisture contents of the raw material (granite) during the uncontrolled runs were <1.5 percent. Assim, foi considerado o teor de umidade de 1%.
Note on I11: Considerado um valor médio
Note on C12: Foi considerado a umidade da mistura de areia e do pó de pedra equivalente a umidade da areia
Note on I12: Considerado um valor médio
Note on C13: USEPA (2003) Background Information for Revised AP-42 Section 11.19.2, Crushed Stone Processing and Pulverized Mineral Processing: The targeted moisture contents of the raw material (granite) during the uncontrolled runs were <1.5 percent. Assim, foi considerado o teor de umidade de 1%.
Note on I13: Considerado um valor médio
Note on C14: Foi considerado a umidade da mistura de areia e do pó de pedra equivalente a umidade da areia
Note on I14: Considerado um valor médio
Note on C15: USEPA (2003) Background Information for Revised AP-42 Section 11.19.2, Crushed Stone Processing and Pulverized Mineral Processing: The targeted moisture contents of the raw material (granite) during the uncontrolled runs were <1.5 percent. Assim, foi considerado o teor de umidade de 1%.
Note on I15: Considerado um valor médio

## Emissão Vias
As emissões provenientes das vias internas de tráfego não foram consideradas pois na maior parte do tempo os veículos trabalham fora da zona do empreendimento. Tais emissões provenientes do tráfego de veículos em vias já foram contabilizadas no inventário separadamente na estimativa de emissões das vias de tráfego da Região da Grande Vitória.

## Resumo
Fontes Emissoras | Taxa de Emissão [kg/h]
| PM | PM10 | PM2.5 | NOX | SO2 | CO | VOC
Transferências | 0.0014453 | 0.00068357 | 0.00010351 | - | - | - | -
Máquinas e Equipamentos | 0.0029061 | 0.0029061 | 0.0029061 | 0.052349 | 4.5217e-05 | 0.024286 | 0.0066506
Erosão Eólica | 0.014653 | 0.0073265 | 0.001099 | - | - | - | -
Saída do Filtro de Mangas | 0.079778 | 0.067811 | 0.023933 | - | - | - | -
TOTAL | 0.098782 | 0.078727 | 0.028042 | 0.052349 | 4.5217e-05 | 0.024286 | 0.0066506
Nota: "Erosão Eólica" foi calculada na Planilha: Memorial_Concrelagos_Erosao_Eolica

## ppm to mg.m-3 (hidden)
Conversão ppm para mg/m³:
Equação Geral:
Onde: MW (g/mol) - massa molar P (atm) - pressão do gás P0 - 1 atm (CNTP) T (K) - temperatura do gás T0 - 298,15 K (25 ºC) (CNTP)
Massa Molar - MW [g/mol] |  | Fonte | Concentração CO [ppm] | Temperatura [ºC] | Temperatura [K] | Pressão [atm] | Concentração CO [mg/m³]
NO2 | 46.0055 | Chaminé do Torrador I | #REF! | #REF! | #REF! | 1 | #REF!
NO | 30.01 | Chaminé do Torrador II | #REF! | #REF! | #REF! |  | #REF!
CO | 28.01 | Chaminé da Caldeira Bremmer | #REF! | #REF! | #REF! |  | #REF!
O3 | 48 | Chaminé do Silo de Borra Úmida | #REF! | #REF! | #REF! |  | #REF!
H2S | 34.1 | Chaminé do Multiciclone da Torre I | #REF! | #REF! | #REF! |  | #REF!
SO2 | 64.066 | Chaminé do Multiciclone da Torre II | #REF! | #REF! | #REF! |  | #REF!
HCl | 36.46 | Chaminé do Secador de Borra | #REF! | #REF! | #REF! |  | #REF!
HF | 20.0063 | Chaminé do Gerador I | #REF! | #REF! | #REF! |  | #REF!
C3H8 | 44.1 | Chaminé do Gerador II | #REF! | #REF! | #REF! |  | #REF!
Benzeno | 78.11
CO2 | 44.01
𝑚𝑔/𝑚^3 =𝑝𝑝𝑚 . 0,04087 . 𝑀𝑊 . [(𝑃/𝑃_0 ). (𝑇_0/𝑇)]