## FE-Transferências
Fonte: AP-42 (USEPA, 2006) - https://www3.epa.gov/ttn/chief/ap42/ch13/final/c13s0204.pdf
Aerodynamic Particle Size Multiplier (k) For Equation 1 |  |  |  |  | Table 13.2.4-1. TYPICAL SILT AND MOISTURE CONTENTS OF MATERIALS AT VARIOUS INDUSTRIES
< 30 µm | < 15 µm | < 10 µm | < 5 µm | < 2.5 µm | Industry | Material | Silt Content (%) |  | Moisture Content (%)
0.74 | 0.48 | 0.35 | 0.2 | 0.053 |  |  | Range | Mean | Range | Mean
[5 empty] | Municipal solid waste landfills | Sand | - | 2.6 | - | 7.4
Equação Geral: | [5 empty] | Slag | 3,0 - 4,7 | 3.8 | 2,3 - 4,9 | 3.6
[6 empty] | Cover | 5,0 - 16 | 9 | 8,9 - 16 | 12
[6 empty] | Clay/dirty mix | - | 9.2 | - | 14
[6 empty] | Clay | 4,5 - 7,4 | 6 | 8,9 - 11 | 10
[6 empty] | Fly ash | 78 - 81 | 80 | 26 - 29 | 27
| Onde: E - emissão k - particle size multiplier (dimensionless) U - mean wind speed, meters per second (m/s) (miles per hour [mph]) M - material moisture content (%) |  |  |  |  | Misc. Fill materials | - | 12 | - | 11
Massa específica (kg/m³)
[5 empty] | Areia | 1520
[5 empty] | Brita | 1550
[5 empty] | Pó calcário FGD | 2400
𝐸=𝑘(0,0016) (𝑈/2,2)^1,3/(𝑀/2)^1,4
Note on A6: Rating A
Note on H15: Fonte: https://repositorio.unesp.br/bitstream/handle/11449/90740/menossi_rt_me_ilha.pdf?sequence
Note on H16: Fonte: https://repositorio.unesp.br/bitstream/handle/11449/90740/menossi_rt_me_ilha.pdf?sequence
Note on H17: Densidade obtida na tese: https://repositorio.ufsc.br/xmlui/handle/123456789/135251

## FE-Maq e Equip
Fonte: AQMD (2016) - http://www.aqmd.gov/home/regulations/ceqa/air-quality-analysis-handbook/off-road-mobile-source-emission-factors
Ano de fabricação considerado: | 2007
Equipment | MaxHP | PM [kg/h] | NOX [kg/h] | SOX [kg/h] | CO [kg/h] | ROG [kg/h] | CO2 [kg/h] | CH4 [kg/h]
Rubber Tired Loaders (Pá Carregadeira) | Rubber Tired Loaders - 25 | 0.0041647 | 0.065319 | 9.7431e-05 | 0.032118 | 0.010014 | 7.6789 | 0.00090351
| Rubber Tired Loaders - 50 | 0.019389 | 0.15851 | 0.00018266 | 0.19954 | 0.08789 | 14.1292 | 0.0079302
| Rubber Tired Loaders - 120 | 0.03516 | 0.39013 | 0.00031347 | 0.20044 | 0.067139 | 26.7227 | 0.0060578
| Rubber Tired Loaders - 175 | 0.034874 | 0.62819 | 0.0005426 | 0.29144 | 0.079807 | 48.2237 | 0.0072009
| Rubber Tired Loaders - 250 | 0.031011 | 0.83698 | 0.00076033 | 0.22496 | 0.080781 | 67.5746 | 0.0072888
| Rubber Tired Loaders - 500 | 0.044313 | 1.1811 | 0.0010552 | 0.44023 | 0.11468 | 107.5051 | 0.010348
| Rubber Tired Loaders - 750 | 0.091699 | 2.4816 | 0.0022144 | 0.8978 | 0.23767 | 220.2319 | 0.021444
| Rubber Tired Loaders - 1000 | 0.11282 | 3.6321 | 0.0027085 | 1.2834 | 0.33189 | 269.3772 | 0.029946
Fonte: AQMD (2016) - http://www.aqmd.gov/home/regulations/ceqa/air-quality-analysis-handbook/off-road-mobile-source-emission-factors
Equação Geral:
Onde: E - emissão (lb/dia) n - número de equipamentos de cada categoria H - número de horas diárias de operação do equipamento EF - fator de emissão (lb/h)
𝐸=𝑛 𝑥 𝐻 𝑥 𝐸𝐹
Note on B2: Ano de fabricação dos equipamentos do empreendimento não informado. Portanto, foi consideradoo ano de 2007 (mais conservador)

## Dados
Fonte: Informações enviadas pelo empreendimento através do Ofício IEMA N° 453/2016
Consumo de matéria prima - ano 2015 (t)
Areia | 38665
Brita | 35374
Filtro de Mangas
Filtro | Temperatura de Trabalho (ºC) | Capacidade de Permeabilidade do Filtro de Mangas (m³/min)
Filtro de Mangas 1 | 35 | 112.29
Filtro de Mangas 2 | 35 | 56.16
Máquinas e Equipamentos
Item | Equipamento | Modelo | Quantidade | Potência (hp) | Horas trabalhadas (h) | Consumo de Combustível (L/ano)
1 | Pá Carregadeira 40 | LG 938 | 1 | 92 | 8 | 13.573 L
Medidas de controle
Local | Medida
Área interna do ponto de carga | Sistema de sucção de MP
Aspersão em água
Descarga de cimento | Filtro de mangas
Pilhas de areia e brita | Aspersão em água
Periferia do terreno | Cortina verde
Note on B10: Temperatura de trabalho não fornecida pela empresa. Portanto, foi considerado o valor de 35ºC, temperatura média de trabalho do filtro de mangas da empresa Granito Concreto Vila Velha, que utiliza o filtro de mangas com a mesma finalidade que a Concrelagos
Note on C10: Filtro possui 12 mangas
Note on B11: Temperatura de trabalho não fornecida pela empresa. Portanto, foi considerado o valor de 35ºC, temperatura média de trabalho do filtro de mangas da empresa Granito Concreto Vila Velha, que utiliza o filtro de mangas com a mesma finalidade que a Concrelagos
Note on C11: Filtro possui 6 mangas
Note on B21: Não há informações sobre a aplicação desse sistema de controle. Portanto, essa medida não foi considerada
Note on B25: Não há informações mais detalhadas sobre a posição da cortina verde. Portanto, essa medida de controle não foi considerada

## Emissão Saída do Filtro
Fonte: Informações enviadas pelo empreendimento através do Ofício IEMA N° 453/2016
Fonte Emissora | Latitude [⁰] | Longitude [⁰] | Tipo de Controle | Vazão do Filtro de Mangas [m³/h] | Vazão do Filtro de Mangas [Nm³/h] | Concentração [mg/Nm³] | Taxa de Emissão [kg/h]
[7 empty] | PM | PM10 | PM2,5
Saída do Filtro de Mangas 1 | -20.3221 | -40.3966 | Filtro de Mangas | 6737.4 | 5972.159 | 50 | 0.29861 | 0.25382 | 0.089582
Saída do Filtro de Mangas 2 | -20.3221 | -40.3966 | Filtro de Mangas | 3369.6 | 2986.8773 | 50 | 0.14934 | 0.12694 | 0.044803
TOTAL | [6 empty] | 0.44795 | 0.38076 | 0.13439
Note on I4: Devido a ausência de informações, a taxa de emissão para o PM10 foi relacionada com a distribuição de tamanho de partículas, de acordo com o Apêndice B.2 da AP-42. Fonte: AP-42 (1986) - GENERALIZED PARTICLE SIZE DISTRIBUTIONS: https://www3.epa.gov/ttn/chief/ap42/appendix/appb-2.pdf
Note on J4: Devido a ausência de informações, a taxa de emissão para o PM2,5 foi relacionada com a distribuição de tamanho de partículas, de acordo com o Apêndice B.2 da AP-42. Fonte: AP-42 (1986) - GENERALIZED PARTICLE SIZE DISTRIBUTIONS: https://www3.epa.gov/ttn/chief/ap42/appendix/appb-2.pdf
Note on A5: Não há chaminé no Filtro de Mangas
Note on B5: Ausência da coordenada do local. Portanto, foi considerada a média da coordenada da latitude dos silos.
Note on C5: Ausência da coordenada do local. Portanto, foi considerada a média da coordenada da latitude dos silos.
Note on E5: Informação da vazão do filtro de mangas não fornecida pelo empreendimento. Portanto, foi considerado o valor da capacidade de permeabilidade do filtro de mangas.
Note on G5: A concentração típica de saída do filtro de mangas é menor que 50mg/Nm³. Portanto, considerou-se o valor de 50mg/Nm³. Fonte: USEPA - https://www3.epa.gov/ttn/catc/cica/files/ff-pulse.pdf
Note on A6: Não há chaminé no Filtro de Mangas
Note on B6: Ausência da coordenada do local. Portanto, foi considerada a média da coordenada da latitude dos silos.
Note on C6: Ausência da coordenada do local. Portanto, foi considerada a média da coordenada da latitude dos silos.
Note on E6: Informação da vazão do filtro de mangas não fornecida pelo empreendimento. Portanto, foi considerado o valor da capacidade de permeabilidade do filtro de mangas.
Note on G6: A concentração típica de saída do filtro de mangas é menor que 50mg/Nm³. Portanto, considerou-se o valor de 50mg/Nm³. Fonte: USEPA - https://www3.epa.gov/ttn/catc/cica/files/ff-pulse.pdf

## Emissão Maq e Equip
Fonte: Informações enviadas pelo empreendimento através do Ofício IEMA N° 453/2016
Fonte Emissora | Potência [hp] | Equipamento [hp] | Latitude [⁰] | Longitude [⁰] | Quantidade | Horas/dia | Fator de Emissão [kg/h] |  |  |  |  | Taxa de Emissão [kg/h]
[7 empty] | PM | NOX | SO2 | CO | VOC | PM | PM10 | PM2.5 | NOX | SO2 | CO | VOC
Pá Carregadeira 40 | 92 | Rubber Tired Loaders - 120 | -20.3221 | -40.3962 | 1 | 8 | 0.03516 | 0.39013 | 0.00031347 | 0.20044 | 0.067139 | 0.01172 | 0.01172 | 0.01172 | 0.13004 | 0.00010449 | 0.066814 | 0.02238
TOTAL | [11 empty] | 0.01172 | 0.01172 | 0.01172 | 0.13004 | 0.00010449 | 0.066814 | 0.02238
Note on J4: Devido à inexistência de fator para SO2, foi considerado fator de SOx para SO2.
Note on L4: Devido à inexistência de fator para COV, foi considerado o fator de emissão de ROG. Pois, a maioria dos componentes de ROG são COV (https://www.arb.ca.gov/ei/speciate/voc_rog_dfn_1_09.pdf).
Note on N4: Devido à inexistência de fator para PM10, foi considerado PM10 = PM.
Note on O4: Devido à inexistência de fator para PM2.5, foi considerado PM2.5 = PM.
Note on Q4: Devido à inexistência de fator para SO2, foi considerado fator de SOx para SO2.
Note on S4: Devido à inexistência de fator para COV, foi considerado o fator de emissão de ROG. Pois, a maioria dos componentes de ROG são COV (https://www.arb.ca.gov/ei/speciate/voc_rog_dfn_1_09.pdf).

## Emissão Transferências
Funcionamento: 07 às 11 e 12 às 18 (horas): | 10
Quantidade areia (t/h): | 4.4138
Quantidade Brita (t/h): | 4.0381
Velocidade do Vento (m/s): | 4.2
Fonte: Informações enviadas pelo empreendimento através do Ofício IEMA N° 453/2016
Fonte Emissora | Material | Umidade do Material [%] | Controle | Controle [%] | Quantidade [t/h] | Latitude [⁰] | Longitude [⁰] | Altura [m] | Fator de Emissão [kg/t] |  |  | Taxa de Emissão [kg/h]
[9 empty] | PM | PM10 | PM2,5 | PM | PM10 | PM2,5
TR - Caminhão / Pátio de areia | Areia | 7.4 | Aspersão em água | 50 | 4.4138 | -20.3221 | -40.3965 | 5 | 0.00043948 | 0.00020786 | 3.1477e-05 | 0.0009699 | 0.00045874 | 6.9466e-05
TR - Caminhão / Pátio de brita | Brita | 1 | Aspersão em água | 50 | 4.0381 |  |  | 5 | 0.00043948 | 0.00020786 | 3.1477e-05 | 0.00088735 | 0.00041969 | 6.3553e-05
TR - Pá carregadeira (Areia) / Silo | Areia | 7.4 | Enclausuramento | 70 | 4.4138 |  |  | 10 | 0.00043948 | 0.00020786 | 3.1477e-05 | 0.00058194 | 0.00027524 | 4.168e-05
TR - Pá carregadeira (Brita) / Silo | Brita | 1 | Enclausuramento | 70 | 4.0381 |  |  | 10 | 0.00043948 | 0.00020786 | 3.1477e-05 | 0.00053241 | 0.00025181 | 3.8132e-05
TR - Mistura Silo (Areia) | Areia | 7.4 | Enclausuramento | 70 | 4.4138 |  |  | 5 | 0.00043948 | 0.00020786 | 3.1477e-05 | 0.00058194 | 0.00027524 | 4.168e-05
TR - Mistura Silo (Brita) | Brita | 1 | Enclausuramento | 70 | 4.0381 |  |  | 5 | 0.00043948 | 0.00020786 | 3.1477e-05 | 0.00053241 | 0.00025181 | 3.8132e-05
TOTAL | [11 empty] | 0.0040859 | 0.0019325 | 0.00029264
Nota: As principais matérias primas utilizadas são a brita, a areia e o cimento. As emissões relacionadas à movimentação/armazenamento do cimento foram estimadas na aba: "Emissão Saída do Filtro".
Note on A4: Velocidade média do ano de 2015 da Estação Aeroporto
Note on E8: WRAP (2006) - Fugitive Dust Handobook
Note on I8: Considerado um valor médio para todas as fontes.
Note on C11: USEPA (2003) Background Information for Revised AP-42 Section 11.19.2, Crushed Stone Processing and Pulverized Mineral Processing: The targeted moisture contents of the raw material (granite) during the uncontrolled runs were <1.5 percent. Assim, foi considerado o teor de umidade de 1%.
Note on C13: USEPA (2003) Background Information for Revised AP-42 Section 11.19.2, Crushed Stone Processing and Pulverized Mineral Processing: The targeted moisture contents of the raw material (granite) during the uncontrolled runs were <1.5 percent. Assim, foi considerado o teor de umidade de 1%.
Note on C15: USEPA (2003) Background Information for Revised AP-42 Section 11.19.2, Crushed Stone Processing and Pulverized Mineral Processing: The targeted moisture contents of the raw material (granite) during the uncontrolled runs were <1.5 percent. Assim, foi considerado o teor de umidade de 1%.

## Emissão Vias
As emissões provenientes das vias internas de tráfego não foram consideradas pois na maior parte do tempo os veículos trabalham fora da zona do empreendimento. Tais emissões provenientes do tráfego de veículos em vias já foram contabilizadas no inventário separadamente na estimativa de emissões das vias de tráfego da Região da Grande Vitória.

## Resumo
Fontes Emissoras | Taxa de Emissão [kg/h]
| PM | PM10 | PM2.5 | NOX | SO2 | CO | VOC
Transferências | 0.0040859 | 0.0019325 | 0.00029264 | - | - | - | -
Máquinas e Equipamentos | 0.01172 | 0.01172 | 0.01172 | 0.13004 | 0.00010449 | 0.066814 | 0.02238
Erosão Eólica | 0.038948 | 0.019474 | 0.0029211 | - | - | - | -
Saída dos Filtros de Mangas 1 e 2 | 0.44795 | 0.38076 | 0.13439 | - | - | - | -
TOTAL | 0.50271 | 0.41389 | 0.14932 | 0.13004 | 0.00010449 | 0.066814 | 0.02238
Nota: "Erosão Eólica" foi calculada na Planilha: Memorial_Concrevit_Cariacica_Erosao_Eolica

## ppm to mg.m-3 (hidden)
Conversão ppm para mg/m³:
Equação Geral:
Onde: MW (g/mol) - massa molar P (atm) - pressão do gás P0 - 1 atm (CNTP) T (K) - temperatura do gás T0 - 298,15 K (25 ºC) (CNTP)
Massa Molar - MW [g/mol] |  | Fonte | Concentração CO [ppm] | Temperatura [ºC] | Temperatura [K] | Pressão [atm] | Concentração CO [mg/m³]
NO2 | 46.0055 | Chaminé do Torrador I | #REF! | #REF! | #REF! | 1 | #REF!
NO | 30.01 | Chaminé do Torrador II | #REF! | #REF! | #REF! |  | #REF!
CO | 28.01 | Chaminé da Caldeira Bremmer | #REF! | #REF! | #REF! |  | #REF!
O3 | 48 | Chaminé do Silo de Borra Úmida | #REF! | #REF! | #REF! |  | #REF!
H2S | 34.1 | Chaminé do Multiciclone da Torre I | #REF! | #REF! | #REF! |  | #REF!
SO2 | 64.066 | Chaminé do Multiciclone da Torre II | #REF! | #REF! | #REF! |  | #REF!
HCl | 36.46 | Chaminé do Secador de Borra | #REF! | #REF! | #REF! |  | #REF!
HF | 20.0063 | Chaminé do Gerador I | #REF! | #REF! | #REF! |  | #REF!
C3H8 | 44.1 | Chaminé do Gerador II | #REF! | #REF! | #REF! |  | #REF!
Benzeno | 78.11
CO2 | 44.01
𝑚𝑔/𝑚^3 =𝑝𝑝𝑚 . 0,04087 . 𝑀𝑊 . [(𝑃/𝑃_0 ). (𝑇_0/𝑇)]