## Dados
Fonte: Informações enviadas pelo empreendimento através do Ofício IEMA N° 016/2017
Número de Botijas (Unidades)
P13 | 653736
P20 | 5367
P45 | 5044
Total | 664147
Chaminé | Unidade Operacional | Coordenadas |  | Diâmetro (m) | Altura (m)
|  | Latitude (º) | Longitude (º)
Exaustão da Cabine de Pintura | Engarrafamento | -20.2808 | -40.3924 | 0.7 | 4
Tinta
Consumo de tintas e solventes (L/Ano) utilizados na cabine de pintura
P13 | 10895
P20 | 178
P45 | 252
Total | 11325

## Emissão Envasamento
Fonte: Informações enviadas pelo empreendimento através do Ofício IEMA N° 016/2017
Fonte Emissora | Latitude [º] | Longitude [º] | Número de Botijões [Referência P13] | Fator de emissão [kg/botijão] | Taxa de Emissão [kg/h]
|  |  |  | VOC | VOC
Emissão fugitiva do envase de GLP | -20.2806 | -40.3924 | 664147 | 0.0014 | 0.10614
TOTAL |  |  |  |  | 0.10614
Note on B5: Coordenada do envase não fornecida pelo empreendimento. Portanto, foi considerada uma coordenada próxima à chaminé da cabine de pintura
Note on C5: Coordenada do envase não fornecida pelo empreendimento. Portanto, foi considerada uma coordenada próxima à chaminé da cabine de pintura
Note on D5: Os botijões P20 e P45 foram incluídos no número de botijões P13, pois não há fator de emissão para o P20 e o P40
Note on E5: Foi considerado o fator de emissão de envasamento de GLP fornecido pela Nacional Gás Butano

## Emissão Cabine de Pintura
Fonte: Informações enviadas pelo empreendimento através do Ofício IEMA N° 016/2017
Fonte Emissora | Latitude [º] | Longitude [º] | Diâmetro [m] | Altura [m] | Temperatura [ºC] | Consumo de tinta [L/ano] | Massa específica [kg/L] | Fração de voláteis [%] | Taxa de Emissão [kg/h]
VOC
Cabine de Pintura | -20.2808 | -40.3924 | 0.7 | 4 | - | 11325 | 0.98 | 56.5 | 0.71583
TOTAL | [8 empty] | 0.71583
Note on F6: Temperatura não fornecida pelo empreendimento
Note on H6: Dado obtido pela ficha técnica da tinta de botijões (Consigaz)
Note on I6: Dado obtido pela ficha técnica da tinta de botijões (Consigaz)

## Resumo
Fontes Emissoras | Taxa de Emissão [kg/h]
VOC
Envasamento | 0.10614
Chaminé da Cabine de Pintura | 0.71583
TOTAL | 0.82197