## Emissão Cabine de Pintura
Densidade do Thinner | 0.82
Consumo de Thinner (kg/ano) | 1000
Consumo de Dióxido de Titanio (kg/ano) | 1000
Produção (t/ano) | 1320
Fonte: Informações enviadas pelo empreendimento através do Ofício IEMA N° 419/2016
Fonte Emissora | Processo | Latitude [º] | Longitude [º] | Altura (m) | Diâmetro (m) | T [ºC] | Consumo de Voláteis [kg/ano] | Massa específica [kg/L] | Fração de voláteis [%] | Taxas de Emissão de COV [kg/h]
Chaminé das Cabines de Pinturas | Pintura de Moldes | -20.3662 | -40.3855 | 9 | 0.7 | 25 | 1500 | 0.82 | 100 | 0.17123
TOTAL | [9 empty] | 0.17123
Note on A1: Informação: https://solven.com.br/wp-content/uploads/2016/10/Diluente-Multi-Uso-Rev.02.pdf
Note on H9: Valor aproximado