## FE-Maq e Equip
Fonte: AQMD (2016) - http://www.aqmd.gov/home/regulations/ceqa/air-quality-analysis-handbook/off-road-mobile-source-emission-factors
Ano de fabricação das máquinas considerado: | 2007
Equipment | MaxHP | PM [kg/h] | NOX [kg/h] | SOX [kg/h] | CO [kg/h] | ROG [kg/h] | CO2 [kg/h] | CH4 [kg/h]
Rubber Tired Loaders (Pá Carregadeira) | Rubber Tired Loaders - 25 | 0.0041647 | 0.065319 | 9.7431e-05 | 0.032118 | 0.010014 | 7.6789 | 0.00090351
| Rubber Tired Loaders - 50 | 0.019389 | 0.15851 | 0.00018266 | 0.19954 | 0.08789 | 14.1292 | 0.0079302
| Rubber Tired Loaders - 120 | 0.03516 | 0.39013 | 0.00031347 | 0.20044 | 0.067139 | 26.7227 | 0.0060578
| Rubber Tired Loaders - 175 | 0.034874 | 0.62819 | 0.0005426 | 0.29144 | 0.079807 | 48.2237 | 0.0072009
| Rubber Tired Loaders - 250 | 0.031011 | 0.83698 | 0.00076033 | 0.22496 | 0.080781 | 67.5746 | 0.0072888
| Rubber Tired Loaders - 500 | 0.044313 | 1.1811 | 0.0010552 | 0.44023 | 0.11468 | 107.5051 | 0.010348
| Rubber Tired Loaders - 750 | 0.091699 | 2.4816 | 0.0022144 | 0.8978 | 0.23767 | 220.2319 | 0.021444
| Rubber Tired Loaders - 1000 | 0.11282 | 3.6321 | 0.0027085 | 1.2834 | 0.33189 | 269.3772 | 0.029946
Equação Geral:
Onde: E - emissão (lb/dia) n - número de equipamentos de cada categoria H - número de horas diárias de operação do equipamento EF - fator de emissão (lb/h)
𝐸=𝑛 𝑥 𝐻 𝑥 𝐸𝐹
Note on B2: Ano de fabricação da máquina não fornecida. Portanto, considerou-se o ano de cenário mais conservador (2007)

## FE-Transferências
Fonte: USEPA (2006) - https://www3.epa.gov/ttn/chief/ap42/ch13/final/c13s0204.pdf
| PM | PM10 | PM2,5
Aerodynamic Particle Size Multiplier (k) | 0.74 | 0.35 | 0.053
Equação Geral:
Onde: E - emissão (kg/t) k -constante de tamanho das partículas com diâmetro aerodinâmico ≤ i μm U - velocidade do vento (m/s) M - teor de umidade do material (%)
𝐸=𝑘 × 0,0016×(𝑈/2,2)^1,3∕(𝑀/2)^1,4

## FE-Vias
Fonte: USEPA (2006) https://www3.epa.gov/ttn/chief/ap42/ch13/final/c13s0202.pdf | [7 empty] | Ano 2015
AP42 - 13.2.2 Unpaved Roads | [7 empty] | Mês | Precipitação Acumulada (mm) | Número de Dias com Precipitação > 0,254 mm | N° dias no mês | Fator de Ajuste
Table 13.2.2-2 Constants for Equations 1a and 1b | [7 empty] | Jan | 0 | 0 | 31 | 1
Constant | Industrial Roads (Equation 1a) | [6 empty] | Fev | 52 | 7 | 28 | 0.75
| PM2.5 | PM10 | PM30 |  |  |  |  | Mar | 69 | 7 | 31 | 0.77419
k (lb/VMT) | 0.15 | 1.5 | 4.9 |  |  |  |  | Abr | 44 | 8 | 30 | 0.73333
a | 0.9 | 0.9 | 0.7 |  |  |  |  | Mai | 185.8 | 16 | 31 | 0.48387
b | 0.45 | 0.45 | 0.45 |  |  |  |  | Jun | 119.2 | 9 | 30 | 0.7
1 lb/VMT | 281.9 | g/VKT | [5 empty] | Jul | 17.8 | 6 | 31 | 0.80645
Equation | [7 empty] | Ago | 70.2 | 11 | 31 | 0.64516
[8 empty] | Set | 25.2 | 7 | 30 | 0.76667
| Onde: FE - fator de emissão de material particulado (lb/VMT) k - constante de tamanho da partícula (lb/VMT) sL - teor de silt na superfície de rodagem (%) W - peso médio dos veículos que trafegam na via (t) P - número de dias onde a precipitação durante o período observado foi no mínimo 0,254 mm | [6 empty] | Out | 54.4 | 6 | 31 | 0.80645
[8 empty] | Nov | 48.6 | 9 | 30 | 0.7
[8 empty] | Dez | 91.4 | 6 | 31 | 0.80645
[8 empty] | Fator Ajuste: | 0.74795
Classe de Veículo | Fator de emissão médio da frota veicular da RGV [g/km]
Escapamento
| PM | PM10 | PM25 | NOX | SO2 | CO | HCT
Veículos Pesados | 0.1749 | 0.1749 | 0.1749 | 5.4345 | 0.21032 | 1.0384 | 0.24766
𝐹𝐸=[(𝑘 . (𝑠/12)^𝑎. (𝑊/3)^𝑏 ) . ((365−𝑃)/365))]
Note on I1: Fonte: Estação INMET ES_A612_Vitoria
Note on B12: VKT = DMT
Note on C23: Consideração: Assumido PM10 = PM
Note on D23: Consideração: Assumido PM2.5 = PM
Note on H23: Consideração: O fator de veículos pesados é expresso em HC e CH4. Contudo, em alguns casos o CH4 é maior que o HC, o que é incoerente. Assim, foi calculado o fator de emissão considerando todos hidrocarbonetos.

## Dados
Fonte: Informações enviadas pelo empreendimento através do Ofício IEMA N° 549/2016
Horário de Funcionamento
Segunda à quinta-feira | 06:00 às 16:00
Sexta-feira | 06:00 às 15:00
Produção
Processo | Latitude | Longitude | Área Lavrada (ha)
47293209 | -20.4191 | -40.3444 | 5.46
52448509 | -20.4203 | -40.341 | 0.88
Total |  |  | 6.34
Quantidade de areia extraída (t/ano) |  | 110282.47
Medidas de controle
Tipo | Umectação das vias internas de tráfego
(nº de vezes/dia) | 1
Máquina/Equipamento | Nº Equipamentos | Horas trabalhadas (2015)
Pá Carregadeira - L60F | 3 | 6600
Quantidade média de entrada e saída de caminhões - ano de 2015 |  |  | 11200
Note on B17: Dado fornecido: 1 ou 2 vezes por dia.

## Emissão Vias
Fonte: Informações fornecidos pelo empreendimento à solicitação através dos Ofícios N°040-2017 e 020-2018
Tráfego médio diário: | 30.6849
Fonte Emissora | Tipo | Latitude [º] | Longitude [º] | Comprimento [m] | Nº de Caminhões por Hora [h-1] | DMT [km/h] | Teor de Silte [%] | Peso Médio dos Caminhões [t] | Controle | Eficiência de Controle [%] | Fator de Emissão - Ressuspensão [kg/VKT] |  |  | Fator de Emissão - Gases Escapamento [kg/km] | [6 empty] | Taxa de Emissão [kg/h]
[11 empty] | PM | PM10 | PM2.5 | PM | PM10 | PM2.5 | NOX | SO2 | CO | VOC | PM | PM10 | PM2.5 | NOX | SO2 | CO | VOC
Via Trecho 1 (47293209) | Não Pavimentada | -20.4215 | -40.3435 | 910 | 0.63927 | 0.58174 | 8.3 | 16 | Umectação | 40 | 1.6953 | 0.48207 | 0.048207 | 0.0001749 | 0.0001749 | 0.0001749 | 0.0054345 | 0.00021032 | 0.0010384 | 0.00024766 | 0.59182 | 0.16836 | 0.016928 | 0.0031614 | 0.00012235 | 0.00060406 | 0.00014407
Via Trecho 2 (52448509) | Não Pavimentada | -20.4221 | -40.3404 | 415 | 0.63927 | 0.2653 | 8.3 | 16 | Umectação | 40 | 1.6953 | 0.48207 | 0.048207 | 0.0001749 | 0.0001749 | 0.0001749 | 0.0054345 | 0.00021032 | 0.0010384 | 0.00024766 | 0.2699 | 0.076782 | 0.0077199 | 0.0014418 | 5.5798e-05 | 0.00027548 | 6.5704e-05
Via Trecho 3 (Entrada/Saída) | Não Pavimentada | -20.4256 | -40.3397 | 327 | 1.2785 | 0.41808 | 8.3 | 16 | Umectação | 40 | 1.6953 | 0.48207 | 0.048207 | 0.0001749 | 0.0001749 | 0.0001749 | 0.0054345 | 0.00021032 | 0.0010384 | 0.00024766 | 0.42533 | 0.121 | 0.012166 | 0.0022721 | 8.7932e-05 | 0.00043413 | 0.00010354
TOTAL | [20 empty] | 1.287 | 0.36615 | 0.036814 | 0.0068753 | 0.00026608 | 0.0013137 | 0.00031332
Note on F4: O valor informado pelo empreendimento refere-se à entrada e saída de caminhões
Note on H4: USEPA (2006) - Unpaved Roads. Table 13.2.2-1 - Stone quarrying and processing
Note on I4: Como não foi informado pela empresa foi considerado um peso médio de um caminhão caçamba/basculante. http://www1.dnit.gov.br/Pesagem/sis_sgpv/QFV/QFV%202008%20Divulga%C3%A7%C3%A3o.pdf
Note on J4: Informado pela empresa que ocorre umectação das vias entre 1 a 2 vezes ao dia
Note on K4: WRAP (2006)
Note on U5: Fora considerado o Fator de Emissão de HCT, devido à ausência de fator específico para VOC.
Note on F6: Foi considerado que metade dos caminhões totais trafegam nos trechos 1 e 2.
Note on F7: Foi considerado que metade dos caminhões totais trafegam nos trechos 1 e 2.

## Emissão Transferências
Velocidade do Vento (m/s) | 4.1938
Fonte Emissora | Latitude [º] | Longitude [º] | Movimentação material [t/h] | Umidade do Material [%] | Fator de Emissão [kg/t] |  |  | Taxa de Emissão [kg/h]
[5 empty] | PM | PM10 | PM2,5 | PM | PM10 | PM2,5
TR - Pilha 1 | -20.4191 | -40.3444 | 6.2947 | 7.4 | 0.00043864 | 0.00020746 | 3.1416e-05 | 0.0027611 | 0.0013059 | 0.00019775
TR - Pilha 2 | -20.4203 | -40.341 | 6.2947 | 7.4 | 0.00043864 | 0.00020746 | 3.1416e-05 | 0.0027611 | 0.0013059 | 0.00019775
TR - Carregamento 1 (caminhão basculante) | -20.4191 | -40.3444 | 6.2947 | 7.4 | 0.00043864 | 0.00020746 | 3.1416e-05 | 0.0027611 | 0.0013059 | 0.00019775
TR - Carregamento 2 (caminhão basculante) | -20.4203 | -40.341 | 6.2947 | 7.4 | 0.00043864 | 0.00020746 | 3.1416e-05 | 0.0027611 | 0.0013059 | 0.00019775
TOTAL | [7 empty] | 0.011044 | 0.0052237 | 0.00079101
Note on A1: Velocidade média do ano de 2015 da Estação Aeroporto
Note on D3: Como não há informação sobre a quantidade movimentada de material em cada processo, foi considerado que cada etapa movimenta a mesma quantidade (valor médio)
Note on E3: USEPA (2006) : umidade para a areia obtida da Tabela 13.2.4-1: TYPICAL SILT AND MOISTURE CONTENTS OF MATERIALS AT VARIOUS INDUSTRIES.

## Emissão Maq e Equip
Fonte Emissora | Potência [hp] | Equipamento [hp] | Latitude [º] | Longitude [º] | Quantidade | Horas/dia | Taxa de Emissão [kg/h]
[7 empty] | PM | PM10 | PM2.5 | NOX | SO2 | CO | VOC
Pá Carregadeira | 80.46 | Rubber Tired Loaders - 120 | -20.4202 | -40.3427 | 3 | 6.0274 | 0.02649 | 0.02649 | 0.02649 | 0.29393 | 0.00023618 | 0.15102 | 0.050584
TOTAL | [6 empty] | 0.02649 | 0.02649 | 0.02649 | 0.29393 | 0.00023618 | 0.15102 | 0.050584
Note on I2: Devido à inexistência de fator para PM10, foi considerado PM10 = PM.
Note on J2: Devido à inexistência de fator para PM2.5, foi considerado PM2.5 = PM.
Note on L2: Devido à inexistência de fator para SO2, foi considerado fator de SOx para SO2.
Note on N2: Devido à inexistência de fator para COV, foi considerado o fator de emissão de ROG. Pois, a maioria dos componentes de ROG são COV (https://www.arb.ca.gov/ei/speciate/voc_rog_dfn_1_09.pdf).
Note on A3: Modelo L60F - informado pelo empreendimento
Note on B3: Dado fornecido pelo empreendimento através de resposta ao Ofício
Note on G3: O valor de 6600 representa as horas trabalhadas pelas três máquinas. Portanto, o resultado foi dividido por três

## Resumo
Fontes Emissoras | Taxa de Emissão [kg/h]
| PM | PM10 | PM2.5 | NOX | SO2 | CO | VOC
Transferências | 0.011044 | 0.0052237 | 0.00079101 | - | - | - | -
Máquinas e Equipamentos | 0.02649 | 0.02649 | 0.02649 | 0.29393 | 0.00023618 | 0.15102 | 0.050584
Vias de Tráfego | 1.287 | 0.36615 | 0.036814 | 0.0068753 | 0.00026608 | 0.0013137 | 0.00031332
Erosão Eólica | 1.7381 | 0.86904 | 0.13036 | - | - | - | -
TOTAL | 3.0627 | 1.2669 | 0.19445 | 0.30081 | 0.00050226 | 0.15233 | 0.050897
Nota: "Erosão Eólica" foi calculada na Planilha: Erosão Eólica_Ecoareia

## ppm to mg.m-3 (hidden)
Conversão ppm para mg/m³:
Equação Geral:
Onde: MW (g/mol) - massa molar P (atm) - pressão do gás P0 - 1 atm (CNTP) T (K) - temperatura do gás T0 - 298,15 K (25 ºC) (CNTP)
Massa Molar - MW [g/mol] |  | Fonte | Concentração CO [ppm] | Temperatura [ºC] | Temperatura [K] | Pressão [atm] | Concentração CO [mg/m³]
NO2 | 46.0055 | Chaminé do Torrador I | #REF! | #REF! | #REF! | 1 | #REF!
NO | 30.01 | Chaminé do Torrador II | #REF! | #REF! | #REF! |  | #REF!
CO | 28.01 | Chaminé da Caldeira Bremmer | #REF! | #REF! | #REF! |  | #REF!
O3 | 48 | Chaminé do Silo de Borra Úmida | #REF! | #REF! | #REF! |  | #REF!
H2S | 34.1 | Chaminé do Multiciclone da Torre I | #REF! | #REF! | #REF! |  | #REF!
SO2 | 64.066 | Chaminé do Multiciclone da Torre II | #REF! | #REF! | #REF! |  | #REF!
HCl | 36.46 | Chaminé do Secador de Borra | #REF! | #REF! | #REF! |  | #REF!
HF | 20.0063 | Chaminé do Gerador I | #REF! | #REF! | #REF! |  | #REF!
C3H8 | 44.1 | Chaminé do Gerador II | #REF! | #REF! | #REF! |  | #REF!
Benzeno | 78.11
CO2 | 44.01
𝑚𝑔/𝑚^3 =𝑝𝑝𝑚 . 0,04087 . 𝑀𝑊 . [(𝑃/𝑃_0 ). (𝑇_0/𝑇)]