## FE-Calcinação
Fonte: EIIP Volume II, Chapter 14 (USEPA, 2001) - https://www.epa.gov/sites/production/files/2015-08/documents/ii14_july2001.pdf
Appendix A - Uncontrolled Emission Factor Listing
Calcinação | VOC (lb/t processada) | VOC (kg/t processada)
| 0.06 | 0.03

## FE-GLP
Fonte: AP-42 (USEPA, 2008) - https://www3.epa.gov/ttn/chief/ap42/ch01/final/c01s05.pdf
Table 1.5-1. EMISSION FACTORS FOR LPG COMBUSTIONa EMISSION FACTOR RATING: E
Pollutant | Butane Emission Factor (lb/10³ gal) |  | Butane Emission Factor (kg/10³ L) |  | Propane Emission Factor (lb/10³ gal) |  | Propane Emission Factor (kg/10³ L)
| Industrial Boilersb | Commercial Boilersc | Industrial Boilersb | Commercial Boilersc | Industrial Boilersb | Commercial Boilersc | Industrial Boilersb | Commercial Boilersc
PM, Filterabled | 0.2 | 0.2 | 0.024 | 0.024 | 0.2 | 0.2 | 0.024 | 0.024
PM, Condensable | 0.6 | 0.6 | 0.072 | 0.072 | 0.5 | 0.5 | 0.06 | 0.06
PM, Total | 0.8 | 0.8 | 0.096 | 0.096 | 0.7 | 0.7 | 0.084 | 0.084
SO2e | 0,09S | 0,09S | 0,09S x 0,12 | 0,09S x 0,12 | 0,1S | 0,1S | 0,1S x 0,12 | 0,1S x 0,12
NOxf | 15 | 15 | 1.8 | 1.8 | 13 | 13 | 1.56 | 1.56
N2Og | 0.9 | 0.9 | 0.108 | 0.108 | 0.9 | 0.9 | 0.108 | 0.108
CO2h,j | 14300 | 14300 | 1716 | 1716 | 12500 | 12500 | 1500 | 1500
CO | 8.4 | 8.4 | 1.008 | 1.008 | 7.5 | 7.5 | 0.9 | 0.9
TOC | 1.1 | 1.1 | 0.132 | 0.132 | 1 | 1 | 0.12 | 0.12
CH4k | 0.2 | 0.2 | 0.024 | 0.024 | 0.2 | 0.2 | 0.024 | 0.024
a Assumes PM, CO, and TOC emissions are the same, on a heat input basis, as for natural gas combustion. Use heat contents of 91,5 x 106 Btu/10³ gallon for propane, 10² x 106 Btu/10³ gallon for butane, 1020 x 106 Btu/106 scf for methane when calculating an equivalent heat input basis. For example, the equation for converting from methane’s emissions factors to propane’s emissions factors is as follows: lb pollutant/10³ gallons of propane = (lb pollutant /106 ft³ methane) * (91,5 x 106 Btu/10³ gallons of propane) / (1020 x 106 Btu/106 scf of methane). The NOx emission factors have been multiplied by a correction factor of 1,5, which is the approximate ratio of propane/butane NOx emissions to natural gas NOx emissions. To convert from lb/10³ gal to kg/10³ L, multiply by 0,12. SCC = Source Classification Code
b Heat input capacities generally between 10 and 100 million Btu/hour
c Heat input capacities generally between 0,3 and 10 million Btu/hour
d Filterable particulate matter (PM) is that PM collected on or prior to the filter of an EPA Method 5 (or equivalent) sampling train. For natural gas, a fuel with similar combustion characteristics, all PM is less than 10 µm in aerodynamic equivalent diameter (PM-10).
e S equals the sulfur content expressed in gr/100 ft³ gas vapor. For example, if the butane sulfur content is 0,18 gr/100 ft³ , the emission factor would be (0,09 x 0,18) = 0,016 lb of SO2/10³ gal butane burned.
f Expressed as NO2
g Reference 12
h Assuming 99.5% conversion of fuel carbon to CO
j EMISSION FACTOR RATING = C
k Reference 13

## FE-Transferências
Fonte: AP-42 (USEPA, 2006) - https://www3.epa.gov/ttn/chief/ap42/ch13/final/c13s0204.pdf
Aerodynamic Particle Size Multiplier (k) For Equation 1 |  |  |  |  | Table 13.2.4-1. TYPICAL SILT AND MOISTURE CONTENTS OF MATERIALS AT VARIOUS INDUSTRIES
< 30 µm | < 15 µm | < 10 µm | < 5 µm | < 2.5 µm | Industry | Material | Silt Content (%) |  | Moisture Content (%)
0.74 | 0.48 | 0.35 | 0.2 | 0.053 |  |  | Range | Mean | Range | Mean
[5 empty] | Iron and steel production | Pellet ore | 1,3 - 13 | 4.3 | 0,64 - 4,0 | 2.2
Equação Geral: | [5 empty] | Lump ore | 2,8 - 19 | 9.5 | 1,6 - 8,0 | 5.4
[6 empty] | Coal | 2,0 - 7,7 | 4.6 | 2,8 - 11 | 4.8
[6 empty] | Slag | 3,0 - 7,3 | 5.3 | 0,25 - 2,0 | 0.92
[6 empty] | Flue dust | 2,7 - 23 | 13 | - | 7
[6 empty] | Coke breeze | 4,4 - 5,4 | 4.9 | 6,4 - 9,2 | 7.8
| Onde: E - emissão k - particle size multiplier (dimensionless) U - mean wind speed, meters per second (m/s) (miles per hour [mph]) M - material moisture content (%) |  |  |  |  | Blended ore | - | 15 | - | 6.6
[6 empty] | Sinter | - | 0.7 | - | -
[6 empty] | Limestone | 0,4 - 2,3 | 1 | ND | 0.2
[5 empty] | Stone quarrying and processing | Crushed limestone | 1,3 - 1,9 | 1.6 | 0,3 - 1,1 | 0.7
[6 empty] | Various limestone products | 0,8 - 14 | 3.9 | 0,46 - 5,0 | 2.1
[5 empty] | Taconite mining and processing | Pellets | 2,2 - 5,4 | 3.4 | 0,05 - 2,0 | 0.9
[6 empty] | Tailings | ND | 11 | - | 0.4
[5 empty] | Western surface coal mining | Coal | 3,4 - 16 | 6.2 | 2,8 - 20 | 6.9
[6 empty] | Overburden | 3,8 - 15 | 7.5 | - | -
[6 empty] | Exposed ground | 5,1 - 21 | 15 | 0,8 - 6,4 | 3.4
[5 empty] | Coal-fired power plant | Coal (as received) | 0,6 - 4,8 | 2.2 | 2,7 - 7,4 | 4.5
[5 empty] | Municipal solid waste landfills | Sand | - | 2.6 | - | 7.4
[6 empty] | Slag | 3,0 - 4,7 | 3.8 | 2,3 - 4,9 | 3.6
[6 empty] | Cover | 5,0 - 16 | 9 | 8,9 - 16 | 12
[6 empty] | Clay/dirty mix | - | 9.2 | - | 14
[6 empty] | Clay | 4,5 - 7,4 | 6 | 8,9 - 11 | 10
[6 empty] | Fly ash | 78 - 81 | 80 | 26 - 29 | 27
[6 empty] | Misc. Fill materials | - | 12 | - | 11
Note on A6: Rating A
𝐸=𝑘(0,0016) (𝑈/2,2)^1,3/(𝑀/2)^1,4

## FE-Maq e Equip
Fonte: AQMD (2016) - http://www.aqmd.gov/home/regulations/ceqa/air-quality-analysis-handbook/off-road-mobile-source-emission-factors
Equipment | MaxHP | PM [kg/h] | NOX [kg/h] | SOX [kg/h] | CO [kg/h] | ROG [kg/h]
Rubber Tired Loaders (Pá Carregadeira) | Rubber Tired Loaders - 25 | 0.0041647 | 0.065319 | 9.7431e-05 | 0.032118 | 0.010014
| Rubber Tired Loaders - 50 | 0.019389 | 0.15851 | 0.00018266 | 0.19954 | 0.08789
| Rubber Tired Loaders - 120 | 0.03516 | 0.39013 | 0.00031347 | 0.20044 | 0.067139
| Rubber Tired Loaders - 175 | 0.034874 | 0.62819 | 0.0005426 | 0.29144 | 0.079807
| Rubber Tired Loaders - 250 | 0.031011 | 0.83698 | 0.00076033 | 0.22496 | 0.080781
| Rubber Tired Loaders - 500 | 0.044313 | 1.1811 | 0.0010552 | 0.44023 | 0.11468
| Rubber Tired Loaders - 750 | 0.091699 | 2.4816 | 0.0022144 | 0.8978 | 0.23767
| Rubber Tired Loaders - 1000 | 0.11282 | 3.6321 | 0.0027085 | 1.2834 | 0.33189
Forklifts (Empilhadeira) | Forklifts - 50 | 0.009363 | 0.07452 | 8.6034e-05 | 0.096138 | 0.042269
| Forklifts - 120 | 0.019433 | 0.1977 | 0.00016614 | 0.10602 | 0.035663
| Forklifts - 175 | 0.01888 | 0.31861 | 0.00028608 | 0.15162 | 0.042374
| Forklifts - 250 | 0.012379 | 0.40507 | 0.00039361 | 0.087075 | 0.034578
| Forklifts - 500 | 0.016493 | 0.50758 | 0.0004941 | 0.12597 | 0.044813
Consideração:
Como não foi informado o ano de fabricação dos equipamentos, foi considerado, de forma conservadora, os fatores de emissão referentes ao ano de 2007.

## FE-Vias
Fonte: USEPA (2006) - https://www3.epa.gov/ttn/chief/ap42/ch13/final/c13s0202.pdf | [5 empty] | Ano 2015
Table 13.2.1-1. PARTICLE SIZE MULTIPLIERS FOR PAVED ROAD EQUATION | [5 empty] | Mês | Precipitação Acumulada (mm) | Número de Horas com Precipitação > 0,254 mm | N° dias no mês | Fator de Ajuste
Size Range | Particle Size Multiplier (k) |  |  |  |  | Jan | 0 | 0 | 31 | 1
| g/VKT |  |  |  |  | Fev | 52 | 17 | 28 | 0.96964
PM2,5 | 0.15 |  |  |  |  | Mar | 69 | 21 | 31 | 0.96613
PM10 | 0.62 |  |  |  |  | Abr | 44 | 17 | 30 | 0.97167
PM30 | 3.23 |  |  |  |  | Mai | 185.8 | 87 | 31 | 0.85968
[6 empty] | Jun | 119.2 | 37 | 30 | 0.93833
Equação Geral: | [5 empty] | Jul | 17.8 | 16 | 31 | 0.97419
[6 empty] | Ago | 70.2 | 41 | 31 | 0.93387
[6 empty] | Set | 25.2 | 20 | 30 | 0.96667
| Onde: FE - fator de emissão de material particulado (g/km) k - constante de tamanho da partícula (g/VKT) sL - taxa de silt na superfície de rodagem (g/m²) W - peso médio dos veículos que trafegam na via (t) P - número de horas onde a precipitação durante o período observado foi no mínimo 0,254 mm N - número de horas do período observado (Ex: 8760 para anual, 2124 por estação, 720 para mensal) |  |  |  |  | Out | 54.4 | 29 | 31 | 0.95323
[6 empty] | Nov | 48.6 | 30 | 30 | 0.95
[6 empty] | Dez | 91.4 | 22 | 31 | 0.96452
[6 empty] | Fator Ajuste: | 0.95384
Fonte: Os fatores de emissão foram obtidos na planilha de estimativa de emissões provienientes de veículos (Parte3_EmissaoVeicularGlobal.xlsx)
Classe de Veículo | Fator de emissão médio da frota veicular da RGV [g/km]
| Escapamento | [6 empty] | Evaporativa | Desgaste Pneus e Freio |  |  | Desgaste da Pista
| PM | PM10 | PM25 | NOX | SO2 | CO | HCT | HCT | PM | PM10 | PM25 | PM | PM10 | PM25
Veículos Leves | 0.0043302 | 0.0043302 | 0.0043302 | 0.76881 | 0.012086 | 0.8987 | 0.74972 | 0.073569 | 0.0182 | 0.0138 | 0.0074 | 0.015 | 0.0075 | 0.0041
Veículos Pesados | 0.1749 | 0.1749 | 0.1749 | 5.4345 | 0.21032 | 1.0384 | 0.24766 | - | 0.067634 | 0.051332 | 0.02752 | 0.063494 | 0.031747 | 0.017138
Motocicletas | 0.0043811 | 0.0043811 | 0.0043811 | 0.09972 | 0.0024919 | 3.8457 | 0.32737 | - | 0.0083 | 0.0064 | 0.0034 | 0.006 | 0.003 | 0.0016
Note on G1: Fonte: Estação INMET ES_A612_Vitoria
Note on B12: VKT = DMT
Note on C24: Consideração: Assumido PM10 = PM
Note on D24: Consideração: Assumido PM2.5 = PM
Note on H24: Consideração: O fator de veículos pesados é expresso em HC e CH4. Contudo, em alguns casos o CH4 é maior que o HC, o que é incoerente. Assim, foi calculado o fator de emissão considerando todos hidrocarbonetos.
𝐹𝐸=(𝑘 . 〖𝑠𝐿〗^0,91. 𝑊^1,02 ) . (1−1,2𝑃/𝑁)

## Controles
Fonte: Fugitive Dust Emissions from a Coal, Iron, Ore and Hydrated Alumina Stockpile (2012)
Fonte: WRAP Fugitive Dust Handbook (2006)
Fonte: Emission Control Technologies and Emission Factors for unpaved road fugitive emissions
Fonte: WRAP Fugitive Dust Handbook (2006)
Fonte: Dust Control Handbook for Industrial Minerals Mining and Processing (CDC, 2012)
Fonte: WRAP Fugitive Dust Handbook (2006)
Huan et al. (2013)
Fonte: Handbook of dust control in mining - CDC (IC-9465)
Fonte: Topic and Zitnik (2012)
Fonte: PARTICULATE MATTER BEST MANAGEMENT PRACTICE POLLUTION REDUCTION PROGRAM (2012)
Fonte: Handbook of dust control in mining - CDC (IC-9465)
Fonte: NPI (2012)
Note on N65: Andrielly Moutinho Knupp: https://www.intechopen.com/books/air-pollution-monitoring-modelling-and-health/fugitive-dust-emissions-from-a-coal-iron-ore-and-hydrated-alumina-stockpile
Note on N125: Andrielly Moutinho Knupp: http://www.npi.gov.au/system/files/resources/7e04163a-12ba-6864-d19a-f57d960aae58/files/mining.pdf

## Dados
Fonte: Informações enviadas pelo empreendimento através dos Ofícios IEMA N° 441/2016 e 009/2017
Horário Operacional calcinação (h/dia) | 24 |  | Silos de Armazenamento | Qtde | Material | Altura (m) | Pilhas de Estocagem
Horário Operacional produção (h/semana) | 30 |  | HB's | 3 | Antracito calcinado - ECA | 15 | Antracito | Não há umectação das pilhas
Área Útil Total (m²) | 114050 |  | CDQ | 1 | CDQ
Matéria-prima e insumo por unidade operacional
Produção Mensal |  |  | Matérias Primas | ton/ano | Produtos Produção | ton/ano | Processo | Matéria-prima e insumo
Mês | Quantidade (t) |  | Antracito | 27880.93 | Pasta Eletródica | 42227 | Calcinação/Fabricação de pasta/Fabricação de Eletrodos | Antracito/Energia elétrica/GLP/água
Jan | 5292.4 |  | Piche | 10762.84 | Pasta Revestimento | 2023.49 | Fabricação de pasta/Fabricação de Eletrodos | Piche/Energia elétrica/GLP/água
Fev | 2102.77 |  | Coldbinder | 144.3 | Eletrodos | 1520.09 | Fabricação de pasta | Coldbinder/Energia elétrica/água
Mar | 3467.5 |  | CDQ | 8676.25 | Agente Ligador | 4.41 | Fabricação de pasta | CDQ/Energia elétrica/água
Abr | 4650.4 |  | Silício Metálico | 12.54 | Hot SiC | 48.82 | Fabricação de pasta | Silício Metálico/Energia elétrica/água
Mai | 3545.07 |  | Metil Naftaleno | 0.7 | Pasta Injeção | 7.86 | Fabricação de pasta | Metil Naftaleno/Energia elétrica/água
Jun | 4442.45 |  | Carbeto de Silício | 32.94 | Total | 45831.67 | Fabricação de pasta | Carbeto de Silício/Energia elétrica/água
Jul | 3599.68 |  | Finos de Coque | 2385.16 |  |  | Fabricação de pasta | Finos de Coque/Energia elétrica/água
Ago | 3373.65 |  | Grafite Importado | 431.31 |  |  | Fabricação de Eletrodos | Grafite Importado/Energia elétrica/GLP
Set | 3078.79 |  | Pó de Torno | 255.63 |  |  | Fabricação de Eletrodos | Pó de torno/Energia elétrica/GLP
Out | 4242.78
Nov | 4548.73 | [5 empty] | Consumo de Combustível
Dez | 3487.47 | [5 empty] | Local | Combustível | Consumo | Unidade | Qtde
Total | 45831.68 | [5 empty] | Fornos calcinadores | Energia Elétrica | 34581260.9 | kWh
[7 empty] | Fornos calcinadores | Água Industrial | 16361 | m³
Chaminé | Unidade Operacional | Coordenadas (º) |  | Diâmetro (m) | Altura (m) |  | Fornos de cozimento de eletrodos | GLP | 72390 | kg | 14
|  | Latitude | Longitude |  |  |  | Fabel – Cozimento de Eletrodos e Usinagem | Energia Elétrica | 1556156.74 | kwh/ano
Chaminé F. M. Calcinadores 1, 2, 3 | Carboindustrial | -20.157 | -40.2312 | 0.46 | -
Chaminé F. M. Calcinadores 4, 5, 6 | Carboindustrial | -20.1569 | -40.2311 | 0.5 | -
Chaminé do Calcinador 1 | Carboindustrial | -20.157 | -40.2312 | - | 26.193
Chaminé do Calcinador 5 | Carboindustrial | -20.1569 | -40.231 | - | 26.193
Chaminé do Misturador I | Carboindustrial | -20.1572 | -40.2314 | 0.6 | 17.31
Chaminé do Misturador II | Carboindustrial | -20.1571 | -40.2314 | 0.6 | 17.465
Chaminé do Misturador III | Carboindustrial | -20.1572 | -40.2313 | 0.6 | 21.487
Chaminé F. M. Moinho de Bolas I | Carboindustrial | -20.1571 | -40.2313 | 0.2 | 27.802
Chaminé F. M. Moinho de Bolas II | Carboindustrial | -20.1571 | -40.2313 | 0.35 | 27.5
Chaminé F. M. Peneira Rotex (Fáb. Pasta) | Carboindustrial | -20.1571 | -40.2313 | 0.75 | 27.5
Chaminé F. M. Peneira Rotex (Peneiramento) | Carboindustrial | -20.1567 | -40.2315 | 0.4 | 12.56
Chaminé F. M. da Usinagem de Eletrodos | Carboindustrial | -20.1575 | -40.23 | 0.6 | 22.53
Chaminé de Exaustão Tanque de Piche | Carboindustrial | -20.1567 | -40.2317 | 0.3 | 5.2
Chaminé de Exaustão Fornos de Cozimento de Eletrodos | Carboindustrial | -20.1574 | -40.23 | 0.7 | 24.411 |  | Máquinas e Equipamentos | Qtde | H trabalhadas | HT Reajustado | Consumo Combustível | Marca
Chaminé de Exaustão da Moldagem de Eletrodos | Carboindustrial | -20.1573 | -40.2313 | 0.6 | 21.04 |  | Empilhadeira 1 | 1 | 6331 | 6331 | 2673 | Hyundai
Chaminé do Forno 2 (Fabel) | - | - | - | 0.3 | - |  | Empilhadeira 2 | 1 | 8807 | 8760 | 3481 | Hyundai
[7 empty] | Empilhadeira 3 | 1 | 10495 | 8760 | 3256 | Yale
Sistemas de Controle de Emissões | [6 empty] | Empilhadeira 4 | 1 | 7288 | 7288 | 3856 | Hyundai
Local | Controle | Frequência diária |  |  |  |  | Empilhadeira 5 | 1 | 4582 | 4582 | 642 | Hyster
Usinagem 1 | Filtro de Mangas/Exaustor | - |  |  |  |  | Empilhadeira 6 | 1 | 17083 | 8760 | 923 | Hyster
Usinagem 2 | Filtro de Mangas/Exaustor | - |  |  |  |  | Empilhadeira 7 | 1 | 161 | 161 | 339 | Hyundai
Peneiramento 630 | Filtro de Mangas/Exaustor | - |  |  |  |  | Empilhadeira 8 | 1 | 6252 | 6252 | 2540 | Hyster
Calcinadores 1, 2 e 3 | Filtro de Mangas/Exaustor | - |  |  |  |  | Empilhadeira 9 | 1 | 28193 | 8760 | 1772 | Hyster
Calcinadores 4, 5 e 6 | Filtro de Mangas/Exaustor | - |  |  |  |  | Empilhadeira 10 | 1 | 3566 | 3566 | 1127 | Hyster
Moinho de Bolas 1 | Filtro de Mangas/Exaustor | - |  |  |  |  | Empilhadeira 11 | 1 | 4140 | 4140 | 1189 | Hyster
Moinho de Bolas 2 | Filtro de Mangas/Exaustor | - |  |  |  |  | Empilhadeira 12 | 1 | 4276 | 4276 | 3299 | Hyundai
Peneiramento | Filtro de Mangas/Exaustor | - |  |  |  |  | Pá Carregadeira 14 | 2 | 14933 | 14933 | 13976 | Hyundai
Recebimento de antracito | Aspersão | - |  |  |  |  | Gerador (Fábrica de Pastas) | 1 | 0 |  | 3860 | -
Vias internas | Umectação | 3 |  |  |  |  | Gerador (Fabel) | 1 | 0 |  | 3173 | -
Expedição (granel) | Aspersão | - |  |  |  |  | Bombas | 1 | 7 |  | 7324 | -
Calcinação e transportadores | Aspersão | -
Combustível Equipamentos
[7 empty] | Óleo diesel (l) | 53430
Fluxo de Tráfego de Veículos | Qtde
Gol - Volkswagen | 1
Ambulância | 1
S10 | 1
Trator | 1
Percurso (km) | 117599.34
Note on B4: terça a sabado de 10 às 16h
Note on D9: Visita técnica: 2 carregamentos por ano, 10000t cada
Note on D12: pó originado do apagamento à seco do coque na coqueria, com elevado teor de carbono
Note on I20: Doc: OUTROS ITENS.PDF
Note on I23: promover o resfriamento do antracito e resfriamento de pasta eletródica (briquetes).
Note on A28: Na amostragem, esta representa os calcinadores 1, 2, 3 e 4. Calcinação de antracito cru menos nobre (produto: Pasta Soderberg)
Note on A29: Na amostragem, esta representa os calcinadores 5 e 6. Calcinação de antracito cru nobre (produto: Eletrodo Pré-Cozido)
Note on A40: Em 2015 houve baixa produção de eletrodos
Note on J52: Valor corrigido, pois em visita técnica foi informado que haviam 2 pás carregadeiras, e não apenas 1.
Note on I57: Utilizado nas empilhadeiras e pás carregadeiras
Note on A65: Não especificado para quais tipos de veículos

## Vento (hidden)
Fonte: Estação do Aeroporto de Vitória (SBVT) - Dados Metar (2015)
Data | WS Média [m/s] | WD [º]
2015-01-01 | 6.6878 | 30
2015-01-01 01:00 | 6.1733 | 10
2015-01-01 02:00 | 5.1444 | 10
2015-01-01 03:00 | 5.1444 | 10
2015-01-01 04:00 | 3.0867 | 340
2015-01-01 05:00 | 2.5722 | 360
2015-01-01 06:00 | 3.0867 | 20
2015-01-01 07:00 | 2.0578 | 350
2015-01-01 08:00 | 5.1444 | 360
2015-01-01 09:00 | 3.0867 | 360
2015-01-01 10:00 | 5.1444 | 10
2015-01-01 11:00 | 7.2022 | 10
2015-01-01 12:00 | 6.6878 | 10
2015-01-01 13:00 | 6.6878 | 10
2015-01-01 14:00 | 6.6878 | 10
2015-01-01 15:00 | 9.26 | 60
2015-01-01 16:00 | 9.7744 | 50
2015-01-01 17:00 | 9.26 | 50
2015-01-01 18:00 | 9.26 | 50
2015-01-01 19:00 | 8.7455 | 50
2015-01-01 20:00 | 9.26 | 50
2015-01-01 21:00 | 9.7744 | 50
2015-01-01 22:00 | 7.2022 | 40
2015-01-01 23:00 | 5.1444 | 40
2015-01-02 | 5.1444 | 30
2015-01-02 01:00 | 6.1733 | 20
2015-01-02 02:00 | 5.6589 | 20
2015-01-02 03:00 | 6.6878 | 20
2015-01-02 04:00 | 6.6878 | 20
2015-01-02 05:00 | 6.1733 | 20
2015-01-02 06:00 | 5.1444 | 20
2015-01-02 07:00 | 6.1733 | 20
2015-01-02 08:00 | 6.6878 | 20
2015-01-02 09:00 | 5.1444 | 10
2015-01-02 10:00 | 6.1733 | 350
2015-01-02 11:00 | 7.2022 | 10
2015-01-02 12:00 | 8.2311 | 10
2015-01-02 13:00 | 9.26 | 20
2015-01-02 14:00 | 8.2311 | 20
2015-01-02 15:00 | 7.7167 | 20
2015-01-02 16:00 | 8.7455 | 60
2015-01-02 17:00 | 9.26 | 50
2015-01-02 18:00 | 9.7744 | 50
2015-01-02 19:00 | 9.26 | 40
2015-01-02 20:00 | 9.26 | 50
2015-01-02 21:00 | 6.1733 | 50
2015-01-02 22:00 | 6.1733 | 40
2015-01-02 23:00 | 5.6589 | 30
2015-01-03 | 6.1733 | 30
2015-01-03 01:00 | 6.6878 | 30
2015-01-03 02:00 | 6.1733 | 20
2015-01-03 03:00 | 6.1733 | 20
2015-01-03 04:00 | 7.2022 | 30
2015-01-03 05:00 | 4.1156 | 10
2015-01-03 06:00 | 5.1444 | 10
2015-01-03 07:00 | 5.1444 | 20
2015-01-03 08:00 | 4.1156 | 30
2015-01-03 09:00 | 5.6589 | 30
2015-01-03 10:00 | 6.6878 | 20
2015-01-03 11:00 | 6.6878 | 10
2015-01-03 12:00 | 7.2022 | 20
2015-01-03 13:00 | 6.6878 | 30
2015-01-03 14:00 | 5.6589 | 40
2015-01-03 15:00 | 6.6878 | 60
2015-01-03 16:00 | 7.7167 | 60
2015-01-03 17:00 | 8.7455 | 60
2015-01-03 18:00 | 7.7167 | 50
2015-01-03 19:00 | 7.2022 | 50
2015-01-03 20:00 | 7.2022 | 50
2015-01-03 21:00 | 7.2022 | 50
2015-01-03 22:00 | 5.6589 | 30
2015-01-03 23:00 | 6.6878 | 30
2015-01-04 | 6.1733 | 30
2015-01-04 01:00 | 5.1444 | 30
2015-01-04 02:00 | 3.6011 | 10
2015-01-04 03:00 | 5.1444 | 20
2015-01-04 04:00 | 3.6011 | 20
2015-01-04 05:00 | 3.0867 | 360
2015-01-04 06:00 | 2.0578 | 350
2015-01-04 07:00 | 2.5722 | 10
2015-01-04 08:00 | 2.5722 | 340
2015-01-04 09:00 | 4.1156 | 10
2015-01-04 10:00 | 4.63 | 360
2015-01-04 11:00 | 4.63 | 360
2015-01-04 12:00 | 5.6589 | 20
2015-01-04 13:00 | 4.63 | 10
2015-01-04 14:00 | 5.6589 | 20
2015-01-04 15:00 | 2.5722 | 100
2015-01-04 16:00 | 7.7167 | 60
2015-01-04 17:00 | 7.2022 | 60
2015-01-04 18:00 | 9.26 | 60
2015-01-04 19:00 | 8.2311 | 60
2015-01-04 20:00 | 8.2311 | 50
2015-01-04 21:00 | 8.7455 | 50
2015-01-04 22:00 | 6.1733 | 30
2015-01-04 23:00 | 5.1444 | 40
2015-01-05 | 4.63 | 20
2015-01-05 01:00 | 4.1156 | 20
2015-01-05 02:00 | 2.5722 | 360
2015-01-05 03:00 | 2.5722 | 10
2015-01-05 04:00 | 2.5722 | 10
2015-01-05 05:00 | 2.5722 | 10
2015-01-05 06:00 | 3.0867 | 360
2015-01-05 07:00 | 3.6011 | 360
2015-01-05 08:00 | 1.5433 | 330
2015-01-05 09:00 | 3.0867 | 10
2015-01-05 10:00 | 4.63 | 10
2015-01-05 11:00 | 6.1733 | 360
2015-01-05 12:00 | 6.1733 | 20
2015-01-05 13:00 | 4.1156 | 350
2015-01-05 14:00 | 5.6589 | 10
2015-01-05 15:00 | 6.6878 | 50
2015-01-05 16:00 | 8.2311 | 60
2015-01-05 17:00 | 8.2311 | 60
2015-01-05 18:00 | 8.2311 | 60
2015-01-05 19:00 | 8.7455 | 60
2015-01-05 20:00 | 8.7455 | 50
2015-01-05 21:00 | 7.2022 | 50
2015-01-05 22:00 | 5.1444 | 50
2015-01-05 23:00 | 5.1444 | 40
2015-01-06 | 4.1156 | 30
2015-01-06 01:00 | 2.5722 | 30
2015-01-06 02:00 | 2.0578 | 20
2015-01-06 03:00 | 2.5722 | 20
2015-01-06 04:00 | 1.5433 | 330
2015-01-06 05:00 | 1.5433 | 340
2015-01-06 06:00 | 2.0578 | 360
2015-01-06 07:00 | 1.5433 | 350
2015-01-06 08:00 | 1.5433 | 310
2015-01-06 09:00 | 1.5433 | 330
2015-01-06 10:00 | 2.5722 | 350
2015-01-06 11:00 | 3.6011 | 350
2015-01-06 12:00 | 3.6011 | 350
2015-01-06 13:00 | 4.1156 | 70
2015-01-06 14:00 | 5.1444 | 50
2015-01-06 15:00 | 7.2022 | 80
2015-01-06 16:00 | 6.6878 | 80
2015-01-06 17:00 | 7.7167 | 90
2015-01-06 18:00 | 6.6878 | 50
2015-01-06 19:00 | 7.2022 | 70
2015-01-06 20:00 | 7.2022 | 50
2015-01-06 21:00 | 6.6878 | 30
2015-01-06 22:00 | 4.63 | 50
2015-01-06 23:00 | 3.0867 | 40
2015-01-07 | 4.1156 | 30
2015-01-07 01:00 | 3.0867 | 20
2015-01-07 02:00 | 3.6011 | 20
2015-01-07 03:00 | 3.0867 | 20
2015-01-07 04:00 | 2.5722 | 20
2015-01-07 05:00 | 2.0578 | 360
2015-01-07 06:00 | 1.0289 | 330
2015-01-07 07:00 | 1.5433 | 290
2015-01-07 08:00 | 1.0289 | 310
2015-01-07 09:00 | 1.0289 | 330
2015-01-07 10:00 | 2.0578 | 320
2015-01-07 11:00 | 2.0578 | 290
2015-01-07 12:00 | 4.1156 | 20
2015-01-07 13:00 | 5.1444 | 10
2015-01-07 14:00 | 6.6878 | 50
2015-01-07 15:00 | 6.6878 | 60
2015-01-07 16:00 | 8.2311 | 70
2015-01-07 17:00 | 7.2022 | 60
2015-01-07 18:00 | 7.2022 | 70
2015-01-07 19:00 | 7.2022 | 60
2015-01-07 20:00 | 7.7167 | 60
2015-01-07 21:00 | 5.6589 | 60
2015-01-07 22:00 | 5.1444 | 50
2015-01-07 23:00 | 4.63 | 50
2015-01-08 | 4.1156 | 30
2015-01-08 01:00 | 2.0578 | 10
2015-01-08 02:00 | 2.5722 | 10
2015-01-08 03:00 | 1.5433 | 340
2015-01-08 04:00 | 2.0578 | 300
2015-01-08 05:00 | 0.51444 | 310
2015-01-08 06:00 | 1.0289 | 330
2015-01-08 07:00 | 1.0289 | 310
2015-01-08 08:00 | 1.0289 | 300
2015-01-08 09:00 | 1.0289 | 330
2015-01-08 10:00 | 2.0578 | 320
2015-01-08 11:00 | 4.1156 | 360
2015-01-08 12:00 | 6.1733 | 40
2015-01-08 13:00 | 5.1444 | 10
2015-01-08 14:00 | 5.1444 | 30
2015-01-08 15:00 | 6.1733 | 60
2015-01-08 16:00 | 8.2311 | 70
2015-01-08 17:00 | 8.7455 | 60
2015-01-08 18:00 | 8.7455 | 50
2015-01-08 19:00 | 8.7455 | 60
2015-01-08 20:00 | 7.7167 | 50
2015-01-08 21:00 | 8.2311 | 60
2015-01-08 22:00 | 6.6878 | 50
2015-01-08 23:00 | 6.6878 | 40
2015-01-09 | 5.1444 | 20
2015-01-09 01:00 | 2.0578 | 350
2015-01-09 02:00 | 3.0867 | 360
2015-01-09 03:00 | 3.0867 | 360
2015-01-09 04:00 | 3.0867 | 360
2015-01-09 05:00 | 2.0578 | 320
2015-01-09 06:00 | 1.0289 | 290
2015-01-09 07:00 | 2.0578 | 310
2015-01-09 08:00 | 2.0578 | 320
2015-01-09 09:00 | 0.51444 | 340
2015-01-09 10:00 | 2.0578 | 290
2015-01-09 11:00 | 4.63 | 330
2015-01-09 12:00 | 4.63 | 320
2015-01-09 13:00 | 4.1156 | 340
2015-01-09 14:00 | 3.6011 | 330
2015-01-09 15:00 | 7.7167 | 50
2015-01-09 16:00 | 7.7167 | 60
2015-01-09 17:00 | 7.7167 | 60
2015-01-09 18:00 | 8.2311 | 50
2015-01-09 19:00 | 8.7455 | 60
2015-01-09 20:00 | 8.2311 | 60
2015-01-09 21:00 | 7.2022 | 50
2015-01-09 22:00 | 7.2022 | 50
2015-01-09 23:00 | 7.7167 | 40
2015-01-10 | 5.6589 | 30
2015-01-10 01:00 | 4.63 | 10
2015-01-10 02:00 | 4.1156 | 360
2015-01-10 03:00 | 3.6011 | 360
2015-01-10 04:00 | 3.0867 | 10
2015-01-10 05:00 | 2.5722 | 360
2015-01-10 06:00 | 2.5722 | 360
2015-01-10 07:00 | 2.0578 | 330
2015-01-10 08:00 | 1.0289 | 320
2015-01-10 09:00 | 1.5433 | 320
2015-01-10 10:00 | 0 | 0
2015-01-10 11:00 | 5.1444 | 10
2015-01-10 12:00 | 6.1733 | 20
2015-01-10 13:00 | 6.1733 | 360
2015-01-10 14:00 | 7.7167 | 60
2015-01-10 15:00 | 8.2311 | 40
2015-01-10 16:00 | 7.2022 | 50
2015-01-10 17:00 | 8.2311 | 50
2015-01-10 18:00 | 8.7455 | 50
2015-01-10 19:00 | 9.26 | 50
2015-01-10 20:00 | 10.2889 | 50
2015-01-10 21:00 | 10.2889 | 30
2015-01-10 22:00 | 8.7455 | 20
2015-01-10 23:00 | 7.2022 | 60
2015-01-11 | 5.6589 | 20
2015-01-11 01:00 | 4.63 | 20
2015-01-11 02:00 | 3.0867 | 360
2015-01-11 03:00 | 3.6011 | 360
2015-01-11 04:00 | 2.0578 | 330
2015-01-11 06:00 | 3.0867 | 330
2015-01-11 07:00 | 3.0867 | 330
2015-01-11 08:00 | 2.5722 | 350
2015-01-11 09:00 | 3.0867 | 20
2015-01-11 10:00 | 4.1156 | 360
2015-01-11 11:00 | 5.6589 | 10
2015-01-11 12:00 | 6.1733 | 20
2015-01-11 13:00 | 7.2022 | 360
2015-01-11 14:00 | 6.6878 | 10
2015-01-11 15:00 | 7.2022 | 60
2015-01-11 16:00 | 9.7744 | 60
2015-01-11 17:00 | 9.7744 | 60
2015-01-11 18:00 | 9.26 | 50
2015-01-11 19:00 | 9.26 | 50
2015-01-11 20:00 | 10.8033 | 50
2015-01-11 21:00 | 11.8322 | 40
2015-01-11 22:00 | 10.2889 | 30
2015-01-11 23:00 | 7.2022 | 40
2015-01-12 | 5.1444 | 10
2015-01-12 01:00 | 3.6011 | 10
2015-01-12 02:00 | 5.1444 | 340
2015-01-12 03:00 | 2.5722 | 320
2015-01-12 04:00 | 3.0867 | 360
2015-01-12 05:00 | 3.6011 | 360
2015-01-12 06:00 | 6.1733 | 20
2015-01-12 07:00 | 4.63 | 20
2015-01-12 08:00 | 4.63 | 20
2015-01-12 09:00 | 5.6589 | 20
2015-01-12 10:00 | 5.6589 | 10
2015-01-12 11:00 | 5.6589 | 350
2015-01-12 12:00 | 7.7167 | 350
2015-01-12 13:00 | 8.2311 | 10
2015-01-12 14:00 | 7.2022 | 20
2015-01-12 15:00 | 6.6878 | 40
2015-01-12 16:00 | 9.26 | 50
2015-01-12 17:00 | 10.2889 | 60
2015-01-12 18:00 | 11.3178 | 50
2015-01-12 19:00 | 10.2889 | 50
2015-01-12 20:00 | 10.2889 | 40
2015-01-12 21:00 | 9.7744 | 40
2015-01-12 22:00 | 9.7744 | 50
2015-01-12 23:00 | 6.6878 | 40
2015-01-13 | 6.6878 | 20
2015-01-13 02:00 | 4.1156 | 20
2015-01-13 03:00 | 6.1733 | 10
2015-01-13 04:00 | 4.1156 | 10
2015-01-13 05:00 | 3.6011 | 360
2015-01-13 06:00 | 4.1156 | 360
2015-01-13 07:00 | 3.6011 | 360
2015-01-13 08:00 | 5.1444 | 10
2015-01-13 09:00 | 6.1733 | 10
2015-01-13 10:00 | 7.2022 | 10
2015-01-13 11:00 | 8.2311 | 10
2015-01-13 12:00 | 7.2022 | 360
2015-01-13 13:00 | 6.6878 | 360
2015-01-13 14:00 | 7.7167 | 20
2015-01-13 15:00 | 9.26 | 50
2015-01-13 16:00 | 8.7455 | 50
2015-01-13 17:00 | 10.2889 | 60
2015-01-13 18:00 | 10.2889 | 60
2015-01-13 19:00 | 9.26 | 60
2015-01-13 20:00 | 9.26 | 50
2015-01-13 21:00 | 8.2311 | 50
2015-01-13 22:00 | 7.7167 | 50
2015-01-13 23:00 | 8.2311 | 40
2015-01-14 | 4.63 | 10
2015-01-14 01:00 | 4.1156 | 10
2015-01-14 02:00 | 3.6011 | 10
2015-01-14 03:00 | 3.0867 | 360
2015-01-14 04:00 | 3.6011 | 10
2015-01-14 05:00 | 3.6011 | 10
2015-01-14 06:00 | 3.6011 | 360
2015-01-14 07:00 | 2.5722 | 360
2015-01-14 08:00 | 3.0867 | 360
2015-01-14 09:00 | 2.5722 | 360
2015-01-14 10:00 | 4.1156 | 10
2015-01-14 11:00 | 4.63 | 20
2015-01-14 12:00 | 5.6589 | 30
2015-01-14 13:00 | 6.1733 | 40
2015-01-14 14:00 | 7.2022 | 70
2015-01-14 15:00 | 7.7167 | 70
2015-01-14 16:00 | 7.2022 | 70
2015-01-14 17:00 | 8.2311 | 60
2015-01-14 18:00 | 8.2311 | 60
2015-01-14 19:00 | 9.26 | 50
2015-01-14 20:00 | 8.7455 | 60
2015-01-14 21:00 | 9.7744 | 40
2015-01-14 22:00 | 8.2311 | 40
2015-01-14 23:00 | 8.2311 | 40
2015-01-15 | 5.6589 | 20
2015-01-15 01:00 | 5.1444 | 20
2015-01-15 02:00 | 4.63 | 10
2015-01-15 03:00 | 4.63 | 350
2015-01-15 04:00 | 4.1156 | 10
2015-01-15 05:00 | 3.0867 | 350
2015-01-15 06:00 | 2.0578 | 320
2015-01-15 07:00 | 2.0578 | 320
2015-01-15 08:00 | 1.5433 | 340
2015-01-15 09:00 | 3.6011 | 30
2015-01-15 10:00 | 4.1156 | 20
2015-01-15 11:00 | 5.1444 | 10
2015-01-15 12:00 | 5.1444 | 20
2015-01-15 13:00 | 6.1733 | 360
2015-01-15 14:00 | 6.1733 | 360
2015-01-15 15:00 | 8.7455 | 60
2015-01-15 16:00 | 8.7455 | 60
2015-01-15 17:00 | 9.26 | 60
2015-01-15 18:00 | 10.2889 | 50
2015-01-15 19:00 | 10.2889 | 60
2015-01-15 20:00 | 8.7455 | 50
2015-01-15 21:00 | 8.7455 | 50
2015-01-15 22:00 | 8.2311 | 40
2015-01-15 23:00 | 6.1733 | 40
2015-01-16 | 3.6011 | 360
2015-01-16 01:00 | 3.6011 | 10
2015-01-16 02:00 | 4.1156 | 360
2015-01-16 03:00 | 2.5722 | 340
2015-01-16 04:00 | 2.0578 | 360
2015-01-16 05:00 | 3.0867 | 360
2015-01-16 06:00 | 3.0867 | 360
2015-01-16 07:00 | 2.0578 | 360
2015-01-16 08:00 | 2.0578 | 350
2015-01-16 09:00 | 2.5722 | 350
2015-01-16 10:00 | 2.0578 | 300
2015-01-16 11:00 | 5.6589 | 10
2015-01-16 12:00 | 5.6589 | 10
2015-01-16 13:00 | 6.6878 | 20
2015-01-16 14:00 | 6.6878 | 70
2015-01-16 15:00 | 8.2311 | 70
2015-01-16 16:00 | 7.7167 | 50
2015-01-16 17:00 | 8.2311 | 70
2015-01-16 19:00 | 9.26 | 60
2015-01-16 20:00 | 8.7455 | 70
2015-01-16 21:00 | 7.7167 | 40
2015-01-16 22:00 | 5.6589 | 40
2015-01-16 23:00 | 4.63 | 30
2015-01-17 | 3.0867 | 20
2015-01-17 01:00 | 3.6011 | 20
2015-01-17 02:00 | 3.6011 | 10
2015-01-17 03:00 | 2.5722 | 360
2015-01-17 04:00 | 2.0578 | 350
2015-01-17 05:00 | 1.5433 | 340
2015-01-17 06:00 | 1.0289 | 310
2015-01-17 07:00 | 1.5433 | 330
2015-01-17 08:00 | 2.0578 | 330
2015-01-17 09:00 | 1.5433 | 310
2015-01-17 10:00 | 2.0578 | 340
2015-01-17 11:00 | 5.6589 | 10
2015-01-17 12:00 | 4.63 | 10
2015-01-17 13:00 | 5.6589 | 10
2015-01-17 14:00 | 5.1444 | 10
2015-01-17 15:00 | 6.6878 | 60
2015-01-17 16:00 | 8.7455 | 70
2015-01-17 17:00 | 10.2889 | 60
2015-01-17 18:00 | 9.7744 | 60
2015-01-17 19:00 | 10.2889 | 60
2015-01-17 20:00 | 10.2889 | 50
2015-01-17 21:00 | 7.7167 | 40
2015-01-17 22:00 | 7.2022 | 40
2015-01-17 23:00 | 6.1733 | 40
2015-01-18 | 5.6589 | 30
2015-01-18 01:00 | 4.63 | 10
2015-01-18 02:00 | 3.6011 | 10
2015-01-18 03:00 | 2.5722 | 360
2015-01-18 04:00 | 2.5722 | 360
2015-01-18 05:00 | 3.6011 | 20
2015-01-18 06:00 | 3.0867 | 10
2015-01-18 07:00 | 3.6011 | 20
2015-01-18 08:00 | 3.6011 | 30
2015-01-18 09:00 | 4.1156 | 10
2015-01-18 10:00 | 5.1444 | 10
2015-01-18 11:00 | 6.1733 | 360
2015-01-18 12:00 | 8.2311 | 20
2015-01-18 13:00 | 8.2311 | 360
2015-01-18 14:00 | 8.2311 | 360
2015-01-18 15:00 | 7.7167 | 30
2015-01-18 16:00 | 9.26 | 60
2015-01-18 17:00 | 10.8033 | 50
2015-01-18 18:00 | 9.26 | 50
2015-01-18 19:00 | 11.3178 | 50
2015-01-18 20:00 | 9.7744 | 50
2015-01-18 21:00 | 10.8033 | 40
2015-01-18 22:00 | 10.2889 | 40
2015-01-18 23:00 | 7.2022 | 40
2015-01-19 | 4.1156 | 10
2015-01-19 01:00 | 3.6011 | 10
2015-01-19 02:00 | 3.6011 | 10
2015-01-19 03:00 | 4.1156 | 10
2015-01-19 04:00 | 5.1444 | 10
2015-01-19 05:00 | 4.1156 | 20
2015-01-19 06:00 | 4.1156 | 10
2015-01-19 07:00 | 4.1156 | 10
2015-01-19 08:00 | 4.1156 | 360
2015-01-19 09:00 | 3.0867 | 360
2015-01-19 10:00 | 5.1444 | 360
2015-01-19 11:00 | 5.1444 | 10
2015-01-19 12:00 | 5.6589 | 360
2015-01-19 13:00 | 5.6589 | 20
2015-01-19 14:00 | 5.6589 | 10
2015-01-19 15:00 | 7.2022 | 80
2015-01-19 16:00 | 8.2311 | 50
2015-01-19 17:00 | 8.2311 | 60
2015-01-19 18:00 | 9.26 | 70
2015-01-19 19:00 | 8.7455 | 60
2015-01-19 20:00 | 8.2311 | 60
2015-01-19 21:00 | 7.2022 | 50
2015-01-19 22:00 | 5.1444 | 40
2015-01-19 23:00 | 5.6589 | 30
2015-01-20 | 4.1156 | 10
2015-01-20 01:00 | 3.6011 | 10
2015-01-20 02:00 | 2.5722 | 10
2015-01-20 03:00 | 2.5722 | 350
2015-01-20 04:00 | 2.5722 | 350
2015-01-20 05:00 | 2.5722 | 360
2015-01-20 06:00 | 2.5722 | 350
2015-01-20 07:00 | 3.0867 | 20
2015-01-20 08:00 | 3.6011 | 20
2015-01-20 09:00 | 2.5722 | 10
2015-01-20 10:00 | 4.63 | 360
2015-01-20 11:00 | 6.1733 | 360
2015-01-20 12:00 | 6.1733 | 20
2015-01-20 13:00 | 6.6878 | 350
2015-01-20 14:00 | 7.7167 | 50
2015-01-20 15:00 | 7.2022 | 40
2015-01-20 16:00 | 7.7167 | 60
2015-01-20 17:00 | 7.7167 | 60
2015-01-20 18:00 | 9.26 | 50
2015-01-20 19:00 | 8.7455 | 50
2015-01-20 20:00 | 8.7455 | 50
2015-01-20 21:00 | 10.8033 | 50
2015-01-20 22:00 | 7.7167 | 30
2015-01-20 23:00 | 7.7167 | 40
2015-01-21 | 6.1733 | 30
2015-01-21 01:00 | 5.1444 | 10
2015-01-21 02:00 | 4.1156 | 10
2015-01-21 03:00 | 4.1156 | 360
2015-01-21 04:00 | 4.1156 | 360
2015-01-21 05:00 | 4.63 | 360
2015-01-21 06:00 | 5.1444 | 10
2015-01-21 07:00 | 3.6011 | 360
2015-01-21 08:00 | 3.6011 | 360
2015-01-21 10:00 | 5.6589 | 360
2015-01-21 11:00 | 5.1444 | 350
2015-01-21 12:00 | 7.2022 | 10
2015-01-21 13:00 | 6.6878 | 10
2015-01-21 14:00 | 6.6878 | 10
2015-01-21 15:00 | 8.2311 | 60
2015-01-21 16:00 | 9.26 | 60
2015-01-21 17:00 | 9.26 | 60
2015-01-21 18:00 | 9.7744 | 50
2015-01-21 19:00 | 10.2889 | 50
2015-01-21 20:00 | 9.26 | 50
2015-01-21 21:00 | 10.2889 | 50
2015-01-21 22:00 | 9.7744 | 50
2015-01-21 23:00 | 7.2022 | 40
2015-01-22 | 7.2022 | 30
2015-01-22 01:00 | 4.63 | 10
2015-01-22 02:00 | 5.1444 | 360
2015-01-22 03:00 | 3.6011 | 10
2015-01-22 04:00 | 3.0867 | 20
2015-01-22 05:00 | 4.1156 | 10
2015-01-22 06:00 | 3.6011 | 30
2015-01-22 07:00 | 4.1156 | 30
2015-01-22 08:00 | 2.5722 | 20
2015-01-22 09:00 | 2.0578 | 350
2015-01-22 10:00 | 3.0867 | 10
2015-01-22 11:00 | 4.1156 | 360
2015-01-22 12:00 | 5.1444 | 20
2015-01-22 13:00 | 5.6589 | 30
2015-01-22 14:00 | 5.6589 | 60
2015-01-22 15:00 | 7.2022 | 60
2015-01-22 16:00 | 7.7167 | 60
2015-01-22 17:00 | 8.7455 | 50
2015-01-22 18:00 | 8.7455 | 60
2015-01-22 19:00 | 9.7744 | 50
2015-01-22 20:00 | 9.26 | 50
2015-01-22 21:00 | 7.7167 | 40
2015-01-22 22:00 | 7.7167 | 40
2015-01-22 23:00 | 7.2022 | 40
2015-01-23 | 3.6011 | 20
2015-01-23 01:00 | 1.5433 | 360
2015-01-23 02:00 | 2.5722 | 10
2015-01-23 03:00 | 3.0867 | 10
2015-01-23 04:00 | 2.5722 | 350
2015-01-23 05:00 | 3.0867 | 10
2015-01-23 06:00 | 3.0867 | 20
2015-01-23 07:00 | 2.0578 | 10
2015-01-23 08:00 | 3.0867 | 10
2015-01-23 09:00 | 2.0578 | 30
2015-01-23 10:00 | 3.0867 | 50
2015-01-23 11:00 | 3.0867 | 30
2015-01-23 12:00 | 8.7455 | 10
2015-01-23 13:00 | 5.6589 | 330
2015-01-23 14:00 | 4.1156 | 360
2015-01-23 15:00 | 2.5722 | 310
2015-01-23 16:00 | 9.26 | 60
2015-01-23 17:00 | 6.6878 | 40
2015-01-23 18:00 | 5.1444 | 40
2015-01-23 19:00 | 7.2022 | 30
2015-01-23 20:00 | 5.6589 | 50
2015-01-23 21:00 | 7.2022 | 50
2015-01-23 22:00 | 6.1733 | 30
2015-01-23 23:00 | 6.1733 | 20
2015-01-24 | 4.63 | 20
2015-01-24 01:00 | 4.1156 | 10
2015-01-24 02:00 | 4.63 | 350
2015-01-24 03:00 | 5.6589 | 10
2015-01-24 04:00 | 3.0867 | 10
2015-01-24 05:00 | 3.6011 | 360
2015-01-24 06:00 | 3.6011 | 10
2015-01-24 07:00 | 2.5722 | 20
2015-01-24 08:00 | 3.0867 | 10
2015-01-24 09:00 | 1.5433 | 10
2015-01-24 10:00 | 4.63 | 10
2015-01-24 11:00 | 6.1733 | 20
2015-01-24 12:00 | 6.6878 | 30
2015-01-24 13:00 | 6.6878 | 20
2015-01-24 14:00 | 7.2022 | 20
2015-01-24 15:00 | 6.6878 | 60
2015-01-24 16:00 | 7.2022 | 40
2015-01-24 17:00 | 8.7455 | 70
2015-01-24 18:00 | 7.7167 | 50
2015-01-24 19:00 | 8.2311 | 50
2015-01-24 20:00 | 8.7455 | 60
2015-01-24 21:00 | 7.2022 | 50
2015-01-24 22:00 | 6.1733 | 40
2015-01-24 23:00 | 6.1733 | 40
2015-01-25 | 5.1444 | 20
2015-01-25 01:00 | 2.5722 | 10
2015-01-25 02:00 | 2.5722 | 10
2015-01-25 03:00 | 2.5722 | 10
2015-01-25 04:00 | 2.5722 | 360
2015-01-25 05:00 | 1.5433 | 10
2015-01-25 06:00 | 2.5722 | 300
2015-01-25 07:00 | 2.5722 | 360
2015-01-25 08:00 | 1.0289 | 280
2015-01-25 09:00 | 1.0289 | 300
2015-01-25 10:00 | 2.0578 | 340
2015-01-25 11:00 | 4.1156 | 10
2015-01-25 12:00 | 4.63 | 10
2015-01-25 13:00 | 5.6589 | 20
2015-01-25 14:00 | 5.1444 | 10
2015-01-25 15:00 | 5.1444 | 50
2015-01-25 16:00 | 7.7167 | 70
2015-01-25 17:00 | 8.2311 | 70
2015-01-25 18:00 | 8.2311 | 80
2015-01-25 19:00 | 8.7455 | 60
2015-01-25 20:00 | 8.2311 | 40
2015-01-25 21:00 | 8.2311 | 60
2015-01-25 22:00 | 6.1733 | 40
2015-01-25 23:00 | 6.1733 | 30
2015-01-26 | 5.1444 | 20
2015-01-26 01:00 | 5.1444 | 10
2015-01-26 02:00 | 3.0867 | 350
2015-01-26 03:00 | 2.0578 | 340
2015-01-26 04:00 | 2.0578 | 350
2015-01-26 05:00 | 1.5433 | 340
2015-01-26 06:00 | 3.0867 | 10
2015-01-26 07:00 | 3.0867 | 10
2015-01-26 08:00 | 1.5433 | 360
2015-01-26 09:00 | 1.5433 | 310
2015-01-26 10:00 | 3.6011 | 10
2015-01-26 11:00 | 4.1156 | 10
2015-01-26 12:00 | 5.6589 | 30
2015-01-26 13:00 | 6.1733 | 20
2015-01-26 14:00 | 6.1733 | 20
2015-01-26 15:00 | 8.2311 | 60
2015-01-26 16:00 | 9.7744 | 70
2015-01-26 17:00 | 9.7744 | 60
2015-01-26 18:00 | 9.26 | 60
2015-01-26 19:00 | 8.2311 | 50
2015-01-26 20:00 | 8.2311 | 60
2015-01-26 21:00 | 7.2022 | 40
2015-01-26 22:00 | 5.6589 | 40
2015-01-26 23:00 | 6.1733 | 40
2015-01-27 | 6.1733 | 40
2015-01-27 01:00 | 5.1444 | 20
2015-01-27 02:00 | 3.6011 | 10
2015-01-27 03:00 | 3.0867 | 360
2015-01-27 04:00 | 3.6011 | 360
2015-01-27 05:00 | 3.6011 | 20
2015-01-27 06:00 | 3.0867 | 10
2015-01-27 07:00 | 4.63 | 20
2015-01-27 08:00 | 3.6011 | 20
2015-01-27 09:00 | 3.6011 | 20
2015-01-27 10:00 | 4.1156 | 350
2015-01-27 11:00 | 5.6589 | 360
2015-01-27 12:00 | 6.1733 | 20
2015-01-27 13:00 | 6.1733 | 20
2015-01-27 14:00 | 5.6589 | 10
2015-01-27 15:00 | 6.6878 | 60
2015-01-27 16:00 | 7.7167 | 40
2015-01-27 17:00 | 8.2311 | 50
2015-01-27 18:00 | 9.26 | 60
2015-01-27 19:00 | 9.26 | 50
2015-01-27 20:00 | 9.26 | 50
2015-01-27 21:00 | 7.2022 | 40
2015-01-27 22:00 | 6.6878 | 40
2015-01-27 23:00 | 6.1733 | 40
2015-01-28 | 5.1444 | 20
2015-01-28 01:00 | 4.63 | 20
2015-01-28 02:00 | 3.6011 | 20
2015-01-28 03:00 | 3.0867 | 360
2015-01-28 04:00 | 2.0578 | 360
2015-01-28 05:00 | 2.5722 | 10
2015-01-28 06:00 | 3.0867 | 10
2015-01-28 07:00 | 3.0867 | 20
2015-01-28 08:00 | 2.5722 | 10
2015-01-28 09:00 | 2.0578 | 350
2015-01-28 10:00 | 5.1444 | 10
2015-01-28 11:00 | 5.1444 | 10
2015-01-28 12:00 | 6.1733 | 10
2015-01-28 13:00 | 7.2022 | 20
2015-01-28 14:00 | 6.1733 | 10
2015-01-28 15:00 | 8.7455 | 60
2015-01-28 16:00 | 8.7455 | 50
2015-01-28 17:00 | 8.7455 | 60
2015-01-28 18:00 | 10.2889 | 50
2015-01-28 19:00 | 8.2311 | 50
2015-01-28 20:00 | 9.26 | 60
2015-01-28 21:00 | 8.7455 | 40
2015-01-28 22:00 | 7.2022 | 40
2015-01-28 23:00 | 5.6589 | 40
2015-01-29 | 3.0867 | 20
2015-01-29 01:00 | 2.5722 | 360
2015-01-29 02:00 | 3.6011 | 20
2015-01-29 03:00 | 3.0867 | 20
2015-01-29 04:00 | 2.5722 | 350
2015-01-29 05:00 | 3.0867 | 360
2015-01-29 06:00 | 2.5722 | 350
2015-01-29 07:00 | 1.5433 | 340
2015-01-29 08:00 | 1.5433 | 340
2015-01-29 09:00 | 3.0867 | 360
2015-01-29 10:00 | 3.0867 | 350
2015-01-29 11:00 | 5.1444 | 10
2015-01-29 12:00 | 6.1733 | 340
2015-01-29 13:00 | 7.2022 | 30
2015-01-29 14:00 | 7.2022 | 20
2015-01-29 15:00 | 7.2022 | 10
2015-01-29 16:00 | 8.2311 | 50
2015-01-29 17:00 | 9.26 | 70
2015-01-29 18:00 | 9.26 | 50
2015-01-29 19:00 | 8.7455 | 50
2015-01-29 20:00 | 8.7455 | 50
2015-01-29 21:00 | 8.2311 | 40
2015-01-29 22:00 | 6.6878 | 40
2015-01-29 23:00 | 6.6878 | 20
2015-01-30 | 5.1444 | 20
2015-01-30 01:00 | 6.1733 | 20
2015-01-30 02:00 | 5.6589 | 10
2015-01-30 03:00 | 5.6589 | 300
2015-01-30 04:00 | 3.6011 | 20
2015-01-30 05:00 | 3.0867 | 20
2015-01-30 06:00 | 3.6011 | 20
2015-01-30 07:00 | 3.6011 | 10
2015-01-30 08:00 | 3.6011 | 10
2015-01-30 09:00 | 3.0867 | 340
2015-01-30 10:00 | 4.1156 | 20
2015-01-30 11:00 | 4.63 | 10
2015-01-30 12:00 | 7.2022 | 20
2015-01-30 13:00 | 6.6878 | 30
2015-01-30 14:00 | 6.1733 | 20
2015-01-30 15:00 | 7.2022 | 50
2015-01-30 16:00 | 8.7455 | 50
2015-01-30 17:00 | 9.26 | 50
2015-01-30 18:00 | 8.7455 | 50
2015-01-30 19:00 | 9.26 | 50
2015-01-30 20:00 | 8.7455 | 50
2015-01-30 21:00 | 6.6878 | 50
2015-01-30 22:00 | 6.6878 | 40
2015-01-30 23:00 | 5.1444 | 40
2015-01-31 | 5.6589 | 30
2015-01-31 01:00 | 3.6011 | 20
2015-01-31 02:00 | 4.1156 | 20
2015-01-31 03:00 | 3.6011 | 20
2015-01-31 04:00 | 4.63 | 20
2015-01-31 05:00 | 2.5722 | 360
2015-01-31 06:00 | 2.5722 | 10
2015-01-31 07:00 | 2.0578 | 10
2015-01-31 08:00 | 2.5722 | 20
2015-01-31 09:00 | 1.0289 | 340
2015-01-31 10:00 | 1.5433 | 290
2015-01-31 11:00 | 2.0578 | 320
2015-01-31 12:00 | 4.63 | 350
2015-01-31 13:00 | 5.6589 | 360
2015-01-31 14:00 | 4.1156 | 360
2015-01-31 15:00 | 5.6589 | 60
2015-01-31 16:00 | 6.1733 | 50
2015-01-31 17:00 | 7.2022 | 50
2015-01-31 18:00 | 8.2311 | 60
2015-01-31 19:00 | 8.2311 | 50
2015-01-31 20:00 | 7.7167 | 50
2015-01-31 21:00 | 7.2022 | 60
2015-01-31 22:00 | 4.1156 | 60
2015-01-31 23:00 | 3.0867 | 40
2015-02-01 | 2.0578 | 360
2015-02-01 01:00 | 2.0578 | 340
2015-02-01 02:00 | 2.0578 | 310
2015-02-01 03:00 | 2.5722 | 280
2015-02-01 04:00 | 1.5433 | 290
2015-02-01 05:00 | 0.51444 | 320
2015-02-01 06:00 | 2.0578 | 280
2015-02-01 07:00 | 1.5433 | 330
2015-02-01 08:00 | 1.5433 | 360
2015-02-01 09:00 | 1.0289 | 280
2015-02-01 10:00 | 1.5433 | 280
2015-02-01 11:00 | 3.6011 | 10
2015-02-01 12:00 | 5.6589 | 40
2015-02-01 13:00 | 5.1444 | 40
2015-02-01 14:00 | 5.6589 | 50
2015-02-01 15:00 | 8.2311 | 70
2015-02-01 16:00 | 9.26 | 80
2015-02-01 17:00 | 9.26 | 50
2015-02-01 18:00 | 8.2311 | 50
2015-02-01 19:00 | 7.7167 | 70
2015-02-01 20:00 | 7.2022 | 50
2015-02-01 21:00 | 6.1733 | 40
2015-02-01 22:00 | 6.1733 | 50
2015-02-01 23:00 | 5.1444 | 30
2015-02-02 | 3.0867 | 20
2015-02-02 01:00 | 2.0578 | 350
2015-02-02 02:00 | 2.0578 | 360
2015-02-02 03:00 | 3.0867 | 10
2015-02-02 04:00 | 2.0578 | 350
2015-02-02 05:00 | 3.0867 | 350
2015-02-02 06:00 | 1.0289 | 350
2015-02-02 07:00 | 2.5722 | 350
2015-02-02 08:00 | 2.0578 | 310
2015-02-02 09:00 | 2.0578 | 310
2015-02-02 10:00 | 3.0867 | 300
2015-02-02 11:00 | 6.1733 | 360
2015-02-02 12:00 | 6.1733 | 360
2015-02-02 13:00 | 6.1733 | 360
2015-02-02 14:00 | 7.2022 | 20
2015-02-02 15:00 | 7.2022 | 70
2015-02-02 16:00 | 9.26 | 70
2015-02-02 17:00 | 9.7744 | 60
2015-02-02 18:00 | 10.8033 | 60
2015-02-02 19:00 | 11.8322 | 60
2015-02-02 20:00 | 10.8033 | 50
2015-02-02 21:00 | 8.7455 | 50
2015-02-02 22:00 | 6.6878 | 40
2015-02-02 23:00 | 6.1733 | 40
2015-02-03 | 4.63 | 20
2015-02-03 01:00 | 3.0867 | 10
2015-02-03 02:00 | 2.5722 | 360
2015-02-03 03:00 | 3.0867 | 350
2015-02-03 04:00 | 3.0867 | 360
2015-02-03 05:00 | 3.0867 | 350
2015-02-03 06:00 | 2.0578 | 340
2015-02-03 07:00 | 2.0578 | 340
2015-02-03 08:00 | 2.5722 | 350
2015-02-03 09:00 | 2.0578 | 320
2015-02-03 10:00 | 2.5722 | 330
2015-02-03 11:00 | 6.1733 | 10
2015-02-03 12:00 | 7.2022 | 20
2015-02-03 13:00 | 7.7167 | 10
2015-02-03 14:00 | 6.6878 | 20
2015-02-03 15:00 | 8.2311 | 70
2015-02-03 16:00 | 8.7455 | 60
2015-02-03 17:00 | 9.7744 | 60
2015-02-03 18:00 | 8.7455 | 60
2015-02-03 19:00 | 8.7455 | 50
2015-02-03 20:00 | 9.26 | 50
2015-02-03 21:00 | 7.7167 | 50
2015-02-03 22:00 | 8.2311 | 50
2015-02-03 23:00 | 6.1733 | 30
2015-02-04 | 4.63 | 360
2015-02-04 01:00 | 4.63 | 10
2015-02-04 02:00 | 3.0867 | 340
2015-02-04 03:00 | 4.63 | 350
2015-02-04 04:00 | 4.1156 | 10
2015-02-04 05:00 | 3.6011 | 360
2015-02-04 06:00 | 4.1156 | 350
2015-02-04 07:00 | 4.1156 | 10
2015-02-04 08:00 | 5.1444 | 360
2015-02-04 09:00 | 5.1444 | 10
2015-02-04 10:00 | 4.1156 | 10
2015-02-04 11:00 | 5.6589 | 10
2015-02-04 12:00 | 6.6878 | 10
2015-02-04 13:00 | 7.7167 | 360
2015-02-04 14:00 | 7.7167 | 10
2015-02-04 15:00 | 7.2022 | 10
2015-02-04 16:00 | 8.7455 | 50
2015-02-04 17:00 | 9.26 | 50
2015-02-04 18:00 | 9.7744 | 50
2015-02-04 19:00 | 8.2311 | 40
2015-02-04 20:00 | 9.26 | 40
2015-02-04 21:00 | 9.7744 | 50
2015-02-04 22:00 | 8.2311 | 40
2015-02-04 23:00 | 3.0867 | 10
2015-02-05 | 4.1156 | 10
2015-02-05 01:00 | 3.6011 | 350
2015-02-05 02:00 | 3.6011 | 350
2015-02-05 03:00 | 4.1156 | 360
2015-02-05 04:00 | 3.6011 | 360
2015-02-05 05:00 | 4.63 | 10
2015-02-05 06:00 | 4.1156 | 20
2015-02-05 07:00 | 4.1156 | 360
2015-02-05 08:00 | 4.63 | 10
2015-02-05 09:00 | 4.1156 | 20
2015-02-05 10:00 | 5.6589 | 20
2015-02-05 11:00 | 5.1444 | 20
2015-02-05 12:00 | 6.1733 | 10
2015-02-05 13:00 | 6.1733 | 10
2015-02-05 14:00 | 5.6589 | 10
2015-02-05 15:00 | 5.1444 | 10
2015-02-05 16:00 | 6.1733 | 350
2015-02-05 17:00 | 5.1444 | 20
2015-02-05 18:00 | 4.63 | 10
2015-02-05 19:00 | 3.6011 | 340
2015-02-05 20:00 | 2.5722 | 350
2015-02-05 21:00 | 2.0578 | 10
2015-02-05 22:00 | 4.1156 | 10
2015-02-05 23:00 | 5.6589 | 10
2015-02-06 | 5.6589 | 360
2015-02-06 01:00 | 3.6011 | 10
2015-02-06 02:00 | 4.63 | 10
2015-02-06 03:00 | 2.5722 | 360
2015-02-06 04:00 | 4.63 | 20
2015-02-06 05:00 | 4.63 | 10
2015-02-06 06:00 | 5.1444 | 10
2015-02-06 07:00 | 3.6011 | 350
2015-02-06 08:00 | 4.1156 | 360
2015-02-06 09:00 | 4.1156 | 10
2015-02-06 10:00 | 4.63 | 360
2015-02-06 11:00 | 6.1733 | 10
2015-02-06 12:00 | 6.6878 | 20
2015-02-06 13:00 | 6.1733 | 20
2015-02-06 14:00 | 4.63 | 10
2015-02-06 15:00 | 5.1444 | 20
2015-02-06 16:00 | 5.1444 | 330
2015-02-06 17:00 | 4.63 | 360
2015-02-06 18:00 | 8.2311 | 50
2015-02-06 19:00 | 5.6589 | 30
2015-02-06 20:00 | 5.1444 | 40
2015-02-06 21:00 | 5.1444 | 40
2015-02-06 22:00 | 5.1444 | 30
2015-02-06 23:00 | 6.1733 | 30
2015-02-07 | 4.1156 | 20
2015-02-07 01:00 | 2.0578 | 360
2015-02-07 02:00 | 4.1156 | 30
2015-02-07 03:00 | 3.0867 | 10
2015-02-07 04:00 | 3.0867 | 20
2015-02-07 05:00 | 5.1444 | 10
2015-02-07 06:00 | 5.1444 | 10
2015-02-07 07:00 | 5.1444 | 20
2015-02-07 08:00 | 5.1444 | 50
2015-02-07 09:00 | 4.1156 | 40
2015-02-07 10:00 | 3.6011 | 20
2015-02-07 11:00 | 5.6589 | 30
2015-02-07 12:00 | 5.6589 | 30
2015-02-07 13:00 | 7.7167 | 20
2015-02-07 14:00 | 7.2022 | 10
2015-02-07 15:00 | 7.2022 | 30
2015-02-07 16:00 | 6.1733 | 20
2015-02-07 17:00 | 4.1156 | 10
2015-02-07 18:00 | 4.63 | 20
2015-02-07 19:00 | 3.6011 | 30
2015-02-07 20:00 | 4.63 | 30
2015-02-07 21:00 | 2.5722 | 360
2015-02-07 22:00 | 3.0867 | 60
2015-02-07 23:00 | 4.63 | 50
2015-02-08 | 3.0867 | 20
2015-02-08 01:00 | 4.63 | 20
2015-02-08 02:00 | 3.6011 | 10
2015-02-08 03:00 | 4.1156 | 360
2015-02-08 04:00 | 3.0867 | 20
2015-02-08 05:00 | 3.0867 | 360
2015-02-08 06:00 | 1.5433 | 360
2015-02-08 07:00 | 5.1444 | 10
2015-02-08 08:00 | 5.6589 | 30
2015-02-08 09:00 | 5.1444 | 10
2015-02-08 10:00 | 5.1444 | 20
2015-02-08 11:00 | 3.0867 | 350
2015-02-08 12:00 | 5.1444 | 10
2015-02-08 13:00 | 6.1733 | 10
2015-02-08 14:00 | 6.1733 | 10
2015-02-08 15:00 | 6.1733 | 20
2015-02-08 16:00 | 5.1444 | 10
2015-02-08 18:00 | 3.6011 | 20
2015-02-08 19:00 | 3.6011 | 20
2015-02-08 20:00 | 5.6589 | 30
2015-02-08 21:00 | 3.6011 | 20
2015-02-08 22:00 | 5.6589 | 30
2015-02-08 23:00 | 5.6589 | 20
2015-02-09 | 3.6011 | 20
2015-02-09 01:00 | 1.5433 | 30
2015-02-09 02:00 | 2.0578 | 10
2015-02-09 03:00 | 2.0578 | 340
2015-02-09 04:00 | 3.6011 | 340
2015-02-09 05:00 | 4.63 | 10
2015-02-09 06:00 | 4.63 | 360
2015-02-09 08:00 | 4.63 | 20
2015-02-09 09:00 | 2.0578 | 340
2015-02-09 10:00 | 4.1156 | 340
2015-02-09 11:00 | 3.6011 | 360
2015-02-09 12:00 | 4.63 | 20
2015-02-09 13:00 | 6.6878 | 30
2015-02-09 14:00 | 7.2022 | 30
2015-02-09 15:00 | 8.2311 | 60
2015-02-09 16:00 | 7.7167 | 50
2015-02-09 17:00 | 8.7455 | 50
2015-02-09 18:00 | 8.7455 | 40
2015-02-09 19:00 | 5.6589 | 30
2015-02-09 20:00 | 5.6589 | 30
2015-02-09 21:00 | 4.63 | 20
2015-02-09 22:00 | 4.1156 | 30
2015-02-09 23:00 | 3.0867 | 20
2015-02-10 | 3.0867 | 20
2015-02-10 01:00 | 2.5722 | 10
2015-02-10 02:00 | 2.0578 | 360
2015-02-10 03:00 | 3.6011 | 20
2015-02-10 04:00 | 3.0867 | 10
2015-02-10 05:00 | 3.0867 | 10
2015-02-10 06:00 | 3.6011 | 360
2015-02-10 07:00 | 4.1156 | 10
2015-02-10 08:00 | 3.0867 | 10
2015-02-10 09:00 | 3.0867 | 10
2015-02-10 10:00 | 4.63 | 360
2015-02-10 11:00 | 5.6589 | 20
2015-02-10 12:00 | 5.1444 | 10
2015-02-10 13:00 | 5.6589 | 360
2015-02-10 14:00 | 5.6589 | 50
2015-02-10 15:00 | 7.7167 | 60
2015-02-10 16:00 | 8.2311 | 40
2015-02-10 17:00 | 7.7167 | 40
2015-02-10 18:00 | 8.2311 | 60
2015-02-10 19:00 | 8.2311 | 50
2015-02-10 20:00 | 8.2311 | 60
2015-02-10 21:00 | 6.1733 | 40
2015-02-10 22:00 | 6.1733 | 40
2015-02-10 23:00 | 5.1444 | 30
2015-02-11 | 5.6589 | 30
2015-02-11 01:00 | 5.6589 | 20
2015-02-11 02:00 | 2.5722 | 10
2015-02-11 03:00 | 2.0578 | 340
2015-02-11 04:00 | 3.6011 | 20
2015-02-11 05:00 | 1.5433 | 10
2015-02-11 06:00 | 1.5433 | 340
2015-02-11 07:00 | 1.5433 | 350
2015-02-11 08:00 | 2.0578 | 300
2015-02-11 09:00 | 1.0289 | 10
2015-02-11 10:00 | 2.0578 | 310
2015-02-11 11:00 | 5.1444 | 10
2015-02-11 12:00 | 6.1733 | 20
2015-02-11 13:00 | 6.1733 | 10
2015-02-11 14:00 | 7.2022 | 60
2015-02-11 15:00 | 8.2311 | 70
2015-02-11 16:00 | 7.2022 | 70
2015-02-11 17:00 | 7.2022 | 50
2015-02-11 18:00 | 7.7167 | 70
2015-02-11 19:00 | 7.7167 | 70
2015-02-11 20:00 | 7.2022 | 60
2015-02-11 21:00 | 7.2022 | 60
2015-02-11 22:00 | 5.6589 | 40
2015-02-11 23:00 | 3.6011 | 20
2015-02-12 | 2.5722 | 360
2015-02-12 01:00 | 3.0867 | 10
2015-02-12 02:00 | 2.5722 | 360
2015-02-12 03:00 | 2.0578 | 10
2015-02-12 04:00 | 3.0867 | 20
2015-02-12 05:00 | 2.0578 | 10
2015-02-12 06:00 | 2.0578 | 320
2015-02-12 07:00 | 2.0578 | 340
2015-02-12 08:00 | 2.0578 | 340
2015-02-12 09:00 | 1.0289 | 310
2015-02-12 10:00 | 2.0578 | 340
2015-02-12 11:00 | 5.1444 | 20
2015-02-12 12:00 | 4.63 | 10
2015-02-12 13:00 | 4.63 | 20
2015-02-12 14:00 | 6.1733 | 30
2015-02-12 15:00 | 5.1444 | 10
2015-02-12 16:00 | 7.7167 | 50
2015-02-12 17:00 | 8.7455 | 50
2015-02-12 20:00 | 8.7455 | 50
2015-02-12 21:00 | 8.2311 | 50
2015-02-12 22:00 | 8.2311 | 40
2015-02-12 23:00 | 6.1733 | 30
2015-02-13 | 6.1733 | 30
2015-02-13 01:00 | 5.1444 | 20
2015-02-13 02:00 | 5.1444 | 10
2015-02-13 03:00 | 4.1156 | 20
2015-02-13 04:00 | 3.6011 | 10
2015-02-13 05:00 | 2.5722 | 360
2015-02-13 06:00 | 4.1156 | 10
2015-02-13 07:00 | 3.0867 | 360
2015-02-13 08:00 | 3.0867 | 360
2015-02-13 09:00 | 3.0867 | 20
2015-02-13 10:00 | 4.63 | 360
2015-02-13 11:00 | 5.1444 | 340
2015-02-13 12:00 | 5.1444 | 360
2015-02-13 13:00 | 5.1444 | 360
2015-02-13 14:00 | 7.2022 | 30
2015-02-13 15:00 | 6.6878 | 30
2015-02-13 16:00 | 9.26 | 70
2015-02-13 17:00 | 8.7455 | 40
2015-02-13 18:00 | 8.2311 | 50
2015-02-13 19:00 | 6.6878 | 50
2015-02-13 20:00 | 7.7167 | 50
2015-02-13 21:00 | 8.7455 | 50
2015-02-13 22:00 | 7.7167 | 40
2015-02-13 23:00 | 7.2022 | 40
2015-02-14 | 6.1733 | 40
2015-02-14 01:00 | 4.63 | 20
2015-02-14 02:00 | 3.6011 | 360
2015-02-14 03:00 | 4.1156 | 350
2015-02-14 04:00 | 4.63 | 10
2015-02-14 05:00 | 3.0867 | 10
2015-02-14 06:00 | 3.0867 | 10
2015-02-14 07:00 | 3.0867 | 20
2015-02-14 08:00 | 2.5722 | 10
2015-02-14 09:00 | 2.0578 | 360
2015-02-14 10:00 | 1.5433 | 320
2015-02-14 11:00 | 5.1444 | 10
2015-02-14 12:00 | 6.1733 | 20
2015-02-14 13:00 | 5.6589 | 360
2015-02-14 14:00 | 4.63 | 10
2015-02-14 15:00 | 7.2022 | 60
2015-02-14 16:00 | 7.7167 | 40
2015-02-14 17:00 | 8.7455 | 60
2015-02-14 18:00 | 10.2889 | 60
2015-02-14 19:00 | 7.2022 | 60
2015-02-14 20:00 | 9.26 | 50
2015-02-14 22:00 | 6.6878 | 40
2015-02-14 23:00 | 8.2311 | 40
2015-02-15 | 6.1733 | 20
2015-02-15 01:00 | 3.6011 | 10
2015-02-15 02:00 | 4.63 | 350
2015-02-15 03:00 | 2.5722 | 360
2015-02-15 04:00 | 1.5433 | 350
2015-02-15 05:00 | 2.0578 | 340
2015-02-15 06:00 | 3.0867 | 30
2015-02-15 07:00 | 2.5722 | 20
2015-02-15 08:00 | 2.5722 | 30
2015-02-15 09:00 | 3.0867 | 30
2015-02-15 10:00 | 3.6011 | 10
2015-02-15 11:00 | 6.1733 | 10
2015-02-15 12:00 | 6.6878 | 20
2015-02-15 13:00 | 6.6878 | 360
2015-02-15 14:00 | 6.6878 | 10
2015-02-15 15:00 | 6.1733 | 60
2015-02-15 16:00 | 8.2311 | 40
2015-02-15 17:00 | 9.7744 | 50
2015-02-15 18:00 | 9.26 | 50
2015-02-15 19:00 | 10.2889 | 50
2015-02-15 20:00 | 9.26 | 40
2015-02-15 21:00 | 9.26 | 50
2015-02-15 22:00 | 7.7167 | 40
2015-02-15 23:00 | 7.2022 | 40
2015-02-16 | 5.1444 | 20
2015-02-16 01:00 | 4.1156 | 10
2015-02-16 02:00 | 4.1156 | 360
2015-02-16 03:00 | 3.6011 | 360
2015-02-16 04:00 | 3.6011 | 360
2015-02-16 05:00 | 3.0867 | 340
2015-02-16 06:00 | 3.6011 | 360
2015-02-16 07:00 | 3.0867 | 350
2015-02-16 08:00 | 3.0867 | 10
2015-02-16 09:00 | 2.5722 | 20
2015-02-16 10:00 | 2.5722 | 10
2015-02-16 11:00 | 4.63 | 360
2015-02-16 12:00 | 6.1733 | 10
2015-02-16 13:00 | 6.6878 | 10
2015-02-16 14:00 | 5.6589 | 10
2015-02-16 15:00 | 8.2311 | 70
2015-02-16 16:00 | 8.7455 | 60
2015-02-16 17:00 | 8.7455 | 50
2015-02-16 18:00 | 8.2311 | 50
2015-02-16 19:00 | 7.2022 | 50
2015-02-16 20:00 | 8.7455 | 40
2015-02-16 21:00 | 8.2311 | 50
2015-02-16 22:00 | 7.7167 | 40
2015-02-16 23:00 | 6.6878 | 40
2015-02-17 | 6.6878 | 30
2015-02-17 01:00 | 4.1156 | 360
2015-02-17 02:00 | 4.1156 | 10
2015-02-17 03:00 | 4.1156 | 10
2015-02-17 04:00 | 3.6011 | 360
2015-02-17 05:00 | 3.6011 | 10
2015-02-17 06:00 | 3.0867 | 360
2015-02-17 07:00 | 3.6011 | 10
2015-02-17 08:00 | 3.0867 | 10
2015-02-17 09:00 | 2.0578 | 360
2015-02-17 10:00 | 4.1156 | 20
2015-02-17 11:00 | 5.1444 | 20
2015-02-17 12:00 | 6.1733 | 360
2015-02-17 13:00 | 2.0578 | 360
2015-02-17 14:00 | 7.2022 | 10
2015-02-17 15:00 | 6.6878 | 60
2015-02-17 16:00 | 8.2311 | 60
2015-02-17 17:00 | 9.26 | 60
2015-02-17 18:00 | 8.7455 | 60
2015-02-17 19:00 | 10.8033 | 60
2015-02-17 20:00 | 9.26 | 50
2015-02-17 21:00 | 9.26 | 50
2015-02-17 22:00 | 8.7455 | 50
2015-02-17 23:00 | 7.2022 | 40
2015-02-18 | 4.63 | 20
2015-02-18 01:00 | 4.63 | 10
2015-02-18 02:00 | 4.1156 | 10
2015-02-18 03:00 | 3.0867 | 350
2015-02-18 04:00 | 5.1444 | 10
2015-02-18 05:00 | 5.1444 | 20
2015-02-18 06:00 | 5.1444 | 10
2015-02-18 07:00 | 5.1444 | 360
2015-02-18 08:00 | 4.1156 | 10
2015-02-18 09:00 | 4.1156 | 350
2015-02-18 10:00 | 4.63 | 360
2015-02-18 11:00 | 5.6589 | 360
2015-02-18 12:00 | 7.7167 | 20
2015-02-18 13:00 | 7.7167 | 10
2015-02-18 14:00 | 7.7167 | 360
2015-02-18 15:00 | 8.2311 | 20
2015-02-18 16:00 | 8.2311 | 50
2015-02-18 17:00 | 8.2311 | 40
2015-02-18 18:00 | 9.7744 | 50
2015-02-18 19:00 | 9.7744 | 50
2015-02-18 20:00 | 9.26 | 50
2015-02-18 21:00 | 10.2889 | 40
2015-02-18 22:00 | 7.7167 | 40
2015-02-18 23:00 | 6.1733 | 50
2015-02-19 | 4.1156 | 20
2015-02-19 01:00 | 3.6011 | 20
2015-02-19 02:00 | 3.6011 | 350
2015-02-19 03:00 | 2.5722 | 340
2015-02-19 04:00 | 2.5722 | 340
2015-02-19 05:00 | 3.6011 | 10
2015-02-19 06:00 | 3.6011 | 360
2015-02-19 07:00 | 3.0867 | 360
2015-02-19 08:00 | 2.5722 | 10
2015-02-19 09:00 | 3.6011 | 360
2015-02-19 10:00 | 1.5433 | 320
2015-02-19 11:00 | 4.63 | 20
2015-02-19 12:00 | 5.1444 | 350
2015-02-19 13:00 | 7.2022 | 30
2015-02-19 14:00 | 6.1733 | 40
2015-02-19 15:00 | 7.2022 | 50
2015-02-19 16:00 | 8.7455 | 50
2015-02-19 17:00 | 8.7455 | 50
2015-02-19 18:00 | 8.2311 | 50
2015-02-19 19:00 | 9.26 | 60
2015-02-19 20:00 | 7.7167 | 60
2015-02-19 21:00 | 7.2022 | 50
2015-02-19 22:00 | 6.6878 | 50
2015-02-19 23:00 | 4.63 | 30
2015-02-20 | 3.6011 | 10
2015-02-20 01:00 | 3.0867 | 10
2015-02-20 02:00 | 2.0578 | 10
2015-02-20 03:00 | 2.5722 | 350
2015-02-20 04:00 | 2.0578 | 330
2015-02-20 05:00 | 1.5433 | 320
2015-02-20 06:00 | 1.0289 | 300
2015-02-20 07:00 | 1.5433 | 310
2015-02-20 08:00 | 1.5433 | 310
2015-02-20 09:00 | 1.5433 | 310
2015-02-20 10:00 | 1.5433 | 320
2015-02-20 11:00 | 3.0867 | 10
2015-02-20 12:00 | 3.6011 | 50
2015-02-20 13:00 | 4.1156 | 40
2015-02-20 14:00 | 6.1733 | 60
2015-02-20 15:00 | 6.1733 | 50
2015-02-20 16:00 | 7.7167 | 60
2015-02-20 17:00 | 8.7455 | 70
2015-02-20 18:00 | 8.2311 | 70
2015-02-20 19:00 | 7.2022 | 70
2015-02-20 20:00 | 6.6878 | 60
2015-02-20 21:00 | 6.6878 | 60
2015-02-20 22:00 | 3.0867 | 50
2015-02-20 23:00 | 3.0867 | 50
2015-02-21 | 2.5722 | 40
2015-02-21 01:00 | 1.0289 | 330
2015-02-21 02:00 | 1.0289 | 300
2015-02-21 03:00 | 2.0578 | 310
2015-02-21 04:00 | 2.0578 | 330
2015-02-21 05:00 | 1.5433 | 290
2015-02-21 06:00 | 1.0289 | 330
2015-02-21 07:00 | 1.0289 | 320
2015-02-21 08:00 | 0.51444 | 320
2015-02-21 09:00 | 1.0289 | 320
2015-02-21 10:00 | 1.0289 | 310
2015-02-21 11:00 | 1.0289 | 280
2015-02-21 12:00 | 1.5433 | 230
2015-02-21 13:00 | 4.1156 | 170
2015-02-21 14:00 | 4.63 | 60
2015-02-21 15:00 | 5.1444 | 70
2015-02-21 16:00 | 5.1444 | 50
2015-02-21 17:00 | 6.1733 | 90
2015-02-21 18:00 | 6.1733 | 60
2015-02-21 19:00 | 6.1733 | 90
2015-02-21 20:00 | 6.1733 | 70
2015-02-21 21:00 | 4.63 | 60
2015-02-21 22:00 | 1.5433 | 60
2015-02-21 23:00 | 1.5433 | 10
2015-02-22 | 1.5433 | 170
2015-02-22 01:00 | 1.5433 | 100
2015-02-22 02:00 | 1.5433 | 170
2015-02-22 03:00 | 1.0289 | 160
2015-02-22 04:00 | 1.0289 | 150
2015-02-22 05:00 | 0 | 0
2015-02-22 06:00 | 0 | 0
2015-02-22 07:00 | 0 | 0
2015-02-22 08:00 | 0 | 0
2015-02-22 09:00 | 0 | 0
2015-02-22 10:00 | 0.51444 | 260
2015-02-22 11:00 | 3.0867 | 180
2015-02-22 12:00 | 4.1156 | 170
2015-02-22 13:00 | 5.1444 | 190
2015-02-22 14:00 | 5.1444 | 170
2015-02-22 15:00 | 5.1444 | 150
2015-02-22 16:00 | 5.6589 | 150
2015-02-22 17:00 | 6.1733 | 160
2015-02-22 18:00 | 6.1733 | 160
2015-02-22 19:00 | 5.6589 | 160
2015-02-22 20:00 | 5.1444 | 170
2015-02-22 21:00 | 3.6011 | 160
2015-02-22 22:00 | 3.0867 | 160
2015-02-22 23:00 | 2.0578 | 170
2015-02-23 | 2.5722 | 190
2015-02-23 01:00 | 2.5722 | 190
2015-02-23 02:00 | 2.5722 | 180
2015-02-23 03:00 | 1.0289 | 280
2015-02-23 04:00 | 1.5433 | 230
2015-02-23 05:00 | 1.5433 | 290
2015-02-23 06:00 | 2.0578 | 20
2015-02-23 07:00 | 2.5722 | 310
2015-02-23 08:00 | 2.0578 | 270
2015-02-23 09:00 | 1.0289 | 330
2015-02-23 10:00 | 2.0578 | 280
2015-02-23 11:00 | 2.0578 | 260
2015-02-23 12:00 | 2.0578 | 150
2015-02-23 13:00 | 4.1156 | 150
2015-02-23 14:00 | 6.1733 | 160
2015-02-23 15:00 | 5.1444 | 150
2015-02-23 16:00 | 4.63 | 150
2015-02-23 17:00 | 4.1156 | 160
2015-02-23 18:00 | 2.5722 | 110
2015-02-23 19:00 | 4.1156 | 90
2015-02-23 20:00 | 1.5433 | 120
2015-02-23 21:00 | 1.5433 | 140
2015-02-23 22:00 | 2.0578 | 180
2015-02-23 23:00 | 0.51444 | 230
2015-02-24 | 1.0289 | 310
2015-02-24 01:00 | 1.5433 | 330
2015-02-24 02:00 | 1.0289 | 300
2015-02-24 03:00 | 1.5433 | 310
2015-02-24 04:00 | 1.5433 | 310
2015-02-24 05:00 | 1.0289 | 300
2015-02-24 06:00 | 1.0289 | 300
2015-02-24 07:00 | 1.5433 | 300
2015-02-24 08:00 | 0.51444 | 330
2015-02-24 09:00 | 1.5433 | 290
2015-02-24 10:00 | 1.0289 | 340
2015-02-24 11:00 | 1.0289 | 160
2015-02-24 12:00 | 3.6011 | 120
2015-02-24 13:00 | 4.63 | 180
2015-02-24 14:00 | 3.0867 | 100
2015-02-24 15:00 | 4.63 | 60
2015-02-24 16:00 | 5.6589 | 50
2015-02-24 17:00 | 6.1733 | 50
2015-02-24 18:00 | 4.63 | 10
2015-02-24 19:00 | 3.0867 | 350
2015-02-24 20:00 | 2.0578 | 330
2015-02-24 21:00 | 2.0578 | 310
2015-02-24 22:00 | 1.5433 | 310
2015-02-24 23:00 | 1.5433 | 320
2015-02-25 | 1.5433 | 310
2015-02-25 01:00 | 1.5433 | 320
2015-02-25 02:00 | 1.5433 | 310
2015-02-25 03:00 | 1.5433 | 310
2015-02-25 04:00 | 1.0289 | 330
2015-02-25 05:00 | 1.0289 | 340
2015-02-25 06:00 | 1.5433 | 310
2015-02-25 07:00 | 1.5433 | 300
2015-02-25 08:00 | 1.5433 | 320
2015-02-25 09:00 | 0 | 0
2015-02-25 10:00 | 1.5433 | 340
2015-02-25 11:00 | 4.63 | 10
2015-02-25 12:00 | 4.63 | 350
2015-02-25 13:00 | 5.1444 | 10
2015-02-25 14:00 | 4.63 | 20
2015-02-25 15:00 | 4.1156 | 20
2015-02-25 16:00 | 8.2311 | 60
2015-02-25 17:00 | 6.6878 | 50
2015-02-25 18:00 | 7.2022 | 40
2015-02-25 19:00 | 7.7167 | 50
2015-02-25 20:00 | 8.7455 | 40
2015-02-25 21:00 | 7.2022 | 40
2015-02-25 22:00 | 6.1733 | 40
2015-02-25 23:00 | 5.1444 | 30
2015-02-26 | 4.1156 | 30
2015-02-26 01:00 | 3.0867 | 360
2015-02-26 02:00 | 3.0867 | 10
2015-02-26 03:00 | 3.0867 | 10
2015-02-26 04:00 | 1.0289 | 320
2015-02-26 05:00 | 3.0867 | 10
2015-02-26 06:00 | 2.5722 | 10
2015-02-26 07:00 | 2.0578 | 350
2015-02-26 08:00 | 1.0289 | 320
2015-02-26 09:00 | 1.5433 | 330
2015-02-26 10:00 | 2.0578 | 360
2015-02-26 11:00 | 2.5722 | 350
2015-02-26 12:00 | 3.6011 | 300
2015-02-26 13:00 | 4.1156 | 30
2015-02-26 14:00 | 4.1156 | 30
2015-02-26 15:00 | 6.6878 | 60
2015-02-26 16:00 | 7.7167 | 60
2015-02-26 17:00 | 7.2022 | 60
2015-02-26 18:00 | 5.6589 | 70
2015-02-26 19:00 | 1.0289 | 10
2015-02-26 21:00 | 3.0867 | 330
2015-02-26 22:00 | 2.0578 | 280
2015-02-26 23:00 | 2.0578 | 320
2015-02-27 | 2.0578 | 10
2015-02-27 01:00 | 2.0578 | 290
2015-02-27 02:00 | 2.0578 | 310
2015-02-27 03:00 | 2.0578 | 320
2015-02-27 04:00 | 0 | 0
2015-02-27 05:00 | 0 | 0
2015-02-27 06:00 | 1.0289 | 300
2015-02-27 07:00 | 1.0289 | 10
2015-02-27 08:00 | 2.0578 | 240
2015-02-27 09:00 | 1.0289 | 300
2015-02-27 10:00 | 1.0289 | 200
2015-02-27 11:00 | 1.5433 | 330
2015-02-27 12:00 | 2.0578 | 260
2015-02-27 13:00 | 1.5433 | 150
2015-02-27 14:00 | 3.0867 | 220
2015-02-27 15:00 | 5.1444 | 40
2015-02-27 16:00 | 5.6589 | 60
2015-02-27 17:00 | 2.5722 | 70
2015-02-27 18:00 | 3.0867 | 340
2015-02-27 19:00 | 2.0578 | 340
2015-02-27 20:00 | 2.5722 | 180
2015-02-27 21:00 | 1.5433 | 180
2015-02-27 22:00 | 1.0289 | 330
2015-02-27 23:00 | 0 | 0
2015-02-28 | 2.0578 | 330
2015-02-28 01:00 | 2.0578 | 340
2015-02-28 02:00 | 2.0578 | 280
2015-02-28 03:00 | 2.0578 | 270
2015-02-28 04:00 | 1.5433 | 290
2015-02-28 05:00 | 1.0289 | 280
2015-02-28 06:00 | 1.5433 | 310
2015-02-28 07:00 | 1.5433 | 270
2015-02-28 08:00 | 2.5722 | 260
2015-02-28 09:00 | 0 | 0
2015-02-28 10:00 | 0.51444 | 190
2015-02-28 11:00 | 3.0867 | 170
2015-02-28 12:00 | 4.1156 | 140
2015-02-28 13:00 | 3.6011 | 140
2015-02-28 14:00 | 4.63 | 150
2015-02-28 15:00 | 5.1444 | 140
2015-02-28 16:00 | 4.1156 | 130
2015-02-28 17:00 | 4.63 | 130
2015-02-28 18:00 | 4.63 | 160
2015-02-28 19:00 | 5.6589 | 160
2015-02-28 20:00 | 4.63 | 170
2015-02-28 21:00 | 4.63 | 180
2015-02-28 22:00 | 6.6878 | 210
2015-02-28 23:00 | 6.6878 | 200
2015-03-01 | 4.63 | 210
2015-03-01 01:00 | 5.6589 | 200
2015-03-01 02:00 | 5.6589 | 220
2015-03-01 03:00 | 4.63 | 220
2015-03-01 04:00 | 5.6589 | 210
2015-03-01 05:00 | 4.1156 | 220
2015-03-01 06:00 | 5.1444 | 200
2015-03-01 07:00 | 4.63 | 200
2015-03-01 08:00 | 4.63 | 190
2015-03-01 09:00 | 3.6011 | 160
2015-03-01 10:00 | 3.6011 | 180
2015-03-01 11:00 | 4.1156 | 210
2015-03-01 12:00 | 5.1444 | 190
2015-03-01 16:00 | 1.5433 | 170
2015-03-01 17:00 | 5.6589 | 190
2015-03-01 18:00 | 7.2022 | 190
2015-03-01 19:00 | 7.2022 | 190
2015-03-01 20:00 | 6.1733 | 180
2015-03-01 21:00 | 5.1444 | 190
2015-03-01 22:00 | 4.63 | 200
2015-03-01 23:00 | 6.6878 | 200
2015-03-02 | 6.6878 | 200
2015-03-02 01:00 | 4.1156 | 220
2015-03-02 02:00 | 3.0867 | 240
2015-03-02 03:00 | 3.0867 | 240
2015-03-02 04:00 | 3.6011 | 220
2015-03-02 05:00 | 4.1156 | 220
2015-03-02 06:00 | 4.1156 | 230
2015-03-02 07:00 | 1.5433 | 250
2015-03-02 08:00 | 1.5433 | 260
2015-03-02 09:00 | 2.0578 | 260
2015-03-02 10:00 | 4.63 | 220
2015-03-02 11:00 | 5.6589 | 220
2015-03-02 12:00 | 5.6589 | 190
2015-03-02 13:00 | 5.1444 | 170
2015-03-02 14:00 | 5.6589 | 170
2015-03-02 15:00 | 6.1733 | 160
2015-03-02 16:00 | 7.7167 | 160
2015-03-02 17:00 | 4.63 | 150
2015-03-02 18:00 | 6.6878 | 170
2015-03-02 19:00 | 6.1733 | 180
2015-03-02 20:00 | 6.1733 | 200
2015-03-02 21:00 | 6.1733 | 210
2015-03-02 22:00 | 6.1733 | 200
2015-03-02 23:00 | 4.1156 | 220
2015-03-03 01:00 | 5.1444 | 210
2015-03-03 02:00 | 3.6011 | 200
2015-03-03 05:00 | 2.5722 | 280
2015-03-03 06:00 | 2.5722 | 260
2015-03-03 07:00 | 4.63 | 230
2015-03-03 08:00 | 2.5722 | 220
2015-03-03 09:00 | 1.0289 | 270
2015-03-03 10:00 | 2.0578 | 250
2015-03-03 11:00 | 4.63 | 200
2015-03-03 12:00 | 4.63 | 190
2015-03-03 14:00 | 5.6589 | 190
2015-03-03 15:00 | 4.1156 | 170
2015-03-03 16:00 | 4.63 | 160
2015-03-03 19:00 | 2.0578 | 190
2015-03-03 20:00 | 3.0867 | 150
2015-03-03 21:00 | 3.0867 | 140
2015-03-03 22:00 | 1.0289 | 130
2015-03-03 23:00 | 1.0289 | 270
2015-03-04 01:00 | 1.0289 | 320
2015-03-04 02:00 | 2.0578 | 330
2015-03-04 04:00 | 0 | 0
2015-03-04 05:00 | 1.5433 | 300
2015-03-04 06:00 | 1.5433 | 290
2015-03-04 07:00 | 0 | 0
2015-03-04 08:00 | 1.0289 | 150
2015-03-04 09:00 | 1.0289 | 250
2015-03-04 10:00 | 3.0867 | 310
2015-03-04 11:00 | 3.0867 | 240
2015-03-04 12:00 | 3.0867 | 160
2015-03-04 13:00 | 3.0867 | 140
2015-03-04 14:00 | 5.1444 | 150
2015-03-04 15:00 | 6.1733 | 150
2015-03-04 17:00 | 4.1156 | 160
2015-03-04 18:00 | 3.6011 | 170
2015-03-04 20:00 | 3.0867 | 180
2015-03-04 21:00 | 3.0867 | 100
2015-03-04 22:00 | 1.5433 | 260
2015-03-04 23:00 | 1.0289 | 330
2015-03-05 | 0 | 0
2015-03-05 01:00 | 1.0289 | 310
2015-03-05 02:00 | 0 | 0
2015-03-05 03:00 | 0 | 0
2015-03-05 04:00 | 1.0289 | 280
2015-03-05 05:00 | 1.5433 | 300
2015-03-05 06:00 | 0 | 0
2015-03-05 07:00 | 0.51444 | 340
2015-03-05 08:00 | 1.0289 | 290
2015-03-05 09:00 | 1.0289 | 310
2015-03-05 16:00 | 4.63 | 50
2015-03-05 17:00 | 5.1444 | 60
2015-03-05 18:00 | 5.1444 | 60
2015-03-05 19:00 | 5.1444 | 50
2015-03-05 20:00 | 4.1156 | 50
2015-03-05 21:00 | 4.63 | 60
2015-03-05 22:00 | 2.5722 | 50
2015-03-05 23:00 | 0 | 0
2015-03-06 | 1.5433 | 350
2015-03-06 01:00 | 2.0578 | 320
2015-03-06 02:00 | 1.0289 | 330
2015-03-06 03:00 | 1.0289 | 320
2015-03-06 04:00 | 0.51444 | 320
2015-03-06 05:00 | 1.5433 | 340
2015-03-06 06:00 | 0 | 0
2015-03-06 07:00 | 1.0289 | 320
2015-03-06 08:00 | 1.0289 | 320
2015-03-06 09:00 | 1.0289 | 350
2015-03-06 10:00 | 1.5433 | 340
2015-03-06 11:00 | 2.0578 | 310
2015-03-06 12:00 | 4.63 | 20
2015-03-06 13:00 | 5.1444 | 10
2015-03-06 14:00 | 4.1156 | 10
2015-03-06 15:00 | 5.6589 | 60
2015-03-06 16:00 | 6.6878 | 60
2015-03-06 17:00 | 8.2311 | 60
2015-03-06 18:00 | 9.26 | 60
2015-03-06 19:00 | 7.7167 | 50
2015-03-06 20:00 | 7.2022 | 50
2015-03-06 21:00 | 7.7167 | 40
2015-03-06 22:00 | 6.6878 | 50
2015-03-06 23:00 | 3.6011 | 20
2015-03-07 | 2.0578 | 340
2015-03-07 01:00 | 2.0578 | 300
2015-03-07 02:00 | 2.5722 | 320
2015-03-07 03:00 | 3.0867 | 330
2015-03-07 04:00 | 2.0578 | 330
2015-03-07 05:00 | 3.6011 | 30
2015-03-07 06:00 | 3.0867 | 20
2015-03-07 07:00 | 2.5722 | 30
2015-03-07 08:00 | 2.5722 | 360
2015-03-07 09:00 | 2.0578 | 360
2015-03-07 10:00 | 3.0867 | 10
2015-03-07 11:00 | 4.63 | 340
2015-03-07 12:00 | 5.6589 | 10
2015-03-07 13:00 | 6.1733 | 20
2015-03-07 14:00 | 5.1444 | 10
2015-03-07 15:00 | 4.63 | 350
2015-03-07 16:00 | 7.2022 | 60
2015-03-07 17:00 | 8.7455 | 60
2015-03-07 18:00 | 7.2022 | 50
2015-03-07 19:00 | 9.7744 | 40
2015-03-07 20:00 | 8.2311 | 50
2015-03-07 21:00 | 8.2311 | 60
2015-03-07 22:00 | 7.7167 | 50
2015-03-07 23:00 | 7.7167 | 40
2015-03-08 | 6.1733 | 30
2015-03-08 01:00 | 2.5722 | 360
2015-03-08 02:00 | 2.0578 | 340
2015-03-08 03:00 | 2.5722 | 340
2015-03-08 04:00 | 2.5722 | 330
2015-03-08 05:00 | 3.0867 | 340
2015-03-08 06:00 | 3.0867 | 340
2015-03-08 07:00 | 3.0867 | 320
2015-03-08 08:00 | 3.0867 | 360
2015-03-08 09:00 | 4.1156 | 10
2015-03-08 10:00 | 3.6011 | 20
2015-03-08 11:00 | 5.1444 | 360
2015-03-08 12:00 | 6.6878 | 10
2015-03-08 13:00 | 6.1733 | 360
2015-03-08 14:00 | 6.6878 | 360
2015-03-08 15:00 | 5.1444 | 360
2015-03-08 16:00 | 8.2311 | 50
2015-03-08 17:00 | 8.2311 | 60
2015-03-08 18:00 | 8.2311 | 50
2015-03-08 19:00 | 8.7455 | 50
2015-03-08 20:00 | 8.2311 | 50
2015-03-08 21:00 | 9.26 | 40
2015-03-08 22:00 | 7.7167 | 40
2015-03-08 23:00 | 6.1733 | 20
2015-03-09 | 4.63 | 10
2015-03-09 01:00 | 4.63 | 10
2015-03-09 02:00 | 4.1156 | 360
2015-03-09 03:00 | 3.6011 | 360
2015-03-09 04:00 | 3.0867 | 10
2015-03-09 05:00 | 3.0867 | 350
2015-03-09 06:00 | 4.1156 | 10
2015-03-09 07:00 | 3.6011 | 360
2015-03-09 08:00 | 3.6011 | 360
2015-03-09 09:00 | 4.1156 | 360
2015-03-09 10:00 | 3.6011 | 20
2015-03-09 11:00 | 4.63 | 20
2015-03-09 12:00 | 6.6878 | 10
2015-03-09 13:00 | 6.1733 | 360
2015-03-09 14:00 | 7.7167 | 20
2015-03-09 15:00 | 6.6878 | 20
2015-03-09 16:00 | 8.7455 | 70
2015-03-09 17:00 | 7.7167 | 50
2015-03-09 18:00 | 9.7744 | 60
2015-03-09 19:00 | 8.2311 | 40
2015-03-09 20:00 | 9.26 | 50
2015-03-09 21:00 | 8.2311 | 50
2015-03-09 22:00 | 6.1733 | 30
2015-03-09 23:00 | 6.6878 | 40
2015-03-10 | 4.63 | 30
2015-03-10 01:00 | 3.6011 | 10
2015-03-10 02:00 | 3.0867 | 360
2015-03-10 03:00 | 2.5722 | 340
2015-03-10 04:00 | 2.0578 | 330
2015-03-10 05:00 | 2.0578 | 340
2015-03-10 06:00 | 2.0578 | 340
2015-03-10 07:00 | 3.0867 | 350
2015-03-10 08:00 | 3.0867 | 350
2015-03-10 09:00 | 4.1156 | 350
2015-03-10 10:00 | 3.0867 | 360
2015-03-10 11:00 | 3.6011 | 10
2015-03-10 12:00 | 5.1444 | 20
2015-03-10 13:00 | 4.1156 | 360
2015-03-10 14:00 | 6.1733 | 20
2015-03-10 15:00 | 5.6589 | 30
2015-03-10 16:00 | 6.6878 | 60
2015-03-10 17:00 | 7.2022 | 50
2015-03-10 18:00 | 6.6878 | 60
2015-03-10 19:00 | 6.6878 | 50
2015-03-10 20:00 | 7.2022 | 40
2015-03-10 21:00 | 7.7167 | 50
2015-03-10 22:00 | 8.2311 | 40
2015-03-10 23:00 | 5.6589 | 40
2015-03-11 | 5.6589 | 20
2015-03-11 01:00 | 4.63 | 10
2015-03-11 02:00 | 3.6011 | 350
2015-03-11 03:00 | 3.0867 | 330
2015-03-11 04:00 | 2.5722 | 330
2015-03-11 05:00 | 3.0867 | 350
2015-03-11 06:00 | 3.0867 | 340
2015-03-11 07:00 | 3.6011 | 330
2015-03-11 08:00 | 3.0867 | 360
2015-03-11 09:00 | 3.6011 | 20
2015-03-11 10:00 | 3.0867 | 10
2015-03-11 11:00 | 4.1156 | 10
2015-03-11 12:00 | 6.6878 | 10
2015-03-11 13:00 | 8.2311 | 20
2015-03-11 14:00 | 6.6878 | 10
2015-03-11 15:00 | 7.2022 | 20
2015-03-11 16:00 | 7.7167 | 50
2015-03-11 17:00 | 9.26 | 50
2015-03-11 18:00 | 8.7455 | 50
2015-03-11 19:00 | 9.26 | 40
2015-03-11 20:00 | 7.2022 | 50
2015-03-11 21:00 | 8.2311 | 40
2015-03-11 22:00 | 8.7455 | 40
2015-03-11 23:00 | 5.6589 | 40
2015-03-12 | 6.6878 | 30
2015-03-12 01:00 | 4.63 | 20
2015-03-12 02:00 | 5.1444 | 10
2015-03-12 03:00 | 3.6011 | 10
2015-03-12 04:00 | 4.63 | 10
2015-03-12 05:00 | 5.1444 | 10
2015-03-12 06:00 | 4.63 | 20
2015-03-12 07:00 | 4.63 | 10
2015-03-12 08:00 | 4.63 | 20
2015-03-12 09:00 | 4.1156 | 20
2015-03-12 10:00 | 4.1156 | 20
2015-03-12 11:00 | 3.6011 | 360
2015-03-12 12:00 | 4.1156 | 340
2015-03-12 13:00 | 6.6878 | 20
2015-03-12 14:00 | 6.1733 | 360
2015-03-12 15:00 | 6.1733 | 10
2015-03-12 16:00 | 8.2311 | 20
2015-03-12 17:00 | 7.7167 | 60
2015-03-12 18:00 | 7.7167 | 40
2015-03-12 19:00 | 7.2022 | 50
2015-03-12 20:00 | 7.7167 | 50
2015-03-12 21:00 | 8.7455 | 50
2015-03-12 22:00 | 5.6589 | 30
2015-03-12 23:00 | 6.1733 | 30
2015-03-13 | 4.1156 | 30
2015-03-13 01:00 | 4.63 | 20
2015-03-13 02:00 | 4.63 | 20
2015-03-13 03:00 | 4.1156 | 10
2015-03-13 04:00 | 4.1156 | 360
2015-03-13 05:00 | 4.1156 | 360
2015-03-13 06:00 | 4.1156 | 20
2015-03-13 07:00 | 2.0578 | 330
2015-03-13 08:00 | 1.5433 | 350
2015-03-13 09:00 | 1.0289 | 360
2015-03-13 10:00 | 2.0578 | 350
2015-03-13 11:00 | 2.5722 | 360
2015-03-13 12:00 | 5.6589 | 30
2015-03-13 13:00 | 6.6878 | 20
2015-03-13 14:00 | 5.1444 | 20
2015-03-13 15:00 | 4.1156 | 350
2015-03-13 16:00 | 4.63 | 10
2015-03-13 17:00 | 7.2022 | 60
2015-03-13 18:00 | 7.2022 | 50
2015-03-13 19:00 | 7.7167 | 60
2015-03-13 20:00 | 6.6878 | 50
2015-03-13 21:00 | 7.2022 | 50
2015-03-13 22:00 | 6.1733 | 30
2015-03-13 23:00 | 6.1733 | 30
2015-03-14 | 5.1444 | 30
2015-03-14 01:00 | 4.1156 | 20
2015-03-14 02:00 | 4.1156 | 20
2015-03-14 03:00 | 3.0867 | 360
2015-03-14 04:00 | 2.5722 | 10
2015-03-14 05:00 | 3.0867 | 10
2015-03-14 06:00 | 2.5722 | 20
2015-03-14 07:00 | 2.0578 | 360
2015-03-14 08:00 | 2.0578 | 10
2015-03-14 09:00 | 1.5433 | 340
2015-03-14 10:00 | 2.5722 | 340
2015-03-14 11:00 | 2.0578 | 20
2015-03-14 12:00 | 4.1156 | 20
2015-03-14 13:00 | 3.6011 | 10
2015-03-14 14:00 | 4.1156 | 30
2015-03-14 16:00 | 6.6878 | 60
2015-03-14 17:00 | 7.2022 | 60
2015-03-14 18:00 | 7.7167 | 60
2015-03-14 19:00 | 6.1733 | 60
2015-03-14 20:00 | 6.1733 | 50
2015-03-14 21:00 | 4.63 | 50
2015-03-14 22:00 | 4.1156 | 40
2015-03-14 23:00 | 4.1156 | 30
2015-03-15 | 2.0578 | 360
2015-03-15 01:00 | 2.0578 | 360
2015-03-15 02:00 | 2.0578 | 360
2015-03-15 03:00 | 2.0578 | 330
2015-03-15 04:00 | 1.5433 | 340
2015-03-15 05:00 | 2.0578 | 330
2015-03-15 06:00 | 1.0289 | 340
2015-03-15 07:00 | 1.5433 | 350
2015-03-15 08:00 | 1.5433 | 330
2015-03-15 09:00 | 1.5433 | 310
2015-03-15 10:00 | 1.0289 | 320
2015-03-15 11:00 | 2.0578 | 340
2015-03-15 12:00 | 3.0867 | 10
2015-03-15 13:00 | 4.1156 | 10
2015-03-15 14:00 | 3.0867 | 10
2015-03-15 15:00 | 5.1444 | 70
2015-03-15 16:00 | 6.1733 | 60
2015-03-15 17:00 | 7.2022 | 60
2015-03-15 18:00 | 6.1733 | 60
2015-03-15 19:00 | 6.1733 | 60
2015-03-15 20:00 | 6.1733 | 50
2015-03-15 21:00 | 4.63 | 40
2015-03-15 22:00 | 4.1156 | 40
2015-03-15 23:00 | 3.0867 | 30
2015-03-16 | 3.0867 | 10
2015-03-16 01:00 | 3.0867 | 20
2015-03-16 02:00 | 2.0578 | 360
2015-03-16 03:00 | 2.0578 | 10
2015-03-16 04:00 | 2.0578 | 10
2015-03-16 05:00 | 1.5433 | 300
2015-03-16 06:00 | 2.5722 | 20
2015-03-16 07:00 | 1.5433 | 290
2015-03-16 08:00 | 2.0578 | 280
2015-03-16 09:00 | 1.0289 | 340
2015-03-16 10:00 | 1.5433 | 290
2015-03-16 11:00 | 1.5433 | 290
2015-03-16 12:00 | 3.0867 | 10
2015-03-16 13:00 | 4.1156 | 10
2015-03-16 14:00 | 5.1444 | 40
2015-03-16 15:00 | 4.63 | 50
2015-03-16 16:00 | 6.1733 | 70
2015-03-16 17:00 | 7.2022 | 70
2015-03-16 18:00 | 6.1733 | 70
2015-03-16 19:00 | 6.1733 | 70
2015-03-16 20:00 | 7.2022 | 70
2015-03-16 21:00 | 6.1733 | 50
2015-03-16 22:00 | 5.1444 | 40
2015-03-16 23:00 | 4.63 | 30
2015-03-17 | 4.1156 | 10
2015-03-17 01:00 | 3.6011 | 10
2015-03-17 02:00 | 3.0867 | 10
2015-03-17 03:00 | 2.0578 | 360
2015-03-17 04:00 | 2.5722 | 360
2015-03-17 05:00 | 1.0289 | 310
2015-03-17 06:00 | 1.0289 | 280
2015-03-17 07:00 | 0.51444 | 10
2015-03-17 08:00 | 1.5433 | 340
2015-03-17 09:00 | 4.1156 | 30
2015-03-17 10:00 | 3.6011 | 10
2015-03-17 11:00 | 5.1444 | 10
2015-03-17 12:00 | 4.63 | 20
2015-03-17 13:00 | 4.1156 | 10
2015-03-17 14:00 | 5.1444 | 20
2015-03-17 15:00 | 4.63 | 30
2015-03-17 16:00 | 6.1733 | 60
2015-03-17 17:00 | 6.6878 | 50
2015-03-17 18:00 | 6.6878 | 50
2015-03-17 19:00 | 7.7167 | 60
2015-03-17 20:00 | 8.2311 | 50
2015-03-17 21:00 | 7.2022 | 50
2015-03-17 22:00 | 3.6011 | 30
2015-03-17 23:00 | 3.0867 | 20
2015-03-18 | 2.5722 | 10
2015-03-18 01:00 | 1.5433 | 350
2015-03-18 02:00 | 0.51444 | 350
2015-03-18 03:00 | 1.5433 | 310
2015-03-18 04:00 | 1.5433 | 300
2015-03-18 05:00 | 1.5433 | 310
2015-03-18 06:00 | 1.0289 | 340
2015-03-18 07:00 | 1.0289 | 310
2015-03-18 08:00 | 1.0289 | 320
2015-03-18 09:00 | 1.0289 | 310
2015-03-18 10:00 | 1.5433 | 320
2015-03-18 11:00 | 2.5722 | 300
2015-03-18 12:00 | 1.5433 | 260
2015-03-18 13:00 | 2.5722 | 360
2015-03-18 14:00 | 1.5433 | 10
2015-03-18 15:00 | 5.1444 | 70
2015-03-18 16:00 | 6.1733 | 60
2015-03-18 17:00 | 7.2022 | 80
2015-03-18 18:00 | 7.2022 | 90
2015-03-18 19:00 | 6.6878 | 90
2015-03-18 20:00 | 5.6589 | 60
2015-03-18 21:00 | 3.0867 | 50
2015-03-18 22:00 | 3.0867 | 60
2015-03-18 23:00 | 2.5722 | 100
2015-03-19 | 2.5722 | 160
2015-03-19 01:00 | 1.5433 | 110
2015-03-19 02:00 | 1.0289 | 100
2015-03-19 03:00 | 0.51444 | 270
2015-03-19 04:00 | 1.0289 | 300
2015-03-19 05:00 | 0 | 0
2015-03-19 06:00 | 1.0289 | 300
2015-03-19 07:00 | 2.0578 | 310
2015-03-19 08:00 | 1.0289 | 300
2015-03-19 09:00 | 1.0289 | 320
2015-03-19 10:00 | 2.0578 | 310
2015-03-19 11:00 | 3.0867 | 310
2015-03-19 12:00 | 2.0578 | 20
2015-03-19 13:00 | 4.1156 | 150
2015-03-19 14:00 | 5.6589 | 150
2015-03-19 15:00 | 6.1733 | 140
2015-03-19 16:00 | 7.2022 | 150
2015-03-19 17:00 | 6.6878 | 150
2015-03-19 18:00 | 5.1444 | 150
2015-03-19 19:00 | 5.6589 | 160
2015-03-19 20:00 | 3.0867 | 170
2015-03-19 21:00 | 2.5722 | 190
2015-03-19 22:00 | 2.0578 | 180
2015-03-19 23:00 | 2.0578 | 180
2015-03-20 | 2.0578 | 180
2015-03-20 01:00 | 2.5722 | 170
2015-03-20 02:00 | 2.0578 | 300
2015-03-20 03:00 | 1.0289 | 300
2015-03-20 04:00 | 2.0578 | 300
2015-03-20 05:00 | 2.0578 | 320
2015-03-20 06:00 | 1.0289 | 330
2015-03-20 07:00 | 2.0578 | 290
2015-03-20 08:00 | 1.0289 | 310
2015-03-20 09:00 | 1.0289 | 330
2015-03-20 10:00 | 1.5433 | 290
2015-03-20 11:00 | 1.5433 | 310
2015-03-20 12:00 | 1.0289 | 320
2015-03-20 13:00 | 1.0289 | 60
2015-03-20 14:00 | 5.1444 | 140
2015-03-20 15:00 | 5.1444 | 160
2015-03-20 16:00 | 6.1733 | 160
2015-03-20 17:00 | 6.6878 | 160
2015-03-20 18:00 | 5.6589 | 150
2015-03-20 19:00 | 4.63 | 160
2015-03-20 20:00 | 3.6011 | 140
2015-03-20 21:00 | 2.5722 | 120
2015-03-20 22:00 | 1.0289 | 40
2015-03-20 23:00 | 1.5433 | 40
2015-03-21 | 2.0578 | 20
2015-03-21 01:00 | 1.5433 | 300
2015-03-21 02:00 | 2.0578 | 330
2015-03-21 03:00 | 1.5433 | 330
2015-03-21 04:00 | 0 | 0
2015-03-21 05:00 | 1.0289 | 350
2015-03-21 06:00 | 0.51444 | 320
2015-03-21 07:00 | 1.0289 | 250
2015-03-21 08:00 | 1.5433 | 300
2015-03-21 09:00 | 1.5433 | 290
2015-03-21 10:00 | 1.0289 | 330
2015-03-21 11:00 | 1.0289 | 330
2015-03-21 12:00 | 5.1444 | 10
2015-03-21 13:00 | 4.1156 | 30
2015-03-21 14:00 | 5.1444 | 50
2015-03-21 15:00 | 4.63 | 50
2015-03-21 16:00 | 7.2022 | 50
2015-03-21 17:00 | 5.6589 | 80
2015-03-21 18:00 | 5.6589 | 40
2015-03-21 19:00 | 5.1444 | 40
2015-03-21 20:00 | 7.7167 | 30
2015-03-21 21:00 | 1.0289 | 340
2015-03-21 22:00 | 1.5433 | 300
2015-03-21 23:00 | 1.0289 | 300
2015-03-22 | 1.5433 | 360
2015-03-22 01:00 | 1.0289 | 320
2015-03-22 02:00 | 3.0867 | 350
2015-03-22 03:00 | 4.1156 | 360
2015-03-22 04:00 | 4.1156 | 10
2015-03-22 05:00 | 3.6011 | 10
2015-03-22 06:00 | 4.1156 | 360
2015-03-22 07:00 | 5.1444 | 10
2015-03-22 08:00 | 5.6589 | 360
2015-03-22 09:00 | 5.1444 | 10
2015-03-22 10:00 | 4.1156 | 360
2015-03-22 11:00 | 5.1444 | 360
2015-03-22 12:00 | 6.6878 | 10
2015-03-22 13:00 | 6.1733 | 10
2015-03-22 14:00 | 7.2022 | 20
2015-03-22 15:00 | 4.63 | 350
2015-03-22 16:00 | 5.1444 | 350
2015-03-22 17:00 | 4.63 | 10
2015-03-22 18:00 | 4.63 | 50
2015-03-22 19:00 | 3.6011 | 40
2015-03-22 20:00 | 2.0578 | 340
2015-03-22 21:00 | 2.0578 | 320
2015-03-22 22:00 | 6.1733 | 10
2015-03-22 23:00 | 3.0867 | 350
2015-03-23 | 2.0578 | 350
2015-03-23 01:00 | 3.0867 | 10
2015-03-23 02:00 | 1.5433 | 310
2015-03-23 03:00 | 0 | 0
2015-03-23 04:00 | 1.0289 | 160
2015-03-23 05:00 | 1.0289 | 160
2015-03-23 06:00 | 1.5433 | 310
2015-03-23 07:00 | 0 | 0
2015-03-23 08:00 | 0 | 0
2015-03-23 09:00 | 3.0867 | 150
2015-03-23 10:00 | 3.6011 | 200
2015-03-23 11:00 | 5.1444 | 200
2015-03-23 12:00 | 4.63 | 190
2015-03-23 13:00 | 3.6011 | 200
2015-03-23 14:00 | 4.1156 | 160
2015-03-23 15:00 | 6.1733 | 150
2015-03-23 16:00 | 6.6878 | 170
2015-03-23 17:00 | 4.63 | 170
2015-03-23 18:00 | 4.63 | 180
2015-03-23 19:00 | 2.0578 | 160
2015-03-23 20:00 | 3.0867 | 170
2015-03-23 21:00 | 2.0578 | 210
2015-03-23 22:00 | 1.5433 | 150
2015-03-23 23:00 | 1.0289 | 290
2015-03-24 | 1.0289 | 260
2015-03-24 01:00 | 1.5433 | 310
2015-03-24 02:00 | 1.0289 | 270
2015-03-24 03:00 | 0.51444 | 340
2015-03-24 04:00 | 1.0289 | 280
2015-03-24 05:00 | 0 | 0
2015-03-24 06:00 | 0 | 0
2015-03-24 07:00 | 1.5433 | 340
2015-03-24 08:00 | 0 | 0
2015-03-24 09:00 | 0 | 0
2015-03-24 10:00 | 1.0289 | 260
2015-03-24 11:00 | 1.5433 | 280
2015-03-24 12:00 | 1.5433 | 270
2015-03-24 13:00 | 5.1444 | 150
2015-03-24 14:00 | 6.1733 | 180
2015-03-24 15:00 | 7.7167 | 180
2015-03-24 16:00 | 6.6878 | 170
2015-03-24 17:00 | 6.1733 | 160
2015-03-24 18:00 | 6.1733 | 160
2015-03-24 19:00 | 5.6589 | 160
2015-03-24 20:00 | 5.6589 | 170
2015-03-24 21:00 | 4.1156 | 180
2015-03-24 22:00 | 4.1156 | 190
2015-03-24 23:00 | 6.1733 | 220
2015-03-25 | 6.6878 | 210
2015-03-25 01:00 | 6.1733 | 220
2015-03-25 02:00 | 6.6878 | 210
2015-03-25 03:00 | 7.2022 | 200
2015-03-25 04:00 | 5.6589 | 220
2015-03-25 05:00 | 6.6878 | 220
2015-03-25 06:00 | 6.6878 | 210
2015-03-25 07:00 | 7.7167 | 210
2015-03-25 08:00 | 6.1733 | 210
2015-03-25 09:00 | 4.1156 | 220
2015-03-25 10:00 | 7.2022 | 210
2015-03-25 11:00 | 6.1733 | 200
2015-03-25 12:00 | 7.2022 | 200
2015-03-25 13:00 | 6.6878 | 190
2015-03-25 14:00 | 7.2022 | 170
2015-03-25 15:00 | 7.7167 | 170
2015-03-25 16:00 | 8.2311 | 170
2015-03-25 17:00 | 8.7455 | 170
2015-03-25 18:00 | 8.7455 | 170
2015-03-25 19:00 | 8.2311 | 170
2015-03-25 20:00 | 6.6878 | 180
2015-03-25 21:00 | 5.1444 | 180
2015-03-25 22:00 | 4.63 | 200
2015-03-25 23:00 | 4.1156 | 210
2015-03-26 | 3.6011 | 210
2015-03-26 01:00 | 3.0867 | 230
2015-03-26 02:00 | 2.0578 | 260
2015-03-26 03:00 | 1.5433 | 310
2015-03-26 04:00 | 1.0289 | 340
2015-03-26 05:00 | 2.0578 | 320
2015-03-26 06:00 | 1.0289 | 320
2015-03-26 07:00 | 0.51444 | 270
2015-03-26 08:00 | 2.0578 | 260
2015-03-26 09:00 | 1.5433 | 300
2015-03-26 10:00 | 1.5433 | 300
2015-03-26 11:00 | 2.0578 | 300
2015-03-26 12:00 | 0 | 0
2015-03-26 13:00 | 3.6011 | 150
2015-03-26 14:00 | 6.1733 | 150
2015-03-26 15:00 | 6.1733 | 150
2015-03-26 16:00 | 5.1444 | 130
2015-03-26 17:00 | 4.1156 | 130
2015-03-26 18:00 | 5.1444 | 140
2015-03-26 19:00 | 4.63 | 150
2015-03-26 20:00 | 3.0867 | 140
2015-03-26 21:00 | 2.5722 | 130
2015-03-26 22:00 | 2.0578 | 150
2015-03-26 23:00 | 0.51444 | 350
2015-03-27 | 1.5433 | 310
2015-03-27 01:00 | 1.5433 | 320
2015-03-27 02:00 | 1.0289 | 330
2015-03-27 03:00 | 2.0578 | 320
2015-03-27 04:00 | 1.5433 | 310
2015-03-27 05:00 | 1.0289 | 320
2015-03-27 06:00 | 1.5433 | 340
2015-03-27 07:00 | 2.0578 | 340
2015-03-27 08:00 | 1.5433 | 330
2015-03-27 09:00 | 0 | 0
2015-03-27 10:00 | 0.51444 | 290
2015-03-27 11:00 | 1.0289 | 330
2015-03-27 12:00 | 2.0578 | 360
2015-03-27 13:00 | 2.5722 | 40
2015-03-27 14:00 | 2.0578 | 60
2015-03-27 15:00 | 3.6011 | 140
2015-03-27 16:00 | 5.1444 | 90
2015-03-27 17:00 | 4.63 | 60
2015-03-27 18:00 | 4.63 | 70
2015-03-27 19:00 | 4.63 | 70
2015-03-27 20:00 | 4.63 | 60
2015-03-27 21:00 | 4.63 | 50
2015-03-27 22:00 | 3.0867 | 30
2015-03-27 23:00 | 3.6011 | 40
2015-03-28 | 3.6011 | 20
2015-03-28 01:00 | 1.0289 | 340
2015-03-28 02:00 | 0.51444 | 10
2015-03-28 03:00 | 1.0289 | 330
2015-03-28 04:00 | 1.0289 | 260
2015-03-28 05:00 | 1.0289 | 260
2015-03-28 06:00 | 1.0289 | 340
2015-03-28 07:00 | 0 | 0
2015-03-28 08:00 | 1.0289 | 330
2015-03-28 09:00 | 0 | 0
2015-03-28 10:00 | 1.0289 | 320
2015-03-28 11:00 | 1.0289 | 180
2015-03-28 12:00 | 1.5433 | 180
2015-03-28 13:00 | 3.0867 | 150
2015-03-28 14:00 | 4.63 | 150
2015-03-28 15:00 | 5.6589 | 150
2015-03-28 16:00 | 4.1156 | 120
2015-03-28 17:00 | 5.1444 | 130
2015-03-28 18:00 | 5.1444 | 110
2015-03-28 19:00 | 3.6011 | 120
2015-03-28 20:00 | 3.6011 | 110
2015-03-28 21:00 | 3.0867 | 120
2015-03-28 22:00 | 1.5433 | 60
2015-03-28 23:00 | 1.5433 | 30
2015-03-29 | 1.0289 | 30
2015-03-29 01:00 | 1.0289 | 310
2015-03-29 02:00 | 1.5433 | 300
2015-03-29 03:00 | 1.0289 | 320
2015-03-29 04:00 | 1.5433 | 330
2015-03-29 05:00 | 1.0289 | 340
2015-03-29 06:00 | 1.0289 | 310
2015-03-29 07:00 | 0.51444 | 310
2015-03-29 08:00 | 1.0289 | 320
2015-03-29 09:00 | 1.0289 | 340
2015-03-29 10:00 | 2.0578 | 300
2015-03-29 11:00 | 2.5722 | 340
2015-03-29 12:00 | 3.0867 | 10
2015-03-29 13:00 | 4.1156 | 10
2015-03-29 14:00 | 5.1444 | 50
2015-03-29 15:00 | 4.63 | 30
2015-03-29 16:00 | 6.6878 | 70
2015-03-29 17:00 | 7.2022 | 70
2015-03-29 18:00 | 7.2022 | 60
2015-03-29 19:00 | 6.1733 | 70
2015-03-29 20:00 | 6.1733 | 50
2015-03-29 21:00 | 4.63 | 40
2015-03-29 22:00 | 4.1156 | 40
2015-03-29 23:00 | 2.5722 | 20
2015-03-30 | 4.1156 | 20
2015-03-30 01:00 | 4.1156 | 10
2015-03-30 02:00 | 3.6011 | 10
2015-03-30 03:00 | 2.5722 | 10
2015-03-30 04:00 | 2.5722 | 350
2015-03-30 05:00 | 1.5433 | 350
2015-03-30 06:00 | 2.5722 | 10
2015-03-30 07:00 | 1.5433 | 270
2015-03-30 08:00 | 0 | 0
2015-03-30 09:00 | 1.5433 | 290
2015-03-30 10:00 | 1.5433 | 280
2015-03-30 11:00 | 1.5433 | 280
2015-03-30 12:00 | 5.1444 | 20
2015-03-30 13:00 | 5.6589 | 20
2015-03-30 14:00 | 6.1733 | 40
2015-03-30 15:00 | 5.1444 | 60
2015-03-30 16:00 | 8.2311 | 70
2015-03-30 17:00 | 8.7455 | 60
2015-03-30 18:00 | 7.7167 | 70
2015-03-30 19:00 | 6.1733 | 50
2015-03-30 20:00 | 4.63 | 60
2015-03-30 21:00 | 3.6011 | 40
2015-03-30 22:00 | 3.6011 | 30
2015-03-30 23:00 | 4.1156 | 20
2015-03-31 | 3.0867 | 20
2015-03-31 01:00 | 2.5722 | 10
2015-03-31 02:00 | 4.1156 | 10
2015-03-31 03:00 | 3.0867 | 360
2015-03-31 04:00 | 2.5722 | 30
2015-03-31 05:00 | 2.5722 | 20
2015-03-31 06:00 | 3.0867 | 10
2015-03-31 07:00 | 4.1156 | 30
2015-03-31 08:00 | 2.5722 | 10
2015-03-31 09:00 | 1.5433 | 320
2015-03-31 10:00 | 4.63 | 30
2015-03-31 11:00 | 4.1156 | 360
2015-03-31 12:00 | 5.6589 | 360
2015-03-31 13:00 | 5.6589 | 10
2015-03-31 14:00 | 4.63 | 10
2015-03-31 15:00 | 5.6589 | 350
2015-03-31 16:00 | 5.1444 | 360
2015-03-31 17:00 | 4.63 | 360
2015-03-31 18:00 | 3.6011 | 30
2015-03-31 19:00 | 6.1733 | 70
2015-03-31 20:00 | 6.1733 | 60
2015-03-31 21:00 | 5.6589 | 50
2015-03-31 22:00 | 4.63 | 50
2015-03-31 23:00 | 4.1156 | 30
2015-04-01 | 5.1444 | 40
2015-04-01 01:00 | 4.63 | 20
2015-04-01 02:00 | 3.6011 | 20
2015-04-01 03:00 | 3.6011 | 20
2015-04-01 04:00 | 1.0289 | 350
2015-04-01 05:00 | 1.0289 | 350
2015-04-01 06:00 | 1.0289 | 210
2015-04-01 07:00 | 0 | 0
2015-04-01 08:00 | 1.5433 | 320
2015-04-01 09:00 | 0 | 0
2015-04-01 10:00 | 1.0289 | 350
2015-04-01 11:00 | 0.51444 | 170
2015-04-01 12:00 | 3.6011 | 130
2015-04-01 13:00 | 3.6011 | 150
2015-04-01 14:00 | 5.6589 | 160
2015-04-01 15:00 | 7.2022 | 160
2015-04-01 16:00 | 7.7167 | 170
2015-04-01 17:00 | 5.1444 | 160
2015-04-01 18:00 | 6.1733 | 170
2015-04-01 19:00 | 6.1733 | 180
2015-04-01 20:00 | 5.1444 | 180
2015-04-01 21:00 | 6.1733 | 200
2015-04-01 22:00 | 6.6878 | 210
2015-04-01 23:00 | 5.6589 | 210
2015-04-02 | 6.1733 | 220
2015-04-02 01:00 | 6.6878 | 210
2015-04-02 02:00 | 5.6589 | 220
2015-04-02 03:00 | 5.1444 | 230
2015-04-02 04:00 | 4.63 | 220
2015-04-02 05:00 | 5.1444 | 220
2015-04-02 06:00 | 2.5722 | 240
2015-04-02 07:00 | 2.0578 | 310
2015-04-02 08:00 | 1.0289 | 90
2015-04-02 09:00 | 1.0289 | 290
2015-04-02 10:00 | 1.0289 | 300
2015-04-02 11:00 | 2.0578 | 300
2015-04-02 12:00 | 0 | 0
2015-04-02 13:00 | 3.0867 | 200
2015-04-02 14:00 | 5.1444 | 190
2015-04-02 15:00 | 5.1444 | 170
2015-04-02 16:00 | 7.7167 | 170
2015-04-02 17:00 | 6.1733 | 170
2015-04-02 18:00 | 6.6878 | 180
2015-04-02 19:00 | 6.6878 | 180
2015-04-02 20:00 | 5.6589 | 180
2015-04-02 21:00 | 5.1444 | 180
2015-04-02 22:00 | 4.63 | 200
2015-04-02 23:00 | 7.2022 | 210
2015-04-03 | 7.7167 | 210
2015-04-03 01:00 | 6.6878 | 220
2015-04-03 02:00 | 4.63 | 200
2015-04-03 03:00 | 5.1444 | 210
2015-04-03 04:00 | 6.1733 | 220
2015-04-03 05:00 | 6.1733 | 220
2015-04-03 06:00 | 4.1156 | 210
2015-04-03 07:00 | 4.1156 | 240
2015-04-03 08:00 | 4.1156 | 240
2015-04-03 09:00 | 5.1444 | 180
2015-04-03 10:00 | 3.0867 | 160
2015-04-03 11:00 | 2.0578 | 150
2015-04-03 13:00 | 4.1156 | 230
2015-04-03 14:00 | 3.0867 | 140
2015-04-03 15:00 | 4.63 | 180
2015-04-03 16:00 | 6.1733 | 180
2015-04-03 17:00 | 5.6589 | 160
2015-04-03 18:00 | 4.63 | 170
2015-04-03 19:00 | 5.1444 | 160
2015-04-03 20:00 | 4.63 | 180
2015-04-03 21:00 | 3.6011 | 180
2015-04-03 22:00 | 3.6011 | 180
2015-04-03 23:00 | 2.5722 | 210
2015-04-04 | 2.5722 | 210
2015-04-04 01:00 | 1.5433 | 290
2015-04-04 02:00 | 2.0578 | 300
2015-04-04 03:00 | 1.0289 | 360
2015-04-04 04:00 | 2.0578 | 310
2015-04-04 05:00 | 1.0289 | 360
2015-04-04 06:00 | 1.5433 | 320
2015-04-04 07:00 | 1.0289 | 320
2015-04-04 08:00 | 1.0289 | 290
2015-04-04 09:00 | 1.5433 | 320
2015-04-04 10:00 | 2.0578 | 270
2015-04-04 11:00 | 1.5433 | 300
2015-04-04 12:00 | 4.1156 | 190
2015-04-04 13:00 | 3.6011 | 150
2015-04-04 14:00 | 4.1156 | 150
2015-04-04 15:00 | 5.6589 | 160
2015-04-04 16:00 | 5.6589 | 150
2015-04-04 17:00 | 5.1444 | 150
2015-04-04 18:00 | 4.63 | 160
2015-04-04 19:00 | 4.1156 | 150
2015-04-04 20:00 | 3.0867 | 160
2015-04-04 21:00 | 2.5722 | 180
2015-04-04 22:00 | 2.0578 | 170
2015-04-04 23:00 | 0 | 0
2015-04-05 | 1.5433 | 330
2015-04-05 01:00 | 1.5433 | 350
2015-04-05 02:00 | 0 | 0
2015-04-05 03:00 | 1.5433 | 300
2015-04-05 04:00 | 0.51444 | 220
2015-04-05 05:00 | 0.51444 | 340
2015-04-05 06:00 | 1.0289 | 300
2015-04-05 07:00 | 1.0289 | 290
2015-04-05 08:00 | 2.0578 | 290
2015-04-05 09:00 | 1.0289 | 320
2015-04-05 10:00 | 1.5433 | 310
2015-04-05 11:00 | 1.5433 | 350
2015-04-05 12:00 | 1.5433 | 20
2015-04-05 13:00 | 1.0289 | 150
2015-04-05 14:00 | 4.1156 | 130
2015-04-05 15:00 | 4.63 | 70
2015-04-05 16:00 | 6.6878 | 80
2015-04-05 17:00 | 6.6878 | 80
2015-04-05 18:00 | 7.2022 | 70
2015-04-05 19:00 | 5.6589 | 70
2015-04-05 20:00 | 6.1733 | 60
2015-04-05 21:00 | 4.1156 | 60
2015-04-05 22:00 | 4.1156 | 10
2015-04-05 23:00 | 3.0867 | 360
2015-04-06 | 2.5722 | 10
2015-04-06 01:00 | 2.0578 | 10
2015-04-06 02:00 | 2.5722 | 360
2015-04-06 03:00 | 1.5433 | 330
2015-04-06 04:00 | 3.0867 | 10
2015-04-06 05:00 | 4.63 | 20
2015-04-06 06:00 | 3.6011 | 20
2015-04-06 07:00 | 1.5433 | 330
2015-04-06 08:00 | 2.5722 | 20
2015-04-06 09:00 | 2.0578 | 350
2015-04-06 10:00 | 2.5722 | 360
2015-04-06 11:00 | 2.5722 | 10
2015-04-06 12:00 | 4.63 | 10
2015-04-06 13:00 | 2.5722 | 340
2015-04-06 14:00 | 4.1156 | 330
2015-04-06 15:00 | 3.0867 | 10
2015-04-06 16:00 | 5.1444 | 30
2015-04-06 17:00 | 4.1156 | 20
2015-04-06 18:00 | 5.1444 | 30
2015-04-06 19:00 | 5.1444 | 20
2015-04-06 20:00 | 4.63 | 50
2015-04-06 21:00 | 4.1156 | 40
2015-04-06 22:00 | 3.0867 | 20
2015-04-06 23:00 | 2.5722 | 350
2015-04-07 | 1.0289 | 360
2015-04-07 01:00 | 11.8322 | 200
2015-04-07 02:00 | 5.6589 | 200
2015-04-07 03:00 | 5.1444 | 190
2015-04-07 04:00 | 5.1444 | 190
2015-04-07 05:00 | 4.63 | 190
2015-04-07 06:00 | 4.63 | 210
2015-04-07 07:00 | 4.63 | 200
2015-04-07 08:00 | 5.1444 | 220
2015-04-07 09:00 | 4.1156 | 210
2015-04-07 10:00 | 7.2022 | 190
2015-04-07 11:00 | 6.1733 | 180
2015-04-07 12:00 | 5.6589 | 180
2015-04-07 13:00 | 9.26 | 210
2015-04-07 14:00 | 10.8033 | 190
2015-04-07 15:00 | 8.2311 | 190
2015-04-07 16:00 | 11.8322 | 190
2015-04-07 17:00 | 9.7744 | 180
2015-04-07 18:00 | 8.7455 | 200
2015-04-07 19:00 | 8.2311 | 210
2015-04-07 20:00 | 10.2889 | 180
2015-04-07 21:00 | 6.6878 | 190
2015-04-07 22:00 | 6.6878 | 200
2015-04-07 23:00 | 8.2311 | 220
2015-04-08 | 4.1156 | 240
2015-04-08 01:00 | 3.6011 | 250
2015-04-08 02:00 | 3.0867 | 230
2015-04-08 03:00 | 3.0867 | 230
2015-04-08 04:00 | 4.1156 | 230
2015-04-08 05:00 | 4.1156 | 230
2015-04-08 06:00 | 3.6011 | 240
2015-04-08 07:00 | 4.1156 | 220
2015-04-08 08:00 | 3.6011 | 230
2015-04-08 09:00 | 4.63 | 220
2015-04-08 10:00 | 4.63 | 230
2015-04-08 11:00 | 4.63 | 230
2015-04-08 12:00 | 6.6878 | 220
2015-04-08 13:00 | 6.6878 | 220
2015-04-08 14:00 | 5.6589 | 210
2015-04-08 15:00 | 5.6589 | 210
2015-04-08 16:00 | 5.6589 | 220
2015-04-08 17:00 | 4.1156 | 230
2015-04-08 18:00 | 4.63 | 220
2015-04-08 19:00 | 3.0867 | 200
2015-04-08 20:00 | 4.1156 | 200
2015-04-08 21:00 | 5.1444 | 200
2015-04-08 22:00 | 5.6589 | 210
2015-04-08 23:00 | 4.1156 | 210
2015-04-09 | 5.6589 | 210
2015-04-09 01:00 | 3.0867 | 220
2015-04-09 02:00 | 1.5433 | 310
2015-04-09 03:00 | 1.5433 | 290
2015-04-09 04:00 | 2.5722 | 230
2015-04-09 06:00 | 2.5722 | 230
2015-04-09 07:00 | 2.0578 | 220
2015-04-09 08:00 | 3.6011 | 180
2015-04-09 09:00 | 4.63 | 200
2015-04-09 10:00 | 6.1733 | 220
2015-04-09 11:00 | 6.1733 | 210
2015-04-09 12:00 | 6.1733 | 190
2015-04-09 13:00 | 6.1733 | 210
2015-04-09 14:00 | 4.1156 | 210
2015-04-09 15:00 | 7.2022 | 180
2015-04-09 16:00 | 3.0867 | 180
2015-04-09 17:00 | 4.1156 | 170
2015-04-09 18:00 | 3.6011 | 140
2015-04-09 19:00 | 2.5722 | 190
2015-04-09 20:00 | 1.0289 | 210
2015-04-09 21:00 | 3.0867 | 210
2015-04-09 22:00 | 1.5433 | 270
2015-04-09 23:00 | 1.5433 | 310
2015-04-10 | 1.5433 | 280
2015-04-10 01:00 | 3.0867 | 280
2015-04-10 02:00 | 1.5433 | 290
2015-04-10 03:00 | 2.5722 | 300
2015-04-10 04:00 | 1.5433 | 300
2015-04-10 05:00 | 1.0289 | 20
2015-04-10 06:00 | 1.5433 | 320
2015-04-10 07:00 | 1.5433 | 310
2015-04-10 08:00 | 2.0578 | 310
2015-04-10 09:00 | 1.0289 | 320
2015-04-10 10:00 | 0.51444 | 200
2015-04-10 11:00 | 5.1444 | 210
2015-04-10 12:00 | 5.1444 | 220
2015-04-10 13:00 | 3.6011 | 220
2015-04-10 14:00 | 3.6011 | 180
2015-04-10 15:00 | 4.1156 | 170
2015-04-10 16:00 | 4.63 | 180
2015-04-10 17:00 | 4.1156 | 170
2015-04-10 18:00 | 4.63 | 170
2015-04-10 20:00 | 4.1156 | 170
2015-04-10 21:00 | 3.6011 | 180
2015-04-10 22:00 | 3.0867 | 200
2015-04-10 23:00 | 2.5722 | 230
2015-04-11 | 1.0289 | 340
2015-04-11 01:00 | 2.0578 | 310
2015-04-11 02:00 | 1.5433 | 320
2015-04-11 03:00 | 1.5433 | 310
2015-04-11 04:00 | 1.5433 | 160
2015-04-11 05:00 | 2.0578 | 300
2015-04-11 06:00 | 0 | 0
2015-04-11 07:00 | 2.0578 | 290
2015-04-11 08:00 | 1.5433 | 300
2015-04-11 09:00 | 2.0578 | 300
2015-04-11 10:00 | 1.5433 | 290
2015-04-11 11:00 | 1.5433 | 290
2015-04-11 12:00 | 2.5722 | 250
2015-04-11 13:00 | 3.0867 | 180
2015-04-11 14:00 | 4.63 | 160
2015-04-11 15:00 | 5.1444 | 160
2015-04-11 16:00 | 5.6589 | 160
2015-04-11 17:00 | 5.6589 | 150
2015-04-11 18:00 | 5.1444 | 150
2015-04-11 19:00 | 5.1444 | 160
2015-04-11 20:00 | 4.1156 | 150
2015-04-11 21:00 | 2.0578 | 140
2015-04-11 22:00 | 1.5433 | 130
2015-04-11 23:00 | 0.51444 | 330
2015-04-12 | 1.0289 | 310
2015-04-12 01:00 | 1.0289 | 280
2015-04-12 02:00 | 1.5433 | 350
2015-04-12 03:00 | 0 | 0
2015-04-12 04:00 | 1.5433 | 300
2015-04-12 05:00 | 1.0289 | 300
2015-04-12 06:00 | 1.0289 | 310
2015-04-12 07:00 | 1.0289 | 290
2015-04-12 08:00 | 1.0289 | 210
2015-04-12 09:00 | 1.0289 | 320
2015-04-12 10:00 | 0.51444 | 20
2015-04-12 11:00 | 1.0289 | 310
2015-04-12 12:00 | 2.0578 | 310
2015-04-12 13:00 | 2.5722 | 70
2015-04-12 14:00 | 1.5433 | 70
2015-04-12 15:00 | 5.1444 | 80
2015-04-12 16:00 | 5.6589 | 80
2015-04-12 17:00 | 5.6589 | 60
2015-04-12 18:00 | 5.1444 | 70
2015-04-12 19:00 | 3.6011 | 90
2015-04-12 20:00 | 2.5722 | 50
2015-04-12 21:00 | 2.5722 | 60
2015-04-12 22:00 | 2.0578 | 110
2015-04-12 23:00 | 1.0289 | 80
2015-04-13 | 1.0289 | 330
2015-04-13 01:00 | 1.0289 | 300
2015-04-13 02:00 | 2.0578 | 330
2015-04-13 03:00 | 1.0289 | 310
2015-04-13 04:00 | 2.0578 | 300
2015-04-13 05:00 | 0 | 0
2015-04-13 06:00 | 0 | 0
2015-04-13 07:00 | 0 | 0
2015-04-13 08:00 | 0 | 0
2015-04-13 09:00 | 1.5433 | 300
2015-04-13 10:00 | 1.0289 | 310
2015-04-13 11:00 | 2.0578 | 290
2015-04-13 12:00 | 1.5433 | 250
2015-04-13 14:00 | 3.6011 | 140
2015-04-13 15:00 | 4.1156 | 140
2015-04-13 16:00 | 5.1444 | 130
2015-04-13 17:00 | 5.1444 | 140
2015-04-13 18:00 | 5.1444 | 150
2015-04-13 19:00 | 4.63 | 160
2015-04-13 20:00 | 4.1156 | 150
2015-04-13 21:00 | 3.0867 | 150
2015-04-13 22:00 | 1.5433 | 160
2015-04-13 23:00 | 2.0578 | 150
2015-04-14 | 1.0289 | 320
2015-04-14 01:00 | 1.5433 | 320
2015-04-14 02:00 | 1.0289 | 320
2015-04-14 03:00 | 1.0289 | 330
2015-04-14 04:00 | 1.0289 | 330
2015-04-14 05:00 | 1.5433 | 330
2015-04-14 06:00 | 1.0289 | 330
2015-04-14 07:00 | 1.5433 | 320
2015-04-14 08:00 | 0.51444 | 270
2015-04-14 09:00 | 1.5433 | 300
2015-04-14 10:00 | 1.5433 | 310
2015-04-14 11:00 | 2.5722 | 300
2015-04-14 12:00 | 2.0578 | 280
2015-04-14 13:00 | 1.5433 | 30
2015-04-14 14:00 | 4.63 | 140
2015-04-14 15:00 | 4.63 | 150
2015-04-14 16:00 | 4.63 | 120
2015-04-14 17:00 | 4.63 | 110
2015-04-14 18:00 | 4.63 | 110
2015-04-14 20:00 | 3.0867 | 120
2015-04-14 21:00 | 1.5433 | 110
2015-04-14 22:00 | 1.0289 | 10
2015-04-14 23:00 | 1.0289 | 310
2015-04-15 | 1.0289 | 280
2015-04-15 01:00 | 0 | 0
2015-04-15 02:00 | 1.5433 | 270
2015-04-15 03:00 | 1.0289 | 290
2015-04-15 04:00 | 0 | 0
2015-04-15 05:00 | 1.5433 | 290
2015-04-15 06:00 | 1.0289 | 300
2015-04-15 07:00 | 1.0289 | 290
2015-04-15 08:00 | 1.5433 | 290
2015-04-15 09:00 | 1.0289 | 320
2015-04-15 10:00 | 2.0578 | 290
2015-04-15 11:00 | 2.5722 | 290
2015-04-15 12:00 | 3.0867 | 320
2015-04-15 13:00 | 3.6011 | 30
2015-04-15 14:00 | 4.63 | 70
2015-04-15 15:00 | 3.6011 | 50
2015-04-15 16:00 | 7.2022 | 80
2015-04-15 17:00 | 7.7167 | 70
2015-04-15 18:00 | 6.6878 | 60
2015-04-15 19:00 | 6.6878 | 70
2015-04-15 20:00 | 6.6878 | 60
2015-04-15 21:00 | 4.1156 | 50
2015-04-15 22:00 | 2.0578 | 40
2015-04-15 23:00 | 1.5433 | 360
2015-04-16 | 1.0289 | 340
2015-04-16 01:00 | 2.0578 | 320
2015-04-16 02:00 | 1.5433 | 310
2015-04-16 03:00 | 1.5433 | 330
2015-04-16 04:00 | 1.0289 | 320
2015-04-16 05:00 | 0 | 0
2015-04-16 06:00 | 1.5433 | 320
2015-04-16 07:00 | 1.5433 | 320
2015-04-16 08:00 | 0 | 0
2015-04-16 09:00 | 1.5433 | 340
2015-04-16 10:00 | 1.5433 | 300
2015-04-16 11:00 | 1.5433 | 320
2015-04-16 12:00 | 5.1444 | 360
2015-04-16 13:00 | 4.1156 | 30
2015-04-16 14:00 | 4.1156 | 30
2015-04-16 15:00 | 4.1156 | 10
2015-04-16 16:00 | 6.1733 | 50
2015-04-16 17:00 | 7.2022 | 70
2015-04-16 18:00 | 7.2022 | 60
2015-04-16 19:00 | 6.1733 | 60
2015-04-16 20:00 | 5.1444 | 80
2015-04-16 21:00 | 2.0578 | 80
2015-04-16 22:00 | 2.0578 | 40
2015-04-16 23:00 | 3.0867 | 50
2015-04-17 | 1.5433 | 30
2015-04-17 01:00 | 1.0289 | 310
2015-04-17 02:00 | 1.0289 | 290
2015-04-17 03:00 | 0.51444 | 30
2015-04-17 04:00 | 1.0289 | 320
2015-04-17 05:00 | 1.0289 | 250
2015-04-17 06:00 | 1.5433 | 340
2015-04-17 07:00 | 1.0289 | 340
2015-04-17 08:00 | 0 | 0
2015-04-17 09:00 | 1.0289 | 320
2015-04-17 10:00 | 1.0289 | 290
2015-04-17 11:00 | 2.0578 | 280
2015-04-17 12:00 | 3.0867 | 200
2015-04-17 13:00 | 6.1733 | 180
2015-04-17 14:00 | 6.1733 | 180
2015-04-17 15:00 | 6.1733 | 160
2015-04-17 16:00 | 5.6589 | 160
2015-04-17 17:00 | 6.1733 | 160
2015-04-17 18:00 | 5.1444 | 150
2015-04-17 19:00 | 3.0867 | 160
2015-04-17 20:00 | 3.0867 | 170
2015-04-17 21:00 | 2.0578 | 190
2015-04-17 22:00 | 2.0578 | 210
2015-04-17 23:00 | 2.0578 | 190
2015-04-18 | 1.5433 | 190
2015-04-18 01:00 | 1.0289 | 320
2015-04-18 02:00 | 1.0289 | 320
2015-04-18 03:00 | 1.0289 | 10
2015-04-18 04:00 | 1.5433 | 310
2015-04-18 05:00 | 1.0289 | 320
2015-04-18 06:00 | 1.5433 | 310
2015-04-18 07:00 | 1.0289 | 340
2015-04-18 08:00 | 1.5433 | 290
2015-04-18 09:00 | 2.0578 | 290
2015-04-18 10:00 | 2.0578 | 300
2015-04-18 11:00 | 3.0867 | 310
2015-04-18 12:00 | 2.0578 | 10
2015-04-18 13:00 | 3.0867 | 10
2015-04-18 14:00 | 5.1444 | 140
2015-04-18 15:00 | 6.1733 | 80
2015-04-18 16:00 | 5.1444 | 90
2015-04-18 17:00 | 6.6878 | 80
2015-04-18 18:00 | 7.7167 | 80
2015-04-18 19:00 | 5.1444 | 60
2015-04-18 20:00 | 4.1156 | 50
2015-04-18 21:00 | 4.1156 | 40
2015-04-18 22:00 | 3.0867 | 50
2015-04-18 23:00 | 2.0578 | 50
2015-04-19 | 1.5433 | 330
2015-04-19 01:00 | 1.5433 | 320
2015-04-19 02:00 | 1.0289 | 320
2015-04-19 03:00 | 1.0289 | 340
2015-04-19 04:00 | 1.0289 | 330
2015-04-19 05:00 | 1.0289 | 300
2015-04-19 06:00 | 1.0289 | 310
2015-04-19 07:00 | 1.0289 | 300
2015-04-19 08:00 | 1.0289 | 340
2015-04-19 09:00 | 1.0289 | 320
2015-04-19 10:00 | 0.51444 | 340
2015-04-19 11:00 | 1.0289 | 360
2015-04-19 12:00 | 2.0578 | 30
2015-04-19 13:00 | 2.5722 | 70
2015-04-19 14:00 | 2.0578 | 60
2015-04-19 15:00 | 4.1156 | 70
2015-04-19 16:00 | 4.1156 | 100
2015-04-19 17:00 | 5.1444 | 90
2015-04-19 18:00 | 4.1156 | 90
2015-04-19 19:00 | 3.6011 | 80
2015-04-19 20:00 | 3.6011 | 50
2015-04-19 21:00 | 3.0867 | 70
2015-04-19 22:00 | 2.0578 | 50
2015-04-19 23:00 | 2.5722 | 40
2015-04-20 | 2.0578 | 360
2015-04-20 01:00 | 0.51444 | 350
2015-04-20 02:00 | 1.0289 | 290
2015-04-20 03:00 | 1.5433 | 340
2015-04-20 04:00 | 0 | 0
2015-04-20 05:00 | 0.51444 | 10
2015-04-20 06:00 | 0 | 0
2015-04-20 07:00 | 1.5433 | 300
2015-04-20 08:00 | 1.0289 | 330
2015-04-20 09:00 | 1.5433 | 320
2015-04-20 10:00 | 1.0289 | 320
2015-04-20 11:00 | 1.5433 | 300
2015-04-20 12:00 | 1.0289 | 290
2015-04-20 13:00 | 1.5433 | 260
2015-04-20 14:00 | 4.1156 | 150
2015-04-20 15:00 | 4.1156 | 140
2015-04-20 16:00 | 4.63 | 80
2015-04-20 17:00 | 5.1444 | 100
2015-04-20 18:00 | 6.1733 | 70
2015-04-20 19:00 | 5.6589 | 80
2015-04-20 20:00 | 4.63 | 50
2015-04-20 21:00 | 3.0867 | 50
2015-04-20 22:00 | 3.0867 | 50
2015-04-20 23:00 | 2.0578 | 40
2015-04-21 | 2.5722 | 60
2015-04-21 01:00 | 1.5433 | 350
2015-04-21 02:00 | 1.0289 | 360
2015-04-21 03:00 | 2.0578 | 350
2015-04-21 04:00 | 1.5433 | 330
2015-04-21 05:00 | 1.0289 | 330
2015-04-21 06:00 | 3.0867 | 10
2015-04-21 07:00 | 3.0867 | 20
2015-04-21 08:00 | 2.0578 | 340
2015-04-21 09:00 | 3.6011 | 20
2015-04-21 10:00 | 3.6011 | 10
2015-04-21 11:00 | 4.1156 | 20
2015-04-21 12:00 | 5.6589 | 20
2015-04-21 13:00 | 5.1444 | 10
2015-04-21 14:00 | 4.1156 | 20
2015-04-21 15:00 | 5.1444 | 10
2015-04-21 16:00 | 4.63 | 30
2015-04-21 17:00 | 6.6878 | 30
2015-04-21 18:00 | 5.1444 | 60
2015-04-21 19:00 | 6.1733 | 70
2015-04-21 20:00 | 5.1444 | 60
2015-04-21 21:00 | 5.1444 | 50
2015-04-21 22:00 | 4.1156 | 330
2015-04-21 23:00 | 2.5722 | 330
2015-04-22 | 3.6011 | 330
2015-04-22 01:00 | 1.5433 | 330
2015-04-22 02:00 | 1.5433 | 350
2015-04-22 03:00 | 2.0578 | 220
2015-04-22 04:00 | 1.5433 | 180
2015-04-22 05:00 | 2.0578 | 150
2015-04-22 06:00 | 1.5433 | 300
2015-04-22 07:00 | 1.5433 | 290
2015-04-22 08:00 | 1.0289 | 290
2015-04-22 09:00 | 0 | 0
2015-04-22 10:00 | 3.0867 | 190
2015-04-22 11:00 | 3.6011 | 210
2015-04-22 12:00 | 5.1444 | 200
2015-04-22 13:00 | 6.1733 | 200
2015-04-22 14:00 | 7.7167 | 160
2015-04-22 15:00 | 7.2022 | 170
2015-04-22 16:00 | 7.2022 | 170
2015-04-22 17:00 | 8.2311 | 170
2015-04-22 18:00 | 6.1733 | 160
2015-04-22 19:00 | 5.6589 | 180
2015-04-22 20:00 | 5.1444 | 190
2015-04-22 21:00 | 4.1156 | 200
2015-04-22 22:00 | 4.1156 | 210
2015-04-22 23:00 | 3.6011 | 210
2015-04-23 | 4.1156 | 220
2015-04-23 01:00 | 5.1444 | 220
2015-04-23 02:00 | 4.1156 | 180
2015-04-23 03:00 | 2.5722 | 240
2015-04-23 04:00 | 2.5722 | 250
2015-04-23 05:00 | 6.1733 | 200
2015-04-23 06:00 | 3.0867 | 180
2015-04-23 07:00 | 1.0289 | 250
2015-04-23 08:00 | 1.0289 | 220
2015-04-23 09:00 | 1.0289 | 300
2015-04-23 10:00 | 2.0578 | 290
2015-04-23 11:00 | 3.0867 | 230
2015-04-23 12:00 | 5.1444 | 200
2015-04-23 13:00 | 5.1444 | 220
2015-04-23 14:00 | 5.6589 | 170
2015-04-23 15:00 | 5.6589 | 160
2015-04-23 16:00 | 5.6589 | 180
2015-04-23 17:00 | 5.1444 | 170
2015-04-23 18:00 | 4.63 | 170
2015-04-23 19:00 | 5.1444 | 180
2015-04-23 20:00 | 4.1156 | 180
2015-04-23 21:00 | 4.1156 | 190
2015-04-23 22:00 | 4.1156 | 200
2015-04-23 23:00 | 3.6011 | 180
2015-04-24 | 3.6011 | 210
2015-04-24 01:00 | 1.5433 | 250
2015-04-24 02:00 | 2.5722 | 220
2015-04-24 03:00 | 2.0578 | 340
2015-04-24 04:00 | 1.5433 | 300
2015-04-24 05:00 | 2.0578 | 180
2015-04-24 06:00 | 2.0578 | 160
2015-04-24 07:00 | 2.0578 | 270
2015-04-24 08:00 | 2.0578 | 290
2015-04-24 09:00 | 1.5433 | 300
2015-04-24 10:00 | 1.5433 | 300
2015-04-24 11:00 | 1.5433 | 290
2015-04-24 12:00 | 2.0578 | 290
2015-04-24 13:00 | 3.6011 | 140
2015-04-24 14:00 | 5.1444 | 150
2015-04-24 15:00 | 5.1444 | 150
2015-04-24 16:00 | 5.1444 | 150
2015-04-24 17:00 | 4.63 | 110
2015-04-24 18:00 | 4.63 | 130
2015-04-24 19:00 | 4.63 | 160
2015-04-24 20:00 | 3.6011 | 160
2015-04-24 21:00 | 3.0867 | 170
2015-04-24 22:00 | 2.0578 | 170
2015-04-24 23:00 | 1.0289 | 170
2015-04-25 | 1.5433 | 210
2015-04-25 01:00 | 1.5433 | 320
2015-04-25 02:00 | 15.4333 | 310
2015-04-25 03:00 | 2.0578 | 290
2015-04-25 04:00 | 1.0289 | 310
2015-04-25 05:00 | 2.0578 | 290
2015-04-25 06:00 | 1.5433 | 340
2015-04-25 07:00 | 1.5433 | 330
2015-04-25 08:00 | 0 | 0
2015-04-25 09:00 | 2.0578 | 350
2015-04-25 10:00 | 1.5433 | 350
2015-04-25 11:00 | 4.1156 | 10
2015-04-25 12:00 | 3.6011 | 20
2015-04-25 13:00 | 2.5722 | 300
2015-04-25 14:00 | 7.7167 | 160
2015-04-25 15:00 | 6.6878 | 170
2015-04-25 16:00 | 9.26 | 200
2015-04-25 17:00 | 6.6878 | 200
2015-04-25 18:00 | 3.6011 | 200
2015-04-25 19:00 | 6.1733 | 190
2015-04-25 20:00 | 5.6589 | 190
2015-04-25 21:00 | 6.6878 | 200
2015-04-25 22:00 | 4.1156 | 200
2015-04-25 23:00 | 4.63 | 200
2015-04-26 | 3.6011 | 200
2015-04-26 01:00 | 5.6589 | 210
2015-04-26 02:00 | 3.6011 | 200
2015-04-26 03:00 | 4.1156 | 220
2015-04-26 04:00 | 2.5722 | 220
2015-04-26 05:00 | 3.0867 | 200
2015-04-26 06:00 | 4.1156 | 200
2015-04-26 07:00 | 5.6589 | 220
2015-04-26 08:00 | 2.0578 | 210
2015-04-26 09:00 | 0 | 0
2015-04-26 10:00 | 5.6589 | 240
2015-04-26 11:00 | 5.1444 | 230
2015-04-26 12:00 | 7.7167 | 220
2015-04-26 13:00 | 6.1733 | 220
2015-04-26 14:00 | 7.2022 | 200
2015-04-26 15:00 | 6.6878 | 200
2015-04-26 16:00 | 9.26 | 180
2015-04-26 17:00 | 8.7455 | 180
2015-04-26 18:00 | 8.2311 | 180
2015-04-26 19:00 | 7.7167 | 180
2015-04-26 20:00 | 7.7167 | 190
2015-04-26 21:00 | 6.6878 | 190
2015-04-26 22:00 | 7.2022 | 200
2015-04-26 23:00 | 6.1733 | 200
2015-04-27 | 5.1444 | 210
2015-04-27 01:00 | 5.1444 | 220
2015-04-27 02:00 | 4.1156 | 210
2015-04-27 03:00 | 3.0867 | 240
2015-04-27 04:00 | 3.0867 | 210
2015-04-27 05:00 | 2.5722 | 290
2015-04-27 06:00 | 2.0578 | 300
2015-04-27 07:00 | 1.5433 | 290
2015-04-27 08:00 | 2.0578 | 290
2015-04-27 09:00 | 1.5433 | 320
2015-04-27 10:00 | 2.0578 | 320
2015-04-27 11:00 | 1.0289 | 300
2015-04-27 12:00 | 5.1444 | 220
2015-04-27 13:00 | 6.1733 | 220
2015-04-27 14:00 | 2.5722 | 240
2015-04-27 15:00 | 5.6589 | 210
2015-04-27 16:00 | 3.0867 | 280
2015-04-27 17:00 | 3.6011 | 270
2015-04-27 18:00 | 5.1444 | 210
2015-04-27 19:00 | 4.1156 | 200
2015-04-27 20:00 | 4.1156 | 150
2015-04-27 21:00 | 3.0867 | 190
2015-04-27 22:00 | 4.63 | 210
2015-04-27 23:00 | 3.0867 | 210
2015-04-28 | 3.0867 | 220
2015-04-28 01:00 | 1.0289 | 280
2015-04-28 02:00 | 1.5433 | 330
2015-04-28 03:00 | 2.0578 | 330
2015-04-28 04:00 | 1.5433 | 280
2015-04-28 05:00 | 1.5433 | 300
2015-04-28 06:00 | 2.0578 | 280
2015-04-28 07:00 | 2.5722 | 310
2015-04-28 08:00 | 2.0578 | 310
2015-04-28 09:00 | 1.0289 | 10
2015-04-28 10:00 | 1.0289 | 330
2015-04-28 11:00 | 2.0578 | 300
2015-04-28 12:00 | 2.0578 | 300
2015-04-28 13:00 | 3.0867 | 170
2015-04-28 14:00 | 4.1156 | 140
2015-04-28 15:00 | 5.6589 | 160
2015-04-28 16:00 | 6.6878 | 160
2015-04-28 17:00 | 6.1733 | 160
2015-04-28 18:00 | 5.6589 | 160
2015-04-28 19:00 | 5.1444 | 100
2015-04-28 20:00 | 3.6011 | 160
2015-04-28 21:00 | 3.0867 | 160
2015-04-28 22:00 | 1.5433 | 170
2015-04-28 23:00 | 1.0289 | 240
2015-04-29 | 1.5433 | 290
2015-04-29 01:00 | 1.5433 | 320
2015-04-29 02:00 | 1.5433 | 310
2015-04-29 03:00 | 0 | 0
2015-04-29 04:00 | 1.5433 | 300
2015-04-29 05:00 | 0 | 0
2015-04-29 06:00 | 0 | 0
2015-04-29 07:00 | 2.0578 | 300
2015-04-29 08:00 | 1.0289 | 270
2015-04-29 09:00 | 1.0289 | 330
2015-04-29 10:00 | 1.5433 | 300
2015-04-29 11:00 | 2.0578 | 290
2015-04-29 12:00 | 2.5722 | 280
2015-04-29 13:00 | 1.0289 | 250
2015-04-29 14:00 | 3.0867 | 170
2015-04-29 15:00 | 3.6011 | 140
2015-04-29 16:00 | 5.1444 | 150
2015-04-29 17:00 | 5.6589 | 150
2015-04-29 18:00 | 6.1733 | 160
2015-04-29 19:00 | 4.63 | 160
2015-04-29 20:00 | 4.1156 | 180
2015-04-29 21:00 | 3.6011 | 180
2015-04-29 22:00 | 3.0867 | 190
2015-04-29 23:00 | 3.6011 | 200
2015-04-30 | 2.5722 | 230
2015-04-30 01:00 | 2.5722 | 230
2015-04-30 02:00 | 2.0578 | 270
2015-04-30 03:00 | 4.1156 | 190
2015-04-30 04:00 | 2.5722 | 160
2015-04-30 05:00 | 1.0289 | 320
2015-04-30 06:00 | 1.5433 | 290
2015-04-30 07:00 | 0.51444 | 270
2015-04-30 08:00 | 0 | 0
2015-04-30 09:00 | 1.0289 | 310
2015-04-30 10:00 | 1.5433 | 260
2015-04-30 11:00 | 2.0578 | 280
2015-04-30 12:00 | 2.5722 | 250
2015-04-30 13:00 | 5.1444 | 210
2015-04-30 14:00 | 6.6878 | 170
2015-04-30 15:00 | 6.6878 | 170
2015-04-30 16:00 | 7.7167 | 160
2015-04-30 17:00 | 8.2311 | 170
2015-04-30 18:00 | 8.2311 | 180
2015-04-30 19:00 | 8.2311 | 200
2015-04-30 20:00 | 6.6878 | 200
2015-04-30 21:00 | 6.1733 | 190
2015-04-30 22:00 | 5.1444 | 210
2015-04-30 23:00 | 3.6011 | 210
2015-05-01 | 3.0867 | 210
2015-05-01 01:00 | 4.1156 | 230
2015-05-01 02:00 | 4.1156 | 170
2015-05-01 03:00 | 4.63 | 220
2015-05-01 04:00 | 3.6011 | 250
2015-05-01 05:00 | 2.5722 | 270
2015-05-01 06:00 | 1.5433 | 280
2015-05-01 07:00 | 3.0867 | 230
2015-05-01 08:00 | 3.0867 | 230
2015-05-01 09:00 | 3.0867 | 240
2015-05-01 10:00 | 2.5722 | 230
2015-05-01 11:00 | 4.1156 | 220
2015-05-01 12:00 | 4.1156 | 210
2015-05-01 13:00 | 4.1156 | 220
2015-05-01 14:00 | 5.1444 | 180
2015-05-01 15:00 | 6.1733 | 170
2015-05-01 16:00 | 6.6878 | 170
2015-05-01 17:00 | 7.2022 | 170
2015-05-01 18:00 | 5.6589 | 170
2015-05-01 19:00 | 5.1444 | 160
2015-05-01 20:00 | 4.1156 | 180
2015-05-01 21:00 | 4.1156 | 190
2015-05-01 22:00 | 3.0867 | 220
2015-05-01 23:00 | 4.1156 | 210
2015-05-02 | 3.0867 | 220
2015-05-02 01:00 | 2.0578 | 300
2015-05-02 02:00 | 5.1444 | 230
2015-05-02 03:00 | 1.0289 | 280
2015-05-02 04:00 | 1.5433 | 310
2015-05-02 05:00 | 1.5433 | 240
2015-05-02 06:00 | 1.5433 | 200
2015-05-02 07:00 | 2.5722 | 330
2015-05-02 08:00 | 0 | 0
2015-05-02 09:00 | 1.0289 | 310
2015-05-02 10:00 | 2.0578 | 330
2015-05-02 11:00 | 2.5722 | 280
2015-05-02 13:00 | 2.0578 | 30
2015-05-02 23:00 | 3.0867 | 190
2015-05-03 | 6.1733 | 140
2015-05-03 01:00 | 2.0578 | 130
2015-05-03 02:00 | 1.5433 | 60
2015-05-03 03:00 | 0 | 0
2015-05-03 04:00 | 2.0578 | 10
2015-05-03 06:00 | 1.5433 | 280
2015-05-03 07:00 | 1.5433 | 310
2015-05-03 08:00 | 0 | 0
2015-05-03 09:00 | 1.0289 | 260
2015-05-03 10:00 | 1.0289 | 300
2015-05-03 11:00 | 1.0289 | 280
2015-05-03 12:00 | 3.0867 | 150
2015-05-03 13:00 | 3.0867 | 140
2015-05-03 15:00 | 3.0867 | 130
2015-05-03 18:00 | 7.7167 | 60
2015-05-03 19:00 | 5.6589 | 60
2015-05-03 20:00 | 5.1444 | 50
2015-05-03 21:00 | 2.5722 | 50
2015-05-03 22:00 | 1.5433 | 10
2015-05-03 23:00 | 1.0289 | 360
2015-05-04 | 1.5433 | 310
2015-05-04 01:00 | 1.5433 | 300
2015-05-04 02:00 | 1.0289 | 330
2015-05-04 03:00 | 1.5433 | 340
2015-05-04 04:00 | 2.0578 | 310
2015-05-04 05:00 | 2.0578 | 310
2015-05-04 06:00 | 2.0578 | 340
2015-05-04 07:00 | 2.0578 | 320
2015-05-04 08:00 | 1.0289 | 340
2015-05-04 09:00 | 2.0578 | 300
2015-05-04 10:00 | 0 | 0
2015-05-04 11:00 | 2.5722 | 10
2015-05-04 12:00 | 5.1444 | 10
2015-05-04 13:00 | 6.1733 | 10
2015-05-04 14:00 | 5.6589 | 10
2015-05-04 15:00 | 5.1444 | 50
2015-05-04 16:00 | 6.1733 | 50
2015-05-04 17:00 | 7.2022 | 40
2015-05-04 18:00 | 6.6878 | 40
2015-05-04 19:00 | 7.2022 | 40
2015-05-04 20:00 | 7.7167 | 30
2015-05-04 21:00 | 5.1444 | 50
2015-05-04 22:00 | 6.1733 | 50
2015-05-04 23:00 | 6.6878 | 40
2015-05-05 | 4.63 | 20
2015-05-05 01:00 | 4.1156 | 10
2015-05-05 02:00 | 2.5722 | 20
2015-05-05 03:00 | 2.5722 | 290
2015-05-05 04:00 | 3.0867 | 10
2015-05-05 05:00 | 4.1156 | 20
2015-05-05 06:00 | 4.1156 | 10
2015-05-05 07:00 | 3.0867 | 360
2015-05-05 08:00 | 3.0867 | 20
2015-05-05 09:00 | 2.5722 | 10
2015-05-05 10:00 | 1.0289 | 340
2015-05-05 11:00 | 2.5722 | 10
2015-05-05 12:00 | 2.5722 | 60
2015-05-05 13:00 | 2.0578 | 250
2015-05-05 14:00 | 5.1444 | 150
2015-05-05 15:00 | 6.6878 | 160
2015-05-05 16:00 | 7.2022 | 170
2015-05-05 17:00 | 8.7455 | 170
2015-05-05 18:00 | 6.6878 | 180
2015-05-05 19:00 | 5.6589 | 180
2015-05-05 20:00 | 4.1156 | 180
2015-05-05 21:00 | 6.1733 | 180
2015-05-05 22:00 | 6.1733 | 200
2015-05-05 23:00 | 2.0578 | 210
2015-05-06 | 3.0867 | 220
2015-05-06 01:00 | 3.6011 | 230
2015-05-06 02:00 | 2.5722 | 240
2015-05-06 03:00 | 2.0578 | 270
2015-05-06 04:00 | 2.0578 | 270
2015-05-06 05:00 | 4.1156 | 230
2015-05-06 06:00 | 2.0578 | 270
2015-05-06 07:00 | 2.5722 | 230
2015-05-06 08:00 | 2.0578 | 270
2015-05-06 09:00 | 2.0578 | 240
2015-05-06 10:00 | 3.0867 | 260
2015-05-06 11:00 | 2.0578 | 250
2015-05-06 12:00 | 2.5722 | 230
2015-05-06 13:00 | 3.0867 | 230
2015-05-06 14:00 | 5.1444 | 220
2015-05-06 15:00 | 4.1156 | 230
2015-05-06 16:00 | 4.63 | 210
2015-05-06 17:00 | 6.1733 | 170
2015-05-06 18:00 | 5.6589 | 180
2015-05-06 19:00 | 6.1733 | 190
2015-05-06 20:00 | 1.5433 | 190
2015-05-06 21:00 | 6.6878 | 210
2015-05-06 22:00 | 5.1444 | 230
2015-05-06 23:00 | 2.5722 | 270
2015-05-07 | 1.5433 | 260
2015-05-07 01:00 | 2.5722 | 250
2015-05-07 02:00 | 2.5722 | 230
2015-05-07 03:00 | 2.0578 | 220
2015-05-07 04:00 | 1.5433 | 300
2015-05-07 05:00 | 1.5433 | 290
2015-05-07 06:00 | 1.5433 | 290
2015-05-07 07:00 | 1.5433 | 280
2015-05-07 08:00 | 1.5433 | 310
2015-05-07 09:00 | 1.5433 | 320
2015-05-07 10:00 | 1.0289 | 360
2015-05-07 11:00 | 0 | 0
2015-05-07 12:00 | 2.5722 | 190
2015-05-07 13:00 | 3.0867 | 190
2015-05-07 14:00 | 3.0867 | 220
2015-05-07 15:00 | 3.0867 | 170
2015-05-07 16:00 | 4.63 | 150
2015-05-07 17:00 | 5.6589 | 160
2015-05-07 18:00 | 3.6011 | 160
2015-05-07 19:00 | 4.63 | 170
2015-05-07 20:00 | 4.63 | 180
2015-05-07 21:00 | 3.6011 | 180
2015-05-07 22:00 | 4.1156 | 190
2015-05-07 23:00 | 6.1733 | 210
2015-05-08 | 7.2022 | 210
2015-05-08 01:00 | 6.1733 | 200
2015-05-08 02:00 | 5.1444 | 220
2015-05-08 03:00 | 5.1444 | 220
2015-05-08 04:00 | 7.2022 | 230
2015-05-08 05:00 | 7.7167 | 210
2015-05-08 06:00 | 4.63 | 180
2015-05-08 07:00 | 3.0867 | 230
2015-05-08 08:00 | 4.63 | 230
2015-05-08 09:00 | 5.1444 | 230
2015-05-08 10:00 | 4.1156 | 220
2015-05-08 11:00 | 6.6878 | 220
2015-05-08 12:00 | 6.6878 | 220
2015-05-08 13:00 | 8.7455 | 210
2015-05-08 14:00 | 7.7167 | 200
2015-05-08 15:00 | 7.2022 | 190
2015-05-08 16:00 | 7.2022 | 190
2015-05-08 17:00 | 5.6589 | 190
2015-05-08 18:00 | 5.6589 | 210
2015-05-08 19:00 | 4.63 | 150
2015-05-08 20:00 | 5.6589 | 150
2015-05-08 21:00 | 3.0867 | 210
2015-05-08 22:00 | 5.1444 | 210
2015-05-08 23:00 | 1.5433 | 320
2015-05-09 | 1.5433 | 320
2015-05-09 01:00 | 3.6011 | 200
2015-05-09 02:00 | 1.5433 | 280
2015-05-09 03:00 | 3.0867 | 230
2015-05-09 04:00 | 3.0867 | 230
2015-05-09 05:00 | 3.0867 | 250
2015-05-09 06:00 | 3.0867 | 270
2015-05-09 07:00 | 2.0578 | 320
2015-05-09 08:00 | 1.5433 | 270
2015-05-09 09:00 | 0.51444 | 360
2015-05-09 10:00 | 1.5433 | 320
2015-05-09 11:00 | 1.5433 | 290
2015-05-09 12:00 | 4.1156 | 210
2015-05-09 13:00 | 4.63 | 200
2015-05-09 14:00 | 1.5433 | 120
2015-05-09 15:00 | 2.0578 | 130
2015-05-09 16:00 | 2.0578 | 170
2015-05-09 17:00 | 3.0867 | 160
2015-05-09 18:00 | 2.5722 | 150
2015-05-09 19:00 | 2.0578 | 160
2015-05-09 20:00 | 1.0289 | 170
2015-05-09 21:00 | 1.0289 | 300
2015-05-09 22:00 | 1.0289 | 260
2015-05-09 23:00 | 1.0289 | 330
2015-05-10 | 1.5433 | 310
2015-05-10 01:00 | 1.5433 | 310
2015-05-10 02:00 | 1.5433 | 300
2015-05-10 03:00 | 1.5433 | 310
2015-05-10 04:00 | 2.0578 | 300
2015-05-10 05:00 | 0 | 0
2015-05-10 06:00 | 1.0289 | 320
2015-05-10 07:00 | 1.5433 | 300
2015-05-10 08:00 | 1.5433 | 300
2015-05-10 09:00 | 1.5433 | 300
2015-05-10 10:00 | 1.0289 | 310
2015-05-10 11:00 | 1.5433 | 300
2015-05-10 12:00 | 2.0578 | 300
2015-05-10 13:00 | 1.5433 | 360
2015-05-10 14:00 | 1.5433 | 20
2015-05-10 15:00 | 3.0867 | 70
2015-05-10 16:00 | 5.1444 | 70
2015-05-10 17:00 | 4.63 | 90
2015-05-10 18:00 | 4.63 | 60
2015-05-10 19:00 | 3.6011 | 50
2015-05-10 20:00 | 3.6011 | 50
2015-05-10 21:00 | 3.6011 | 50
2015-05-10 22:00 | 2.0578 | 50
2015-05-10 23:00 | 1.5433 | 360
2015-05-11 | 1.5433 | 10
2015-05-11 01:00 | 1.0289 | 310
2015-05-11 02:00 | 2.0578 | 290
2015-05-11 03:00 | 1.0289 | 320
2015-05-11 04:00 | 1.5433 | 310
2015-05-11 05:00 | 1.0289 | 330
2015-05-11 06:00 | 1.0289 | 330
2015-05-11 07:00 | 0 | 0
2015-05-11 08:00 | 1.0289 | 330
2015-05-11 09:00 | 1.0289 | 320
2015-05-11 10:00 | 1.0289 | 320
2015-05-11 11:00 | 1.5433 | 330
2015-05-11 12:00 | 1.0289 | 350
2015-05-11 13:00 | 5.1444 | 10
2015-05-11 14:00 | 4.63 | 20
2015-05-11 15:00 | 4.1156 | 330
2015-05-11 16:00 | 5.1444 | 340
2015-05-11 17:00 | 6.1733 | 330
2015-05-11 18:00 | 2.5722 | 360
2015-05-11 19:00 | 1.0289 | 330
2015-05-11 20:00 | 1.5433 | 260
2015-05-11 21:00 | 1.0289 | 10
2015-05-11 22:00 | 2.5722 | 60
2015-05-11 23:00 | 2.5722 | 10
2015-05-12 | 2.5722 | 340
2015-05-12 01:00 | 0.51444 | 280
2015-05-12 02:00 | 1.5433 | 270
2015-05-12 03:00 | 1.0289 | 330
2015-05-12 04:00 | 3.0867 | 40
2015-05-12 05:00 | 2.0578 | 350
2015-05-12 06:00 | 1.0289 | 300
2015-05-12 07:00 | 1.5433 | 190
2015-05-12 08:00 | 1.0289 | 240
2015-05-12 09:00 | 1.5433 | 320
2015-05-12 10:00 | 0 | 0
2015-05-12 11:00 | 4.63 | 210
2015-05-12 12:00 | 3.6011 | 200
2015-05-12 13:00 | 2.0578 | 180
2015-05-12 14:00 | 2.5722 | 140
2015-05-12 15:00 | 5.1444 | 160
2015-05-12 16:00 | 5.6589 | 160
2015-05-12 17:00 | 5.6589 | 150
2015-05-12 18:00 | 5.6589 | 160
2015-05-12 19:00 | 5.1444 | 170
2015-05-12 20:00 | 5.1444 | 180
2015-05-12 21:00 | 3.0867 | 200
2015-05-12 22:00 | 5.1444 | 200
2015-05-12 23:00 | 4.1156 | 200
2015-05-13 | 4.63 | 220
2015-05-13 01:00 | 3.6011 | 230
2015-05-13 02:00 | 4.63 | 220
2015-05-13 03:00 | 3.6011 | 230
2015-05-13 04:00 | 3.0867 | 220
2015-05-13 05:00 | 3.0867 | 240
2015-05-13 06:00 | 3.0867 | 220
2015-05-13 07:00 | 3.6011 | 220
2015-05-13 08:00 | 3.0867 | 210
2015-05-13 09:00 | 2.5722 | 210
2015-05-13 10:00 | 2.0578 | 290
2015-05-13 11:00 | 4.1156 | 200
2015-05-13 12:00 | 5.1444 | 210
2015-05-13 13:00 | 6.1733 | 190
2015-05-13 14:00 | 7.2022 | 190
2015-05-13 15:00 | 7.2022 | 190
2015-05-13 16:00 | 7.7167 | 190
2015-05-13 17:00 | 8.7455 | 180
2015-05-13 18:00 | 9.26 | 210
2015-05-13 19:00 | 7.2022 | 180
2015-05-13 20:00 | 6.6878 | 190
2015-05-13 21:00 | 5.6589 | 200
2015-05-13 22:00 | 5.1444 | 210
2015-05-13 23:00 | 5.1444 | 200
2015-05-14 | 4.63 | 210
2015-05-14 01:00 | 5.1444 | 220
2015-05-14 02:00 | 3.6011 | 230
2015-05-14 03:00 | 4.1156 | 230
2015-05-14 04:00 | 4.1156 | 220
2015-05-14 05:00 | 3.6011 | 230
2015-05-14 06:00 | 3.6011 | 210
2015-05-14 07:00 | 2.0578 | 170
2015-05-14 08:00 | 3.6011 | 230
2015-05-14 09:00 | 2.0578 | 270
2015-05-14 10:00 | 1.0289 | 300
2015-05-14 11:00 | 0 | 0
2015-05-14 12:00 | 2.5722 | 210
2015-05-14 13:00 | 6.1733 | 200
2015-05-14 14:00 | 5.1444 | 190
2015-05-14 15:00 | 5.1444 | 190
2015-05-14 16:00 | 4.63 | 220
2015-05-14 17:00 | 5.1444 | 220
2015-05-14 18:00 | 3.6011 | 220
2015-05-14 19:00 | 3.0867 | 180
2015-05-14 20:00 | 4.63 | 220
2015-05-14 21:00 | 3.6011 | 220
2015-05-14 22:00 | 2.5722 | 280
2015-05-14 23:00 | 3.6011 | 260
2015-05-15 | 5.6589 | 230
2015-05-15 01:00 | 3.0867 | 270
2015-05-15 02:00 | 2.0578 | 330
2015-05-15 03:00 | 2.0578 | 290
2015-05-15 04:00 | 3.0867 | 270
2015-05-15 05:00 | 2.5722 | 250
2015-05-15 06:00 | 1.0289 | 70
2015-05-15 07:00 | 3.0867 | 220
2015-05-15 08:00 | 1.0289 | 30
2015-05-15 09:00 | 3.0867 | 240
2015-05-15 10:00 | 1.0289 | 310
2015-05-15 11:00 | 2.0578 | 260
2015-05-15 12:00 | 3.6011 | 220
2015-05-15 13:00 | 4.63 | 210
2015-05-15 14:00 | 5.6589 | 200
2015-05-15 15:00 | 7.2022 | 160
2015-05-15 16:00 | 7.2022 | 160
2015-05-15 17:00 | 7.2022 | 170
2015-05-15 18:00 | 6.1733 | 170
2015-05-15 19:00 | 6.1733 | 180
2015-05-15 20:00 | 5.6589 | 180
2015-05-15 21:00 | 4.1156 | 190
2015-05-15 22:00 | 4.1156 | 210
2015-05-15 23:00 | 3.0867 | 240
2015-05-16 | 1.5433 | 100
2015-05-16 01:00 | 3.0867 | 250
2015-05-16 02:00 | 2.5722 | 270
2015-05-16 03:00 | 3.0867 | 280
2015-05-16 04:00 | 3.0867 | 270
2015-05-16 05:00 | 1.0289 | 270
2015-05-16 06:00 | 0.51444 | 270
2015-05-16 07:00 | 1.5433 | 280
2015-05-16 08:00 | 2.0578 | 210
2015-05-16 09:00 | 1.5433 | 280
2015-05-16 10:00 | 1.0289 | 150
2015-05-16 11:00 | 4.1156 | 210
2015-05-16 12:00 | 3.6011 | 220
2015-05-16 13:00 | 5.1444 | 170
2015-05-16 14:00 | 4.63 | 210
2015-05-16 15:00 | 3.0867 | 210
2015-05-16 16:00 | 3.0867 | 210
2015-05-16 17:00 | 2.0578 | 180
2015-05-16 18:00 | 5.1444 | 160
2015-05-16 19:00 | 3.0867 | 180
2015-05-16 20:00 | 2.0578 | 240
2015-05-16 21:00 | 2.0578 | 300
2015-05-16 22:00 | 2.0578 | 290
2015-05-16 23:00 | 2.0578 | 310
2015-05-17 | 2.0578 | 270
2015-05-17 01:00 | 2.0578 | 270
2015-05-17 02:00 | 2.0578 | 300
2015-05-17 03:00 | 2.0578 | 310
2015-05-17 04:00 | 2.0578 | 310
2015-05-17 05:00 | 1.5433 | 310
2015-05-17 06:00 | 1.5433 | 320
2015-05-17 07:00 | 1.5433 | 340
2015-05-17 08:00 | 1.0289 | 360
2015-05-17 09:00 | 1.0289 | 350
2015-05-17 10:00 | 1.0289 | 250
2015-05-17 11:00 | 2.5722 | 240
2015-05-17 12:00 | 3.0867 | 230
2015-05-17 13:00 | 1.0289 | 240
2015-05-17 14:00 | 3.6011 | 210
2015-05-17 15:00 | 4.1156 | 220
2015-05-17 16:00 | 3.6011 | 220
2015-05-17 17:00 | 3.6011 | 230
2015-05-17 18:00 | 2.0578 | 240
2015-05-17 19:00 | 3.0867 | 220
2015-05-17 20:00 | 2.5722 | 230
2015-05-17 21:00 | 2.5722 | 100
2015-05-17 22:00 | 1.0289 | 210
2015-05-17 23:00 | 2.0578 | 250
2015-05-18 | 2.0578 | 300
2015-05-18 01:00 | 3.0867 | 290
2015-05-18 02:00 | 3.0867 | 300
2015-05-18 03:00 | 2.0578 | 280
2015-05-18 04:00 | 1.5433 | 280
2015-05-18 05:00 | 1.5433 | 320
2015-05-18 06:00 | 0 | 0
2015-05-18 07:00 | 1.5433 | 330
2015-05-18 08:00 | 3.6011 | 150
2015-05-18 09:00 | 2.0578 | 280
2015-05-18 10:00 | 2.0578 | 290
2015-05-18 11:00 | 2.5722 | 280
2015-05-18 12:00 | 2.5722 | 280
2015-05-18 13:00 | 1.0289 | 210
2015-05-18 14:00 | 2.5722 | 170
2015-05-18 15:00 | 3.6011 | 160
2015-05-18 16:00 | 4.1156 | 160
2015-05-18 17:00 | 4.1156 | 170
2015-05-18 18:00 | 3.0867 | 150
2015-05-18 19:00 | 4.1156 | 140
2015-05-18 20:00 | 2.0578 | 170
2015-05-18 21:00 | 2.0578 | 150
2015-05-18 22:00 | 1.5433 | 180
2015-05-18 23:00 | 1.5433 | 60
2015-05-19 | 1.0289 | 290
2015-05-19 01:00 | 1.5433 | 310
2015-05-19 02:00 | 2.0578 | 290
2015-05-19 03:00 | 1.5433 | 310
2015-05-19 04:00 | 1.5433 | 310
2015-05-19 05:00 | 2.0578 | 290
2015-05-19 06:00 | 0.51444 | 290
2015-05-19 07:00 | 1.5433 | 290
2015-05-19 08:00 | 2.0578 | 310
2015-05-19 09:00 | 0 | 0
2015-05-19 10:00 | 1.0289 | 280
2015-05-19 11:00 | 2.0578 | 280
2015-05-19 12:00 | 2.0578 | 250
2015-05-19 13:00 | 3.0867 | 270
2015-05-19 14:00 | 2.5722 | 270
2015-05-19 15:00 | 2.5722 | 350
2015-05-19 16:00 | 3.0867 | 190
2015-05-19 17:00 | 5.1444 | 180
2015-05-19 18:00 | 4.63 | 130
2015-05-19 19:00 | 3.6011 | 170
2015-05-19 20:00 | 1.0289 | 220
2015-05-19 21:00 | 2.5722 | 250
2015-05-19 22:00 | 2.0578 | 300
2015-05-19 23:00 | 1.5433 | 300
2015-05-20 | 2.0578 | 300
2015-05-20 01:00 | 1.5433 | 300
2015-05-20 02:00 | 2.5722 | 290
2015-05-20 03:00 | 1.5433 | 310
2015-05-20 04:00 | 0 | 0
2015-05-20 05:00 | 1.5433 | 310
2015-05-20 06:00 | 1.5433 | 290
2015-05-20 07:00 | 1.0289 | 340
2015-05-20 08:00 | 1.5433 | 20
2015-05-20 09:00 | 2.0578 | 330
2015-05-20 10:00 | 1.5433 | 220
2015-05-20 11:00 | 2.0578 | 290
2015-05-20 12:00 | 1.5433 | 270
2015-05-20 13:00 | 1.5433 | 270
2015-05-20 14:00 | 3.6011 | 170
2015-05-20 15:00 | 2.5722 | 150
2015-05-20 16:00 | 3.6011 | 130
2015-05-20 17:00 | 2.0578 | 180
2015-05-20 18:00 | 3.6011 | 160
2015-05-20 19:00 | 2.5722 | 180
2015-05-20 20:00 | 1.0289 | 240
2015-05-20 21:00 | 1.5433 | 10
2015-05-20 22:00 | 1.5433 | 280
2015-05-20 23:00 | 1.5433 | 250
2015-05-21 | 1.5433 | 310
2015-05-21 01:00 | 1.0289 | 210
2015-05-21 02:00 | 2.0578 | 330
2015-05-21 03:00 | 1.5433 | 280
2015-05-21 04:00 | 1.0289 | 350
2015-05-21 05:00 | 0 | 0
2015-05-21 06:00 | 1.5433 | 170
2015-05-21 07:00 | 1.0289 | 320
2015-05-21 08:00 | 1.0289 | 350
2015-05-21 09:00 | 1.5433 | 320
2015-05-21 10:00 | 0.51444 | 310
2015-05-21 11:00 | 1.5433 | 280
2015-05-21 12:00 | 1.5433 | 240
2015-05-21 13:00 | 2.5722 | 160
2015-05-21 14:00 | 4.1156 | 170
2015-05-21 15:00 | 4.1156 | 160
2015-05-21 16:00 | 3.6011 | 140
2015-05-21 17:00 | 4.1156 | 160
2015-05-21 18:00 | 4.1156 | 160
2015-05-21 19:00 | 4.1156 | 160
2015-05-21 20:00 | 3.0867 | 170
2015-05-21 21:00 | 1.0289 | 180
2015-05-21 22:00 | 1.0289 | 280
2015-05-21 23:00 | 1.0289 | 350
2015-05-22 | 1.5433 | 300
2015-05-22 01:00 | 1.5433 | 290
2015-05-22 02:00 | 1.5433 | 280
2015-05-22 03:00 | 1.5433 | 280
2015-05-22 04:00 | 1.0289 | 290
2015-05-22 05:00 | 2.0578 | 290
2015-05-22 06:00 | 1.0289 | 250
2015-05-22 07:00 | 1.0289 | 310
2015-05-22 08:00 | 1.5433 | 330
2015-05-22 09:00 | 3.0867 | 360
2015-05-22 10:00 | 1.5433 | 10
2015-05-22 11:00 | 2.5722 | 280
2015-05-22 12:00 | 3.0867 | 270
2015-05-22 13:00 | 3.0867 | 300
2015-05-22 14:00 | 1.0289 | 310
2015-05-22 15:00 | 5.1444 | 110
2015-05-22 16:00 | 5.1444 | 110
2015-05-22 17:00 | 4.1156 | 110
2015-05-22 18:00 | 4.1156 | 70
2015-05-22 19:00 | 2.0578 | 90
2015-05-22 20:00 | 2.0578 | 40
2015-05-22 21:00 | 1.0289 | 90
2015-05-22 22:00 | 1.5433 | 300
2015-05-22 23:00 | 1.0289 | 340
2015-05-23 | 2.5722 | 340
2015-05-23 01:00 | 1.0289 | 260
2015-05-23 02:00 | 1.0289 | 350
2015-05-23 03:00 | 1.0289 | 310
2015-05-23 04:00 | 2.0578 | 270
2015-05-23 05:00 | 1.0289 | 300
2015-05-23 06:00 | 0 | 0
2015-05-23 07:00 | 2.0578 | 270
2015-05-23 08:00 | 2.0578 | 280
2015-05-23 09:00 | 1.0289 | 300
2015-05-23 10:00 | 2.0578 | 280
2015-05-23 11:00 | 2.0578 | 310
2015-05-23 12:00 | 2.0578 | 290
2015-05-23 13:00 | 2.0578 | 300
2015-05-23 14:00 | 2.0578 | 320
2015-05-23 15:00 | 2.0578 | 110
2015-05-23 16:00 | 2.5722 | 50
2015-05-23 17:00 | 3.6011 | 70
2015-05-23 18:00 | 5.1444 | 70
2015-05-23 19:00 | 4.1156 | 60
2015-05-23 20:00 | 2.0578 | 20
2015-05-23 21:00 | 1.5433 | 40
2015-05-23 22:00 | 1.5433 | 40
2015-05-23 23:00 | 1.0289 | 300
2015-05-24 | 1.5433 | 280
2015-05-24 01:00 | 0 | 0
2015-05-24 02:00 | 1.5433 | 290
2015-05-24 03:00 | 1.0289 | 330
2015-05-24 04:00 | 0 | 0
2015-05-24 05:00 | 0 | 0
2015-05-24 06:00 | 1.0289 | 260
2015-05-24 07:00 | 2.0578 | 300
2015-05-24 08:00 | 1.0289 | 310
2015-05-24 09:00 | 1.0289 | 360
2015-05-24 10:00 | 0 | 0
2015-05-24 11:00 | 1.0289 | 330
2015-05-24 12:00 | 4.63 | 40
2015-05-24 13:00 | 4.63 | 40
2015-05-24 14:00 | 4.63 | 40
2015-05-24 15:00 | 6.1733 | 50
2015-05-24 16:00 | 4.63 | 70
2015-05-24 17:00 | 4.63 | 60
2015-05-24 18:00 | 5.6589 | 50
2015-05-24 19:00 | 6.6878 | 40
2015-05-24 20:00 | 5.6589 | 30
2015-05-24 21:00 | 4.1156 | 30
2015-05-24 22:00 | 3.0867 | 20
2015-05-24 23:00 | 5.1444 | 30
2015-05-25 | 2.0578 | 350
2015-05-25 01:00 | 2.0578 | 360
2015-05-25 02:00 | 2.0578 | 340
2015-05-25 03:00 | 1.5433 | 330
2015-05-25 04:00 | 1.0289 | 330
2015-05-25 05:00 | 1.5433 | 310
2015-05-25 06:00 | 1.5433 | 310
2015-05-25 07:00 | 1.0289 | 320
2015-05-25 08:00 | 1.5433 | 320
2015-05-25 09:00 | 2.5722 | 300
2015-05-25 10:00 | 1.5433 | 350
2015-05-25 11:00 | 1.5433 | 330
2015-05-25 12:00 | 2.0578 | 330
2015-05-25 13:00 | 2.5722 | 360
2015-05-25 14:00 | 4.63 | 30
2015-05-25 15:00 | 4.1156 | 50
2015-05-25 16:00 | 5.1444 | 60
2015-05-25 17:00 | 5.1444 | 70
2015-05-25 18:00 | 5.6589 | 60
2015-05-25 19:00 | 5.1444 | 50
2015-05-25 20:00 | 4.1156 | 50
2015-05-25 21:00 | 3.0867 | 40
2015-05-25 22:00 | 1.5433 | 360
2015-05-25 23:00 | 0 | 0
2015-05-26 | 1.0289 | 320
2015-05-26 01:00 | 1.0289 | 300
2015-05-26 02:00 | 0 | 0
2015-05-26 03:00 | 0 | 0
2015-05-26 04:00 | 1.0289 | 330
2015-05-26 05:00 | 0 | 0
2015-05-26 06:00 | 0 | 0
2015-05-26 07:00 | 1.0289 | 290
2015-05-26 08:00 | 0.51444 | 320
2015-05-26 09:00 | 0.51444 | 340
2015-05-26 10:00 | 1.0289 | 280
2015-05-26 11:00 | 1.5433 | 300
2015-05-26 12:00 | 1.0289 | 270
2015-05-26 13:00 | 1.5433 | 120
2015-05-26 14:00 | 3.0867 | 160
2015-05-26 15:00 | 4.1156 | 120
2015-05-26 16:00 | 3.0867 | 70
2015-05-26 17:00 | 4.1156 | 120
2015-05-26 18:00 | 3.6011 | 100
2015-05-26 19:00 | 3.6011 | 160
2015-05-26 20:00 | 2.5722 | 160
2015-05-26 21:00 | 2.0578 | 170
2015-05-26 22:00 | 0 | 0
2015-05-26 23:00 | 1.0289 | 310
2015-05-27 | 1.5433 | 320
2015-05-27 01:00 | 0.51444 | 310
2015-05-27 02:00 | 1.0289 | 330
2015-05-27 03:00 | 1.5433 | 330
2015-05-27 04:00 | 1.0289 | 320
2015-05-27 05:00 | 1.5433 | 290
2015-05-27 06:00 | 1.0289 | 310
2015-05-27 07:00 | 2.0578 | 270
2015-05-27 08:00 | 1.0289 | 320
2015-05-27 09:00 | 0 | 0
2015-05-27 10:00 | 0 | 0
2015-05-27 11:00 | 0 | 0
2015-05-27 12:00 | 1.5433 | 310
2015-05-27 13:00 | 1.5433 | 310
2015-05-27 14:00 | 3.0867 | 40
2015-05-27 15:00 | 4.1156 | 40
2015-05-27 16:00 | 5.1444 | 60
2015-05-27 17:00 | 5.1444 | 60
2015-05-27 18:00 | 6.1733 | 40
2015-05-27 19:00 | 6.1733 | 40
2015-05-27 20:00 | 3.6011 | 30
2015-05-27 21:00 | 2.0578 | 20
2015-05-27 22:00 | 2.5722 | 20
2015-05-27 23:00 | 4.1156 | 20
2015-05-28 | 4.1156 | 10
2015-05-28 01:00 | 3.0867 | 20
2015-05-28 02:00 | 4.63 | 10
2015-05-28 03:00 | 3.0867 | 360
2015-05-28 04:00 | 4.1156 | 30
2015-05-28 05:00 | 2.0578 | 320
2015-05-28 06:00 | 3.0867 | 30
2015-05-28 07:00 | 5.1444 | 10
2015-05-28 08:00 | 4.1156 | 10
2015-05-28 09:00 | 4.1156 | 10
2015-05-28 10:00 | 3.0867 | 360
2015-05-28 11:00 | 5.1444 | 30
2015-05-28 12:00 | 6.1733 | 20
2015-05-28 13:00 | 7.2022 | 20
2015-05-28 14:00 | 6.1733 | 360
2015-05-28 15:00 | 7.2022 | 10
2015-05-28 16:00 | 6.1733 | 10
2015-05-28 17:00 | 6.1733 | 10
2015-05-28 18:00 | 6.6878 | 20
2015-05-28 19:00 | 7.2022 | 40
2015-05-28 20:00 | 7.7167 | 50
2015-05-28 21:00 | 7.2022 | 50
2015-05-28 22:00 | 6.1733 | 50
2015-05-28 23:00 | 4.1156 | 10
2015-05-29 | 5.6589 | 30
2015-05-29 01:00 | 6.1733 | 30
2015-05-29 02:00 | 5.6589 | 20
2015-05-29 03:00 | 5.6589 | 30
2015-05-29 04:00 | 6.1733 | 20
2015-05-29 05:00 | 5.1444 | 10
2015-05-29 06:00 | 5.1444 | 30
2015-05-29 07:00 | 3.6011 | 20
2015-05-29 08:00 | 1.5433 | 340
2015-05-29 09:00 | 3.0867 | 20
2015-05-29 10:00 | 2.5722 | 360
2015-05-29 11:00 | 4.1156 | 20
2015-05-29 12:00 | 4.1156 | 30
2015-05-29 13:00 | 4.1156 | 20
2015-05-29 14:00 | 2.0578 | 20
2015-05-29 15:00 | 1.5433 | 140
2015-05-29 16:00 | 9.7744 | 190
2015-05-29 17:00 | 5.1444 | 210
2015-05-29 18:00 | 3.0867 | 180
2015-05-29 19:00 | 2.5722 | 170
2015-05-29 20:00 | 1.0289 | 250
2015-05-29 21:00 | 1.5433 | 290
2015-05-29 22:00 | 0 | 0
2015-05-29 23:00 | 1.0289 | 320
2015-05-30 | 1.0289 | 320
2015-05-30 01:00 | 1.0289 | 310
2015-05-30 02:00 | 2.0578 | 20
2015-05-30 03:00 | 1.0289 | 320
2015-05-30 04:00 | 1.0289 | 300
2015-05-30 05:00 | 0 | 0
2015-05-30 06:00 | 1.5433 | 290
2015-05-30 07:00 | 0 | 0
2015-05-30 08:00 | 1.5433 | 10
2015-05-30 09:00 | 1.5433 | 350
2015-05-30 10:00 | 1.5433 | 330
2015-05-30 11:00 | 1.0289 | 290
2015-05-30 12:00 | 1.0289 | 360
2015-05-30 13:00 | 1.5433 | 350
2015-05-30 14:00 | 3.0867 | 60
2015-05-30 15:00 | 3.6011 | 30
2015-05-30 16:00 | 4.63 | 60
2015-05-30 17:00 | 5.6589 | 70
2015-05-30 18:00 | 5.1444 | 70
2015-05-30 19:00 | 4.63 | 50
2015-05-30 20:00 | 3.0867 | 70
2015-05-30 21:00 | 2.0578 | 140
2015-05-30 22:00 | 2.0578 | 160
2015-05-30 23:00 | 0 | 0
2015-05-31 | 1.0289 | 40
2015-05-31 01:00 | 2.0578 | 360
2015-05-31 02:00 | 2.0578 | 10
2015-05-31 03:00 | 2.0578 | 10
2015-05-31 04:00 | 1.5433 | 350
2015-05-31 05:00 | 1.5433 | 30
2015-05-31 06:00 | 0.51444 | 360
2015-05-31 07:00 | 0 | 0
2015-05-31 08:00 | 0 | 0
2015-05-31 09:00 | 0 | 0
2015-05-31 10:00 | 1.0289 | 40
2015-05-31 11:00 | 1.0289 | 350
2015-05-31 12:00 | 0 | 0
2015-05-31 13:00 | 2.5722 | 160
2015-05-31 14:00 | 3.6011 | 150
2015-05-31 15:00 | 3.0867 | 120
2015-05-31 16:00 | 4.1156 | 80
2015-05-31 17:00 | 3.6011 | 100
2015-05-31 18:00 | 3.6011 | 80
2015-05-31 19:00 | 3.0867 | 80
2015-05-31 20:00 | 2.0578 | 50
2015-05-31 21:00 | 3.0867 | 40
2015-05-31 22:00 | 2.0578 | 50
2015-05-31 23:00 | 2.0578 | 20
2015-06-01 | 2.0578 | 350
2015-06-01 01:00 | 2.0578 | 360
2015-06-01 02:00 | 2.0578 | 10
2015-06-01 03:00 | 2.0578 | 360
2015-06-01 04:00 | 2.0578 | 20
2015-06-01 05:00 | 3.0867 | 20
2015-06-01 06:00 | 3.6011 | 10
2015-06-01 07:00 | 2.0578 | 350
2015-06-01 08:00 | 2.0578 | 10
2015-06-01 09:00 | 1.0289 | 360
2015-06-01 10:00 | 1.5433 | 300
2015-06-01 11:00 | 1.0289 | 300
2015-06-01 12:00 | 2.0578 | 330
2015-06-01 13:00 | 3.6011 | 10
2015-06-01 14:00 | 4.63 | 30
2015-06-01 15:00 | 3.6011 | 20
2015-06-01 16:00 | 6.1733 | 60
2015-06-01 17:00 | 5.1444 | 50
2015-06-01 18:00 | 5.1444 | 60
2015-06-01 19:00 | 7.2022 | 190
2015-06-01 20:00 | 6.1733 | 210
2015-06-01 21:00 | 6.1733 | 200
2015-06-01 22:00 | 6.1733 | 220
2015-06-01 23:00 | 6.6878 | 200
2015-06-02 | 5.1444 | 200
2015-06-02 01:00 | 6.1733 | 200
2015-06-02 02:00 | 5.1444 | 210
2015-06-02 03:00 | 5.6589 | 220
2015-06-02 04:00 | 4.1156 | 220
2015-06-02 05:00 | 4.1156 | 220
2015-06-02 06:00 | 5.6589 | 220
2015-06-02 07:00 | 4.63 | 220
2015-06-02 08:00 | 6.1733 | 220
2015-06-02 09:00 | 2.0578 | 260
2015-06-02 10:00 | 2.0578 | 270
2015-06-02 11:00 | 3.0867 | 220
2015-06-02 12:00 | 6.1733 | 210
2015-06-02 13:00 | 6.1733 | 220
2015-06-02 14:00 | 6.1733 | 190
2015-06-02 15:00 | 6.1733 | 190
2015-06-02 16:00 | 6.1733 | 210
2015-06-02 17:00 | 5.6589 | 210
2015-06-02 18:00 | 4.63 | 200
2015-06-02 19:00 | 5.6589 | 210
2015-06-02 20:00 | 4.63 | 210
2015-06-02 21:00 | 4.1156 | 220
2015-06-02 22:00 | 3.6011 | 230
2015-06-02 23:00 | 4.63 | 230
2015-06-03 | 4.1156 | 220
2015-06-03 01:00 | 4.63 | 230
2015-06-03 02:00 | 3.0867 | 240
2015-06-03 03:00 | 3.6011 | 230
2015-06-03 04:00 | 3.0867 | 240
2015-06-03 05:00 | 2.0578 | 250
2015-06-03 06:00 | 2.0578 | 110
2015-06-03 07:00 | 1.0289 | 240
2015-06-03 08:00 | 3.0867 | 230
2015-06-03 09:00 | 3.0867 | 230
2015-06-03 10:00 | 2.0578 | 260
2015-06-03 11:00 | 3.0867 | 230
2015-06-03 12:00 | 3.0867 | 220
2015-06-03 13:00 | 2.5722 | 240
2015-06-03 14:00 | 2.0578 | 280
2015-06-03 15:00 | 2.0578 | 290
2015-06-03 16:00 | 3.6011 | 200
2015-06-03 17:00 | 5.1444 | 210
2015-06-03 18:00 | 2.5722 | 260
2015-06-03 19:00 | 1.5433 | 300
2015-06-03 20:00 | 1.0289 | 280
2015-06-03 21:00 | 0 | 0
2015-06-03 22:00 | 1.0289 | 250
2015-06-03 23:00 | 1.0289 | 320
2015-06-04 | 2.0578 | 310
2015-06-04 01:00 | 1.0289 | 310
2015-06-04 02:00 | 1.5433 | 300
2015-06-04 03:00 | 2.0578 | 300
2015-06-04 04:00 | 1.5433 | 310
2015-06-04 05:00 | 1.5433 | 270
2015-06-04 06:00 | 1.0289 | 330
2015-06-04 07:00 | 1.0289 | 290
2015-06-04 08:00 | 0.51444 | 320
2015-06-04 09:00 | 1.0289 | 340
2015-06-04 10:00 | 0 | 0
2015-06-04 11:00 | 3.0867 | 220
2015-06-04 12:00 | 3.0867 | 220
2015-06-04 13:00 | 3.0867 | 200
2015-06-04 14:00 | 3.6011 | 170
2015-06-04 15:00 | 3.6011 | 160
2015-06-04 16:00 | 4.63 | 160
2015-06-04 17:00 | 5.1444 | 190
2015-06-04 18:00 | 4.1156 | 160
2015-06-04 19:00 | 3.6011 | 160
2015-06-04 20:00 | 2.5722 | 170
2015-06-04 21:00 | 2.5722 | 160
2015-06-04 22:00 | 1.5433 | 160
2015-06-04 23:00 | 2.0578 | 210
2015-06-05 | 1.5433 | 190
2015-06-05 01:00 | 1.0289 | 240
2015-06-05 02:00 | 0.51444 | 350
2015-06-05 03:00 | 0 | 0
2015-06-05 04:00 | 0 | 0
2015-06-05 05:00 | 0 | 0
2015-06-05 06:00 | 2.0578 | 310
2015-06-05 07:00 | 0 | 0
2015-06-05 08:00 | 0 | 0
2015-06-05 09:00 | 0 | 0
2015-06-05 10:00 | 1.0289 | 310
2015-06-05 11:00 | 2.0578 | 290
2015-06-05 12:00 | 3.0867 | 170
2015-06-05 13:00 | 4.1156 | 150
2015-06-05 14:00 | 3.6011 | 170
2015-06-05 15:00 | 3.6011 | 160
2015-06-05 16:00 | 3.0867 | 170
2015-06-05 17:00 | 3.0867 | 160
2015-06-05 18:00 | 3.0867 | 180
2015-06-05 19:00 | 3.0867 | 140
2015-06-05 20:00 | 3.0867 | 150
2015-06-05 21:00 | 1.0289 | 220
2015-06-05 22:00 | 0 | 0
2015-06-05 23:00 | 2.0578 | 300
2015-06-06 | 1.0289 | 320
2015-06-06 01:00 | 1.0289 | 320
2015-06-06 02:00 | 2.0578 | 340
2015-06-06 03:00 | 1.0289 | 340
2015-06-06 04:00 | 1.5433 | 320
2015-06-06 05:00 | 1.0289 | 330
2015-06-06 06:00 | 1.5433 | 310
2015-06-06 07:00 | 1.0289 | 310
2015-06-06 08:00 | 1.0289 | 270
2015-06-06 09:00 | 1.0289 | 330
2015-06-06 10:00 | 1.0289 | 310
2015-06-06 11:00 | 2.0578 | 300
2015-06-06 12:00 | 2.0578 | 310
2015-06-06 13:00 | 2.0578 | 10
2015-06-06 14:00 | 3.0867 | 40
2015-06-06 15:00 | 3.6011 | 80
2015-06-06 16:00 | 5.1444 | 70
2015-06-06 17:00 | 5.1444 | 70
2015-06-06 18:00 | 5.1444 | 70
2015-06-06 19:00 | 5.1444 | 60
2015-06-06 20:00 | 4.1156 | 60
2015-06-06 21:00 | 3.0867 | 50
2015-06-06 22:00 | 1.5433 | 40
2015-06-06 23:00 | 1.5433 | 330
2015-06-07 | 1.5433 | 330
2015-06-07 01:00 | 2.0578 | 310
2015-06-07 02:00 | 1.0289 | 300
2015-06-07 03:00 | 1.5433 | 300
2015-06-07 04:00 | 0 | 0
2015-06-07 05:00 | 1.0289 | 300
2015-06-07 06:00 | 1.0289 | 340
2015-06-07 07:00 | 2.0578 | 300
2015-06-07 08:00 | 2.0578 | 330
2015-06-07 09:00 | 0 | 0
2015-06-07 10:00 | 1.0289 | 340
2015-06-07 11:00 | 2.0578 | 310
2015-06-07 12:00 | 3.0867 | 300
2015-06-07 13:00 | 2.0578 | 330
2015-06-07 14:00 | 4.1156 | 40
2015-06-07 15:00 | 4.1156 | 20
2015-06-07 16:00 | 4.63 | 40
2015-06-07 17:00 | 5.6589 | 60
2015-06-07 18:00 | 5.1444 | 60
2015-06-07 19:00 | 5.6589 | 60
2015-06-07 20:00 | 3.6011 | 50
2015-06-07 21:00 | 2.0578 | 50
2015-06-07 22:00 | 1.0289 | 300
2015-06-07 23:00 | 1.5433 | 340
2015-06-08 | 1.5433 | 290
2015-06-08 01:00 | 1.0289 | 330
2015-06-08 02:00 | 0 | 0
2015-06-08 03:00 | 1.0289 | 330
2015-06-08 04:00 | 2.0578 | 320
2015-06-08 05:00 | 2.0578 | 340
2015-06-08 06:00 | 1.0289 | 300
2015-06-08 07:00 | 1.0289 | 320
2015-06-08 08:00 | 1.0289 | 330
2015-06-08 09:00 | 1.0289 | 290
2015-06-08 10:00 | 0 | 0
2015-06-08 11:00 | 1.5433 | 310
2015-06-08 12:00 | 2.5722 | 330
2015-06-08 13:00 | 2.0578 | 330
2015-06-08 14:00 | 2.5722 | 10
2015-06-08 15:00 | 3.6011 | 360
2015-06-08 16:00 | 4.1156 | 350
2015-06-08 17:00 | 3.0867 | 60
2015-06-08 18:00 | 5.1444 | 70
2015-06-08 19:00 | 4.63 | 50
2015-06-08 20:00 | 3.0867 | 60
2015-06-08 21:00 | 3.0867 | 50
2015-06-08 22:00 | 2.0578 | 330
2015-06-08 23:00 | 2.0578 | 350
2015-06-09 | 2.0578 | 360
2015-06-09 01:00 | 1.5433 | 300
2015-06-09 02:00 | 1.5433 | 320
2015-06-09 03:00 | 2.0578 | 300
2015-06-09 04:00 | 0 | 0
2015-06-09 05:00 | 0 | 0
2015-06-09 06:00 | 1.0289 | 330
2015-06-09 07:00 | 1.0289 | 330
2015-06-09 08:00 | 1.5433 | 330
2015-06-09 09:00 | 1.0289 | 320
2015-06-09 10:00 | 0.51444 | 330
2015-06-09 11:00 | 2.0578 | 290
2015-06-09 12:00 | 0 | 0
2015-06-09 13:00 | 1.5433 | 20
2015-06-09 14:00 | 2.5722 | 40
2015-06-09 15:00 | 3.6011 | 60
2015-06-09 16:00 | 3.6011 | 60
2015-06-09 17:00 | 6.1733 | 70
2015-06-09 18:00 | 5.1444 | 70
2015-06-09 19:00 | 5.1444 | 40
2015-06-09 20:00 | 5.1444 | 50
2015-06-09 21:00 | 4.1156 | 30
2015-06-09 22:00 | 4.1156 | 20
2015-06-09 23:00 | 4.1156 | 10
2015-06-10 | 1.5433 | 330
2015-06-10 01:00 | 2.0578 | 360
2015-06-10 02:00 | 1.0289 | 320
2015-06-10 03:00 | 1.5433 | 360
2015-06-10 04:00 | 1.0289 | 30
2015-06-10 05:00 | 0 | 0
2015-06-10 06:00 | 1.0289 | 340
2015-06-10 07:00 | 1.5433 | 290
2015-06-10 08:00 | 0.51444 | 300
2015-06-10 09:00 | 1.0289 | 310
2015-06-10 10:00 | 1.0289 | 10
2015-06-10 11:00 | 1.0289 | 320
2015-06-10 12:00 | 1.5433 | 330
2015-06-10 13:00 | 2.5722 | 330
2015-06-10 14:00 | 2.5722 | 10
2015-06-10 15:00 | 3.0867 | 320
2015-06-10 16:00 | 4.1156 | 350
2015-06-10 17:00 | 5.6589 | 20
2015-06-10 18:00 | 5.1444 | 360
2015-06-10 19:00 | 5.6589 | 60
2015-06-10 20:00 | 6.1733 | 50
2015-06-10 21:00 | 6.6878 | 40
2015-06-10 22:00 | 5.1444 | 30
2015-06-10 23:00 | 4.1156 | 20
2015-06-11 | 5.1444 | 20
2015-06-11 01:00 | 5.1444 | 20
2015-06-11 02:00 | 3.0867 | 360
2015-06-11 03:00 | 2.0578 | 330
2015-06-11 04:00 | 1.5433 | 290
2015-06-11 05:00 | 1.0289 | 290
2015-06-11 06:00 | 1.0289 | 290
2015-06-11 07:00 | 1.0289 | 290
2015-06-11 08:00 | 1.0289 | 340
2015-06-11 09:00 | 1.0289 | 290
2015-06-11 10:00 | 0 | 0
2015-06-11 11:00 | 1.5433 | 300
2015-06-11 12:00 | 2.0578 | 340
2015-06-11 13:00 | 4.1156 | 10
2015-06-11 14:00 | 3.6011 | 360
2015-06-11 15:00 | 4.1156 | 10
2015-06-11 16:00 | 5.1444 | 20
2015-06-11 17:00 | 5.1444 | 10
2015-06-11 18:00 | 7.2022 | 60
2015-06-11 19:00 | 6.1733 | 40
2015-06-11 20:00 | 6.6878 | 40
2015-06-11 21:00 | 6.6878 | 30
2015-06-11 22:00 | 6.1733 | 20
2015-06-11 23:00 | 5.1444 | 30
2015-06-12 | 4.1156 | 30
2015-06-12 01:00 | 2.0578 | 360
2015-06-12 02:00 | 1.0289 | 340
2015-06-12 03:00 | 0 | 0
2015-06-12 04:00 | 1.0289 | 270
2015-06-12 05:00 | 0 | 0
2015-06-12 06:00 | 1.0289 | 340
2015-06-12 07:00 | 0 | 0
2015-06-12 08:00 | 1.5433 | 360
2015-06-12 09:00 | 1.0289 | 340
2015-06-12 10:00 | 1.0289 | 10
2015-06-12 11:00 | 2.5722 | 30
2015-06-12 12:00 | 2.5722 | 300
2015-06-12 13:00 | 3.6011 | 10
2015-06-12 14:00 | 3.6011 | 10
2015-06-12 15:00 | 2.5722 | 360
2015-06-12 16:00 | 2.5722 | 30
2015-06-12 17:00 | 4.63 | 70
2015-06-12 18:00 | 4.63 | 60
2015-06-12 19:00 | 4.63 | 70
2015-06-12 20:00 | 3.6011 | 70
2015-06-12 21:00 | 3.6011 | 60
2015-06-12 22:00 | 2.5722 | 60
2015-06-12 23:00 | 1.5433 | 40
2015-06-13 | 0 | 0
2015-06-13 01:00 | 1.0289 | 270
2015-06-13 02:00 | 2.0578 | 140
2015-06-13 03:00 | 2.0578 | 180
2015-06-13 04:00 | 1.5433 | 200
2015-06-13 05:00 | 3.0867 | 230
2015-06-13 06:00 | 0 | 0
2015-06-13 07:00 | 1.0289 | 350
2015-06-13 08:00 | 1.0289 | 320
2015-06-13 09:00 | 1.0289 | 310
2015-06-13 10:00 | 1.0289 | 300
2015-06-13 11:00 | 1.0289 | 320
2015-06-13 12:00 | 2.5722 | 330
2015-06-13 13:00 | 2.0578 | 40
2015-06-13 14:00 | 1.5433 | 330
2015-06-13 15:00 | 4.1156 | 10
2015-06-13 16:00 | 5.6589 | 20
2015-06-13 17:00 | 4.63 | 60
2015-06-13 18:00 | 6.6878 | 60
2015-06-13 19:00 | 6.1733 | 50
2015-06-13 20:00 | 5.6589 | 50
2015-06-13 21:00 | 5.1444 | 40
2015-06-13 22:00 | 3.6011 | 30
2015-06-13 23:00 | 2.0578 | 320
2015-06-14 | 2.5722 | 330
2015-06-14 01:00 | 1.5433 | 340
2015-06-14 02:00 | 2.5722 | 350
2015-06-14 03:00 | 3.0867 | 330
2015-06-14 04:00 | 4.1156 | 350
2015-06-14 05:00 | 4.63 | 360
2015-06-14 06:00 | 4.63 | 10
2015-06-14 07:00 | 2.5722 | 350
2015-06-14 08:00 | 3.0867 | 280
2015-06-14 09:00 | 2.5722 | 320
2015-06-14 10:00 | 1.5433 | 330
2015-06-14 11:00 | 1.5433 | 300
2015-06-14 12:00 | 1.5433 | 310
2015-06-14 13:00 | 4.63 | 10
2015-06-14 14:00 | 4.63 | 20
2015-06-14 15:00 | 5.6589 | 360
2015-06-14 16:00 | 5.6589 | 10
2015-06-14 17:00 | 5.1444 | 10
2015-06-14 18:00 | 6.1733 | 60
2015-06-14 19:00 | 5.6589 | 50
2015-06-14 20:00 | 6.1733 | 40
2015-06-14 21:00 | 6.6878 | 40
2015-06-14 22:00 | 5.6589 | 40
2015-06-14 23:00 | 4.63 | 10
2015-06-15 | 5.6589 | 10
2015-06-15 01:00 | 5.6589 | 350
2015-06-15 02:00 | 4.63 | 350
2015-06-15 03:00 | 5.1444 | 10
2015-06-15 04:00 | 4.1156 | 360
2015-06-15 05:00 | 3.0867 | 350
2015-06-15 06:00 | 2.5722 | 350
2015-06-15 07:00 | 1.5433 | 360
2015-06-15 08:00 | 1.5433 | 40
2015-06-15 09:00 | 2.0578 | 30
2015-06-15 10:00 | 3.0867 | 40
2015-06-15 11:00 | 4.1156 | 30
2015-06-15 12:00 | 3.0867 | 40
2015-06-15 13:00 | 3.0867 | 360
2015-06-15 14:00 | 2.5722 | 20
2015-06-15 15:00 | 3.0867 | 20
2015-06-15 16:00 | 3.6011 | 10
2015-06-15 17:00 | 5.1444 | 10
2015-06-15 18:00 | 4.1156 | 20
2015-06-15 19:00 | 3.6011 | 90
2015-06-15 20:00 | 10.2889 | 200
2015-06-15 22:00 | 4.63 | 230
2015-06-15 23:00 | 6.1733 | 240
2015-06-16 | 3.0867 | 240
2015-06-16 01:00 | 4.1156 | 240
2015-06-16 02:00 | 5.6589 | 210
2015-06-16 03:00 | 6.6878 | 220
2015-06-16 04:00 | 6.6878 | 220
2015-06-16 05:00 | 5.1444 | 220
2015-06-16 06:00 | 4.1156 | 230
2015-06-16 07:00 | 4.1156 | 220
2015-06-16 08:00 | 3.6011 | 220
2015-06-16 09:00 | 4.1156 | 230
2015-06-16 10:00 | 5.1444 | 220
2015-06-16 11:00 | 5.1444 | 190
2015-06-16 12:00 | 5.1444 | 210
2015-06-16 13:00 | 4.1156 | 210
2015-06-16 14:00 | 4.63 | 210
2015-06-16 15:00 | 3.0867 | 250
2015-06-17 17:00 | 1.0289 | 70
2015-06-17 19:00 | 1.0289 | 190
2015-06-17 20:00 | 1.0289 | 130
2015-06-17 21:00 | 2.0578 | 110
2015-06-17 22:00 | 1.5433 | 360
2015-06-17 23:00 | 0 | 0
2015-06-18 | 0 | 0
2015-06-18 01:00 | 1.5433 | 260
2015-06-18 02:00 | 1.0289 | 350
2015-06-18 03:00 | 0.51444 | 290
2015-06-18 04:00 | 1.0289 | 360
2015-06-18 05:00 | 1.0289 | 310
2015-06-18 06:00 | 1.0289 | 330
2015-06-18 07:00 | 1.0289 | 330
2015-06-18 08:00 | 0.51444 | 330
2015-06-18 09:00 | 1.5433 | 320
2015-06-18 10:00 | 1.5433 | 350
2015-06-18 11:00 | 2.0578 | 320
2015-06-18 12:00 | 5.1444 | 20
2015-06-18 13:00 | 5.1444 | 10
2015-06-18 14:00 | 5.1444 | 10
2015-06-18 15:00 | 6.1733 | 20
2015-06-18 16:00 | 6.1733 | 20
2015-06-18 17:00 | 5.6589 | 40
2015-06-18 18:00 | 5.1444 | 60
2015-06-18 19:00 | 4.63 | 70
2015-06-18 20:00 | 5.1444 | 50
2015-06-18 21:00 | 5.1444 | 40
2015-06-18 22:00 | 4.63 | 40
2015-06-18 23:00 | 5.1444 | 30
2015-06-19 | 5.6589 | 30
2015-06-19 01:00 | 5.6589 | 20
2015-06-19 02:00 | 4.1156 | 20
2015-06-19 03:00 | 3.0867 | 360
2015-06-19 04:00 | 1.5433 | 300
2015-06-19 05:00 | 1.5433 | 310
2015-06-19 06:00 | 1.5433 | 340
2015-06-19 07:00 | 1.0289 | 270
2015-06-19 08:00 | 2.0578 | 270
2015-06-19 09:00 | 0 | 0
2015-06-19 10:00 | 2.0578 | 170
2015-06-19 11:00 | 3.6011 | 210
2015-06-19 12:00 | 6.6878 | 220
2015-06-19 13:00 | 8.7455 | 200
2015-06-19 14:00 | 6.6878 | 210
2015-06-19 15:00 | 7.7167 | 190
2015-06-19 16:00 | 7.7167 | 200
2015-06-19 17:00 | 8.7455 | 210
2015-06-19 18:00 | 7.2022 | 200
2015-06-19 19:00 | 7.7167 | 200
2015-06-19 21:00 | 8.2311 | 200
2015-06-19 22:00 | 7.7167 | 220
2015-06-19 23:00 | 7.2022 | 220
2015-06-20 | 7.2022 | 220
2015-06-20 01:00 | 4.63 | 230
2015-06-20 02:00 | 5.1444 | 230
2015-06-20 03:00 | 4.1156 | 230
2015-06-20 04:00 | 5.1444 | 230
2015-06-20 05:00 | 8.2311 | 150
2015-06-20 06:00 | 8.2311 | 170
2015-06-20 07:00 | 8.7455 | 150
2015-06-20 08:00 | 8.2311 | 170
2015-06-20 09:00 | 9.7744 | 170
2015-06-20 10:00 | 9.7744 | 170
2015-06-20 11:00 | 9.26 | 160
2015-06-20 12:00 | 9.26 | 170
2015-06-20 13:00 | 8.2311 | 160
2015-06-20 14:00 | 7.2022 | 160
2015-06-20 15:00 | 7.7167 | 160
2015-06-20 16:00 | 7.7167 | 170
2015-06-20 17:00 | 7.2022 | 170
2015-06-20 18:00 | 7.2022 | 180
2015-06-20 19:00 | 5.1444 | 200
2015-06-20 20:00 | 7.7167 | 30
2015-06-20 21:00 | 3.0867 | 160
2015-06-20 22:00 | 4.1156 | 220
2015-06-20 23:00 | 3.6011 | 220
2015-06-21 | 3.0867 | 180
2015-06-21 01:00 | 3.0867 | 220
2015-06-21 02:00 | 4.1156 | 220
2015-06-21 03:00 | 4.1156 | 220
2015-06-21 04:00 | 4.1156 | 220
2015-06-21 05:00 | 4.1156 | 220
2015-06-21 06:00 | 3.6011 | 230
2015-06-21 07:00 | 3.0867 | 210
2015-06-21 08:00 | 5.6589 | 230
2015-06-21 09:00 | 3.0867 | 230
2015-06-21 10:00 | 1.5433 | 30
2015-06-21 11:00 | 3.0867 | 230
2015-06-21 12:00 | 5.1444 | 210
2015-06-21 13:00 | 5.6589 | 210
2015-06-21 14:00 | 5.6589 | 190
2015-06-21 15:00 | 4.63 | 180
2015-06-21 16:00 | 5.6589 | 180
2015-06-21 17:00 | 5.1444 | 170
2015-06-21 18:00 | 4.63 | 180
2015-06-21 19:00 | 4.63 | 180
2015-06-21 20:00 | 4.63 | 190
2015-06-21 21:00 | 6.1733 | 210
2015-06-21 22:00 | 6.1733 | 210
2015-06-21 23:00 | 6.1733 | 220
2015-06-22 | 4.1156 | 230
2015-06-22 01:00 | 4.1156 | 200
2015-06-22 02:00 | 2.0578 | 150
2015-06-22 03:00 | 2.0578 | 210
2015-06-22 04:00 | 2.0578 | 190
2015-06-22 05:00 | 1.0289 | 130
2015-06-22 06:00 | 1.5433 | 330
2015-06-22 07:00 | 2.0578 | 290
2015-06-22 08:00 | 1.0289 | 280
2015-06-22 09:00 | 2.0578 | 300
2015-06-22 10:00 | 1.5433 | 300
2015-06-22 11:00 | 1.0289 | 280
2015-06-22 12:00 | 1.0289 | 90
2015-06-22 13:00 | 1.0289 | 10
2015-06-22 14:00 | 2.0578 | 140
2015-06-22 15:00 | 4.1156 | 140
2015-06-22 16:00 | 5.1444 | 160
2015-06-22 17:00 | 5.1444 | 160
2015-06-22 18:00 | 4.1156 | 160
2015-06-22 19:00 | 3.0867 | 150
2015-06-22 20:00 | 2.5722 | 130
2015-06-22 21:00 | 2.0578 | 150
2015-06-22 22:00 | 1.0289 | 280
2015-06-22 23:00 | 1.5433 | 350
2015-06-23 | 1.0289 | 300
2015-06-23 01:00 | 1.0289 | 300
2015-06-23 02:00 | 1.5433 | 330
2015-06-23 03:00 | 1.5433 | 290
2015-06-23 04:00 | 1.0289 | 300
2015-06-23 05:00 | 2.0578 | 290
2015-06-23 06:00 | 1.0289 | 280
2015-06-23 07:00 | 0.51444 | 310
2015-06-23 08:00 | 1.0289 | 280
2015-06-23 09:00 | 1.0289 | 290
2015-06-23 10:00 | 1.0289 | 340
2015-06-23 11:00 | 2.0578 | 290
2015-06-23 12:00 | 3.0867 | 320
2015-06-23 13:00 | 2.0578 | 320
2015-06-23 14:00 | 2.0578 | 360
2015-06-23 15:00 | 1.0289 | 50
2015-06-23 16:00 | 3.0867 | 90
2015-06-23 17:00 | 3.6011 | 70
2015-06-23 18:00 | 4.1156 | 70
2015-06-23 19:00 | 5.1444 | 60
2015-06-23 20:00 | 3.6011 | 60
2015-06-23 21:00 | 2.5722 | 60
2015-06-23 22:00 | 1.0289 | 360
2015-06-23 23:00 | 1.5433 | 360
2015-06-24 | 5.1444 | 10
2015-06-24 01:00 | 1.0289 | 270
2015-06-24 02:00 | 1.5433 | 300
2015-06-24 03:00 | 1.0289 | 280
2015-06-24 04:00 | 1.0289 | 330
2015-06-24 07:00 | 1.0289 | 280
2015-06-24 08:00 | 1.5433 | 290
2015-06-24 09:00 | 0 | 0
2015-06-24 10:00 | 1.5433 | 180
2015-06-24 11:00 | 4.1156 | 230
2015-06-24 12:00 | 5.6589 | 210
2015-06-24 13:00 | 7.7167 | 210
2015-06-24 14:00 | 8.7455 | 220
2015-06-24 15:00 | 7.2022 | 210
2015-06-24 16:00 | 6.6878 | 170
2015-06-24 17:00 | 7.2022 | 170
2015-06-24 18:00 | 8.2311 | 180
2015-06-24 19:00 | 6.1733 | 180
2015-06-24 20:00 | 6.1733 | 190
2015-06-24 21:00 | 5.6589 | 220
2015-06-24 22:00 | 6.1733 | 200
2015-06-24 23:00 | 3.6011 | 230
2015-06-25 | 7.2022 | 190
2015-06-25 01:00 | 6.1733 | 200
2015-06-25 02:00 | 7.2022 | 190
2015-06-25 03:00 | 6.1733 | 170
2015-06-25 04:00 | 6.1733 | 210
2015-06-25 05:00 | 6.1733 | 210
2015-06-25 06:00 | 6.6878 | 220
2015-06-25 07:00 | 5.6589 | 210
2015-06-25 08:00 | 6.6878 | 200
2015-06-25 09:00 | 5.1444 | 200
2015-06-25 10:00 | 5.1444 | 220
2015-06-25 11:00 | 6.1733 | 220
2015-06-25 12:00 | 3.6011 | 190
2015-06-25 13:00 | 4.1156 | 240
2015-06-25 14:00 | 6.1733 | 210
2015-06-25 16:00 | 8.2311 | 210
2015-06-25 17:00 | 6.1733 | 220
2015-06-25 18:00 | 6.1733 | 210
2015-06-25 19:00 | 4.63 | 200
2015-06-25 20:00 | 3.6011 | 210
2015-06-25 21:00 | 6.1733 | 230
2015-06-25 22:00 | 1.0289 | 290
2015-06-25 23:00 | 2.5722 | 250
2015-06-26 | 3.0867 | 240
2015-06-26 01:00 | 3.0867 | 220
2015-06-26 02:00 | 4.1156 | 220
2015-06-26 03:00 | 6.1733 | 230
2015-06-26 04:00 | 3.0867 | 240
2015-06-26 05:00 | 5.1444 | 230
2015-06-26 06:00 | 3.0867 | 230
2015-06-26 07:00 | 4.1156 | 230
2015-06-26 08:00 | 2.5722 | 180
2015-06-26 09:00 | 3.0867 | 210
2015-06-26 10:00 | 6.6878 | 220
2015-06-26 11:00 | 5.1444 | 240
2015-06-26 12:00 | 4.1156 | 220
2015-06-26 13:00 | 6.1733 | 210
2015-06-26 14:00 | 7.2022 | 180
2015-06-26 15:00 | 6.1733 | 200
2015-06-26 16:00 | 6.1733 | 200
2015-06-26 17:00 | 6.6878 | 170
2015-06-26 18:00 | 5.6589 | 160
2015-06-26 19:00 | 3.6011 | 160
2015-06-26 20:00 | 1.0289 | 130
2015-06-26 21:00 | 3.0867 | 200
2015-06-26 22:00 | 2.5722 | 210
2015-06-26 23:00 | 4.63 | 230
2015-06-27 | 3.0867 | 240
2015-06-27 01:00 | 3.0867 | 210
2015-06-27 02:00 | 2.0578 | 230
2015-06-27 03:00 | 2.0578 | 210
2015-06-27 04:00 | 3.0867 | 240
2015-06-27 05:00 | 2.0578 | 300
2015-06-27 06:00 | 3.0867 | 220
2015-06-27 07:00 | 2.0578 | 270
2015-06-27 08:00 | 5.1444 | 120
2015-06-27 09:00 | 5.1444 | 140
2015-06-27 10:00 | 3.6011 | 140
2015-06-27 11:00 | 4.63 | 150
2015-06-27 12:00 | 6.6878 | 170
2015-06-27 13:00 | 4.1156 | 150
2015-06-27 14:00 | 5.6589 | 150
2015-06-27 15:00 | 6.6878 | 160
2015-06-27 16:00 | 6.1733 | 150
2015-06-27 17:00 | 5.6589 | 150
2015-06-27 18:00 | 5.6589 | 140
2015-06-27 19:00 | 4.63 | 160
2015-06-27 20:00 | 4.63 | 140
2015-06-27 21:00 | 3.6011 | 170
2015-06-27 22:00 | 3.0867 | 180
2015-06-27 23:00 | 3.0867 | 220
2015-06-28 | 1.5433 | 340
2015-06-28 01:00 | 1.5433 | 300
2015-06-28 02:00 | 1.0289 | 330
2015-06-28 03:00 | 1.0289 | 300
2015-06-28 04:00 | 1.5433 | 340
2015-06-28 05:00 | 1.5433 | 350
2015-06-28 06:00 | 1.5433 | 270
2015-06-28 07:00 | 1.5433 | 300
2015-06-28 08:00 | 1.0289 | 290
2015-06-28 09:00 | 1.5433 | 300
2015-06-28 10:00 | 1.0289 | 60
2015-06-28 11:00 | 1.5433 | 270
2015-06-28 12:00 | 2.0578 | 270
2015-06-28 13:00 | 3.0867 | 200
2015-06-28 14:00 | 3.6011 | 170
2015-06-28 15:00 | 4.63 | 150
2015-06-28 16:00 | 5.1444 | 160
2015-06-28 17:00 | 3.6011 | 180
2015-06-28 18:00 | 2.5722 | 200
2015-06-28 19:00 | 2.5722 | 270
2015-06-28 20:00 | 1.5433 | 300
2015-06-28 21:00 | 2.0578 | 290
2015-06-28 22:00 | 2.0578 | 320
2015-06-28 23:00 | 1.5433 | 350
2015-06-29 | 1.5433 | 270
2015-06-29 01:00 | 1.0289 | 310
2015-06-29 02:00 | 2.0578 | 340
2015-06-29 03:00 | 1.5433 | 210
2015-06-29 04:00 | 2.0578 | 300
2015-06-29 05:00 | 1.5433 | 320
2015-06-29 06:00 | 1.5433 | 280
2015-06-29 07:00 | 0 | 0
2015-06-29 08:00 | 0 | 0
2015-06-29 09:00 | 1.0289 | 320
2015-06-29 10:00 | 1.5433 | 280
2015-06-29 11:00 | 1.5433 | 300
2015-06-29 12:00 | 1.5433 | 300
2015-06-29 13:00 | 2.0578 | 290
2015-06-29 14:00 | 0 | 0
2015-06-29 15:00 | 2.5722 | 150
2015-06-29 16:00 | 5.1444 | 80
2015-06-29 17:00 | 5.1444 | 80
2015-06-29 18:00 | 2.0578 | 40
2015-06-29 19:00 | 4.63 | 80
2015-06-29 20:00 | 2.0578 | 60
2015-06-29 21:00 | 1.5433 | 40
2015-06-29 22:00 | 1.5433 | 340
2015-06-29 23:00 | 1.5433 | 320
2015-06-30 | 1.0289 | 350
2015-06-30 01:00 | 1.0289 | 320
2015-06-30 02:00 | 0 | 0
2015-06-30 03:00 | 1.0289 | 140
2015-06-30 04:00 | 0 | 0
2015-06-30 05:00 | 1.5433 | 320
2015-06-30 06:00 | 1.5433 | 310
2015-06-30 07:00 | 1.0289 | 320
2015-06-30 08:00 | 0 | 0
2015-06-30 09:00 | 0 | 0
2015-06-30 10:00 | 1.5433 | 310
2015-06-30 11:00 | 2.5722 | 310
2015-06-30 12:00 | 2.0578 | 320
2015-06-30 13:00 | 2.0578 | 30
2015-06-30 14:00 | 4.63 | 20
2015-06-30 15:00 | 3.6011 | 20
2015-06-30 16:00 | 4.63 | 10
2015-06-30 17:00 | 5.6589 | 50
2015-06-30 18:00 | 6.1733 | 60
2015-06-30 19:00 | 5.6589 | 40
2015-06-30 20:00 | 6.1733 | 40
2015-06-30 21:00 | 5.6589 | 50
2015-06-30 22:00 | 4.63 | 40
2015-06-30 23:00 | 4.63 | 30
2015-07-01 | 4.1156 | 20
2015-07-01 01:00 | 4.1156 | 30
2015-07-01 02:00 | 2.0578 | 10
2015-07-01 03:00 | 3.6011 | 20
2015-07-01 04:00 | 3.0867 | 20
2015-07-01 05:00 | 1.0289 | 330
2015-07-01 06:00 | 2.5722 | 360
2015-07-01 07:00 | 1.5433 | 290
2015-07-01 08:00 | 1.5433 | 320
2015-07-01 09:00 | 1.0289 | 290
2015-07-01 10:00 | 1.5433 | 300
2015-07-01 11:00 | 1.5433 | 320
2015-07-01 12:00 | 3.0867 | 360
2015-07-01 13:00 | 5.6589 | 20
2015-07-01 14:00 | 4.1156 | 360
2015-07-01 15:00 | 5.6589 | 20
2015-07-01 16:00 | 6.1733 | 30
2015-07-01 17:00 | 4.63 | 60
2015-07-01 18:00 | 6.6878 | 50
2015-07-01 19:00 | 5.6589 | 50
2015-07-01 20:00 | 5.1444 | 50
2015-07-01 21:00 | 5.6589 | 50
2015-07-01 22:00 | 4.1156 | 30
2015-07-01 23:00 | 5.1444 | 30
2015-07-02 | 2.0578 | 360
2015-07-02 01:00 | 1.5433 | 320
2015-07-02 02:00 | 2.5722 | 20
2015-07-02 03:00 | 2.0578 | 10
2015-07-02 04:00 | 2.5722 | 10
2015-07-02 05:00 | 2.0578 | 330
2015-07-02 06:00 | 0 | 0
2015-07-02 07:00 | 1.0289 | 340
2015-07-02 08:00 | 1.0289 | 280
2015-07-02 09:00 | 1.0289 | 320
2015-07-02 10:00 | 1.0289 | 310
2015-07-02 11:00 | 1.5433 | 300
2015-07-02 12:00 | 1.5433 | 300
2015-07-02 13:00 | 2.0578 | 340
2015-07-02 14:00 | 1.5433 | 320
2015-07-02 15:00 | 1.0289 | 40
2015-07-02 16:00 | 2.0578 | 360
2015-07-02 17:00 | 4.1156 | 70
2015-07-02 18:00 | 3.6011 | 70
2015-07-02 19:00 | 5.1444 | 160
2015-07-02 20:00 | 3.6011 | 170
2015-07-02 21:00 | 2.0578 | 170
2015-07-02 22:00 | 1.5433 | 190
2015-07-02 23:00 | 1.0289 | 320
2015-07-03 | 1.5433 | 310
2015-07-03 01:00 | 1.5433 | 320
2015-07-03 02:00 | 1.5433 | 290
2015-07-03 03:00 | 1.0289 | 310
2015-07-03 04:00 | 0 | 0
2015-07-03 05:00 | 0 | 0
2015-07-03 06:00 | 0 | 0
2015-07-03 07:00 | 1.5433 | 320
2015-07-03 08:00 | 1.0289 | 360
2015-07-03 09:00 | 1.0289 | 320
2015-07-03 10:00 | 1.0289 | 360
2015-07-03 11:00 | 1.0289 | 330
2015-07-03 12:00 | 1.5433 | 350
2015-07-03 13:00 | 3.6011 | 10
2015-07-03 14:00 | 4.63 | 360
2015-07-03 15:00 | 5.1444 | 360
2015-07-03 16:00 | 3.6011 | 30
2015-07-03 17:00 | 5.1444 | 70
2015-07-03 18:00 | 5.6589 | 30
2015-07-03 19:00 | 2.5722 | 30
2015-07-03 20:00 | 3.0867 | 30
2015-07-03 21:00 | 2.5722 | 30
2015-07-03 22:00 | 1.0289 | 340
2015-07-03 23:00 | 2.5722 | 10
2015-07-04 | 2.5722 | 20
2015-07-04 01:00 | 1.0289 | 310
2015-07-04 02:00 | 3.6011 | 10
2015-07-04 03:00 | 4.1156 | 10
2015-07-04 04:00 | 4.1156 | 20
2015-07-04 05:00 | 5.6589 | 30
2015-07-04 06:00 | 2.0578 | 10
2015-07-04 07:00 | 1.0289 | 340
2015-07-04 08:00 | 2.5722 | 10
2015-07-04 09:00 | 2.5722 | 340
2015-07-04 10:00 | 2.5722 | 340
2015-07-04 11:00 | 3.0867 | 350
2015-07-04 12:00 | 4.1156 | 360
2015-07-04 13:00 | 5.6589 | 20
2015-07-04 14:00 | 4.63 | 10
2015-07-04 15:00 | 5.1444 | 20
2015-07-04 16:00 | 5.6589 | 20
2015-07-04 17:00 | 5.1444 | 10
2015-07-04 18:00 | 3.6011 | 10
2015-07-04 19:00 | 4.63 | 20
2015-07-04 20:00 | 3.6011 | 20
2015-07-04 21:00 | 3.0867 | 40
2015-07-04 22:00 | 3.0867 | 40
2015-07-04 23:00 | 1.0289 | 310
2015-07-05 | 1.5433 | 50
2015-07-05 01:00 | 7.2022 | 180
2015-07-05 02:00 | 8.7455 | 200
2015-07-05 03:00 | 7.2022 | 210
2015-07-05 04:00 | 7.2022 | 210
2015-07-05 05:00 | 8.2311 | 210
2015-07-05 06:00 | 9.26 | 210
2015-07-05 07:00 | 8.2311 | 200
2015-07-05 08:00 | 7.7167 | 200
2015-07-05 09:00 | 8.2311 | 210
2015-07-05 10:00 | 7.2022 | 210
2015-07-05 11:00 | 6.1733 | 220
2015-07-05 12:00 | 6.6878 | 230
2015-07-05 13:00 | 7.2022 | 220
2015-07-05 14:00 | 7.2022 | 200
2015-07-05 15:00 | 7.2022 | 200
2015-07-05 16:00 | 7.2022 | 190
2015-07-05 18:00 | 6.1733 | 200
2015-07-05 19:00 | 6.1733 | 230
2015-07-05 20:00 | 6.1733 | 210
2015-07-05 21:00 | 5.1444 | 220
2015-07-05 22:00 | 3.6011 | 220
2015-07-05 23:00 | 4.63 | 210
2015-07-06 | 5.6589 | 200
2015-07-06 01:00 | 4.63 | 200
2015-07-06 02:00 | 4.63 | 210
2015-07-06 03:00 | 4.63 | 200
2015-07-06 04:00 | 4.63 | 210
2015-07-06 05:00 | 3.6011 | 190
2015-07-06 06:00 | 3.0867 | 220
2015-07-06 07:00 | 3.6011 | 220
2015-07-06 08:00 | 1.5433 | 200
2015-07-06 09:00 | 1.0289 | 240
2015-07-06 10:00 | 3.0867 | 230
2015-07-06 11:00 | 4.1156 | 210
2015-07-06 12:00 | 3.0867 | 220
2015-07-06 13:00 | 6.1733 | 210
2015-07-06 14:00 | 4.63 | 200
2015-07-06 15:00 | 4.1156 | 220
2015-07-06 16:00 | 4.63 | 190
2015-07-06 17:00 | 4.1156 | 220
2015-07-06 18:00 | 4.1156 | 220
2015-07-06 19:00 | 4.1156 | 220
2015-07-06 20:00 | 3.0867 | 220
2015-07-06 21:00 | 3.0867 | 220
2015-07-06 22:00 | 3.6011 | 200
2015-07-06 23:00 | 2.0578 | 290
2015-07-07 | 2.0578 | 300
2015-07-07 01:00 | 2.0578 | 230
2015-07-07 02:00 | 1.0289 | 320
2015-07-07 03:00 | 3.0867 | 150
2015-07-07 04:00 | 2.0578 | 140
2015-07-07 05:00 | 3.0867 | 250
2015-07-07 06:00 | 0 | 0
2015-07-07 07:00 | 2.0578 | 300
2015-07-07 08:00 | 0 | 0
2015-07-07 09:00 | 2.0578 | 240
2015-07-07 10:00 | 2.0578 | 270
2015-07-07 11:00 | 2.0578 | 320
2015-07-07 12:00 | 2.0578 | 310
2015-07-07 13:00 | 3.0867 | 270
2015-07-07 14:00 | 2.5722 | 290
2015-07-07 15:00 | 3.0867 | 310
2015-07-07 16:00 | 0.51444 | 50
2015-07-07 17:00 | 1.5433 | 140
2015-07-07 18:00 | 2.0578 | 150
2015-07-07 19:00 | 1.5433 | 100
2015-07-07 20:00 | 0 | 0
2015-07-07 21:00 | 2.0578 | 280
2015-07-07 22:00 | 1.5433 | 330
2015-07-07 23:00 | 1.5433 | 320
2015-07-08 | 1.5433 | 290
2015-07-08 01:00 | 1.0289 | 300
2015-07-08 02:00 | 1.0289 | 340
2015-07-08 03:00 | 1.5433 | 300
2015-07-08 04:00 | 1.0289 | 310
2015-07-08 05:00 | 1.0289 | 330
2015-07-08 06:00 | 2.0578 | 340
2015-07-08 07:00 | 0 | 0
2015-07-08 08:00 | 1.0289 | 260
2015-07-08 09:00 | 1.0289 | 320
2015-07-08 10:00 | 1.0289 | 310
2015-07-08 11:00 | 1.0289 | 350
2015-07-08 12:00 | 2.0578 | 320
2015-07-08 13:00 | 3.6011 | 10
2015-07-08 14:00 | 3.6011 | 20
2015-07-08 15:00 | 4.1156 | 30
2015-07-08 16:00 | 3.6011 | 20
2015-07-08 17:00 | 4.1156 | 20
2015-07-08 18:00 | 5.1444 | 70
2015-07-08 19:00 | 4.1156 | 60
2015-07-08 20:00 | 3.6011 | 50
2015-07-08 21:00 | 3.0867 | 50
2015-07-08 22:00 | 2.0578 | 30
2015-07-08 23:00 | 2.5722 | 10
2015-07-09 | 2.0578 | 10
2015-07-09 01:00 | 1.5433 | 10
2015-07-09 02:00 | 1.0289 | 340
2015-07-09 03:00 | 2.5722 | 10
2015-07-09 04:00 | 2.0578 | 320
2015-07-09 05:00 | 2.0578 | 300
2015-07-09 06:00 | 1.5433 | 330
2015-07-09 07:00 | 2.0578 | 280
2015-07-09 08:00 | 2.0578 | 290
2015-07-09 09:00 | 0 | 0
2015-07-09 10:00 | 1.5433 | 50
2015-07-09 11:00 | 1.5433 | 50
2015-07-09 12:00 | 2.0578 | 30
2015-07-09 13:00 | 2.5722 | 20
2015-07-09 14:00 | 2.5722 | 20
2015-07-09 15:00 | 3.6011 | 10
2015-07-09 16:00 | 4.63 | 20
2015-07-09 17:00 | 4.63 | 30
2015-07-09 18:00 | 4.1156 | 30
2015-07-09 19:00 | 3.6011 | 60
2015-07-09 20:00 | 4.1156 | 50
2015-07-09 21:00 | 3.6011 | 50
2015-07-09 22:00 | 3.6011 | 20
2015-07-09 23:00 | 3.0867 | 20
2015-07-10 | 2.5722 | 20
2015-07-10 01:00 | 3.6011 | 40
2015-07-10 02:00 | 3.6011 | 20
2015-07-10 03:00 | 2.5722 | 10
2015-07-10 04:00 | 1.5433 | 350
2015-07-10 05:00 | 1.5433 | 320
2015-07-10 06:00 | 1.5433 | 240
2015-07-10 07:00 | 2.0578 | 210
2015-07-10 08:00 | 1.0289 | 350
2015-07-10 09:00 | 1.5433 | 350
2015-07-10 10:00 | 1.5433 | 330
2015-07-10 11:00 | 0 | 0
2015-07-10 12:00 | 2.0578 | 200
2015-07-10 13:00 | 4.1156 | 150
2015-07-10 14:00 | 5.1444 | 150
2015-07-10 15:00 | 6.1733 | 160
2015-07-10 16:00 | 5.1444 | 150
2015-07-10 17:00 | 6.1733 | 160
2015-07-10 18:00 | 5.1444 | 160
2015-07-10 19:00 | 4.63 | 150
2015-07-10 20:00 | 2.0578 | 160
2015-07-10 21:00 | 2.0578 | 140
2015-07-10 22:00 | 0.51444 | 180
2015-07-10 23:00 | 0 | 0
2015-07-11 | 1.5433 | 320
2015-07-11 01:00 | 0.51444 | 290
2015-07-11 02:00 | 0.51444 | 360
2015-07-11 03:00 | 0.51444 | 300
2015-07-11 04:00 | 1.0289 | 330
2015-07-11 05:00 | 1.0289 | 320
2015-07-11 06:00 | 1.0289 | 320
2015-07-11 07:00 | 1.0289 | 300
2015-07-11 08:00 | 0.51444 | 330
2015-07-11 09:00 | 0.51444 | 310
2015-07-11 10:00 | 1.0289 | 270
2015-07-11 11:00 | 1.0289 | 300
2015-07-11 12:00 | 2.5722 | 330
2015-07-11 13:00 | 3.6011 | 360
2015-07-11 14:00 | 4.63 | 40
2015-07-11 15:00 | 4.1156 | 40
2015-07-11 16:00 | 5.1444 | 60
2015-07-11 17:00 | 5.6589 | 60
2015-07-11 18:00 | 5.6589 | 50
2015-07-11 19:00 | 6.1733 | 50
2015-07-11 20:00 | 7.2022 | 50
2015-07-11 21:00 | 4.63 | 30
2015-07-11 22:00 | 4.1156 | 20
2015-07-11 23:00 | 3.0867 | 20
2015-07-12 | 3.0867 | 10
2015-07-12 01:00 | 4.1156 | 10
2015-07-12 02:00 | 3.0867 | 10
2015-07-12 03:00 | 4.1156 | 20
2015-07-12 04:00 | 4.1156 | 10
2015-07-12 05:00 | 5.6589 | 20
2015-07-12 06:00 | 4.1156 | 10
2015-07-12 07:00 | 3.0867 | 30
2015-07-12 08:00 | 2.5722 | 20
2015-07-12 09:00 | 2.5722 | 10
2015-07-12 10:00 | 1.5433 | 40
2015-07-12 11:00 | 2.5722 | 20
2015-07-12 12:00 | 4.1156 | 360
2015-07-12 13:00 | 3.0867 | 360
2015-07-12 14:00 | 3.6011 | 10
2015-07-12 15:00 | 4.63 | 20
2015-07-12 16:00 | 4.1156 | 20
2015-07-12 17:00 | 5.1444 | 60
2015-07-12 18:00 | 4.63 | 50
2015-07-12 19:00 | 5.1444 | 50
2015-07-12 20:00 | 5.1444 | 30
2015-07-12 21:00 | 5.1444 | 20
2015-07-12 22:00 | 5.6589 | 30
2015-07-12 23:00 | 5.1444 | 30
2015-07-13 | 5.6589 | 30
2015-07-13 01:00 | 5.1444 | 20
2015-07-13 02:00 | 5.1444 | 20
2015-07-13 03:00 | 3.6011 | 20
2015-07-13 04:00 | 4.1156 | 30
2015-07-13 05:00 | 3.6011 | 30
2015-07-13 06:00 | 3.0867 | 20
2015-07-13 07:00 | 2.0578 | 360
2015-07-13 08:00 | 1.5433 | 310
2015-07-13 09:00 | 1.0289 | 290
2015-07-13 10:00 | 1.5433 | 270
2015-07-13 11:00 | 0.51444 | 280
2015-07-13 12:00 | 0.51444 | 330
2015-07-13 13:00 | 5.1444 | 30
2015-07-13 14:00 | 4.63 | 10
2015-07-13 15:00 | 4.1156 | 360
2015-07-13 16:00 | 5.6589 | 50
2015-07-13 17:00 | 5.6589 | 60
2015-07-13 18:00 | 6.1733 | 60
2015-07-13 19:00 | 6.1733 | 50
2015-07-13 20:00 | 5.6589 | 60
2015-07-13 21:00 | 5.1444 | 50
2015-07-13 22:00 | 3.0867 | 20
2015-07-13 23:00 | 1.5433 | 320
2015-07-14 | 2.5722 | 10
2015-07-14 01:00 | 1.0289 | 350
2015-07-14 02:00 | 1.5433 | 340
2015-07-14 03:00 | 1.0289 | 320
2015-07-14 04:00 | 1.0289 | 330
2015-07-14 05:00 | 1.5433 | 310
2015-07-14 06:00 | 0 | 0
2015-07-14 07:00 | 0 | 0
2015-07-14 08:00 | 1.0289 | 300
2015-07-14 09:00 | 0 | 0
2015-07-14 10:00 | 1.0289 | 360
2015-07-14 11:00 | 1.5433 | 290
2015-07-14 12:00 | 2.0578 | 300
2015-07-14 13:00 | 4.1156 | 360
2015-07-14 14:00 | 4.63 | 50
2015-07-14 15:00 | 3.6011 | 10
2015-07-14 16:00 | 3.6011 | 20
2015-07-14 17:00 | 6.1733 | 60
2015-07-14 18:00 | 7.2022 | 50
2015-07-14 19:00 | 7.2022 | 50
2015-07-14 20:00 | 7.2022 | 50
2015-07-14 21:00 | 6.1733 | 40
2015-07-14 22:00 | 3.0867 | 10
2015-07-14 23:00 | 1.5433 | 300
2015-07-15 | 1.0289 | 310
2015-07-15 01:00 | 3.0867 | 320
2015-07-15 02:00 | 2.5722 | 310
2015-07-15 03:00 | 2.0578 | 350
2015-07-15 04:00 | 1.0289 | 340
2015-07-15 05:00 | 1.5433 | 300
2015-07-15 06:00 | 0 | 0
2015-07-15 07:00 | 0 | 0
2015-07-15 08:00 | 1.0289 | 330
2015-07-15 09:00 | 1.0289 | 310
2015-07-15 10:00 | 0 | 0
2015-07-15 11:00 | 0.51444 | 330
2015-07-15 12:00 | 0.51444 | 340
2015-07-15 13:00 | 4.1156 | 10
2015-07-15 14:00 | 5.1444 | 40
2015-07-15 15:00 | 6.6878 | 50
2015-07-15 16:00 | 6.6878 | 40
2015-07-15 17:00 | 5.1444 | 40
2015-07-15 18:00 | 6.1733 | 40
2015-07-15 19:00 | 6.1733 | 50
2015-07-15 20:00 | 5.1444 | 50
2015-07-15 21:00 | 6.1733 | 50
2015-07-15 22:00 | 4.1156 | 40
2015-07-15 23:00 | 2.5722 | 40
2015-07-16 | 1.5433 | 10
2015-07-16 01:00 | 1.0289 | 310
2015-07-16 02:00 | 2.0578 | 290
2015-07-16 03:00 | 1.0289 | 330
2015-07-16 04:00 | 1.0289 | 330
2015-07-16 05:00 | 1.0289 | 330
2015-07-16 06:00 | 1.5433 | 320
2015-07-16 07:00 | 1.0289 | 300
2015-07-16 08:00 | 2.5722 | 10
2015-07-16 09:00 | 2.0578 | 290
2015-07-16 10:00 | 1.0289 | 300
2015-07-16 11:00 | 2.5722 | 270
2015-07-16 12:00 | 1.0289 | 250
2015-07-16 13:00 | 3.0867 | 340
2015-07-16 14:00 | 4.1156 | 30
2015-07-16 15:00 | 5.1444 | 80
2015-07-16 16:00 | 4.63 | 60
2015-07-16 17:00 | 6.6878 | 60
2015-07-16 18:00 | 7.2022 | 40
2015-07-16 19:00 | 2.5722 | 20
2015-07-16 20:00 | 3.0867 | 20
2015-07-16 21:00 | 2.0578 | 340
2015-07-16 22:00 | 1.5433 | 300
2015-07-16 23:00 | 1.0289 | 320
2015-07-17 | 1.5433 | 330
2015-07-17 01:00 | 1.5433 | 320
2015-07-17 02:00 | 2.0578 | 350
2015-07-17 03:00 | 1.5433 | 270
2015-07-17 04:00 | 2.0578 | 30
2015-07-17 05:00 | 5.1444 | 50
2015-07-17 06:00 | 2.0578 | 270
2015-07-17 07:00 | 0 | 0
2015-07-17 08:00 | 0 | 0
2015-07-17 09:00 | 0 | 0
2015-07-17 10:00 | 1.0289 | 20
2015-07-17 11:00 | 1.0289 | 300
2015-07-17 12:00 | 2.0578 | 320
2015-07-17 13:00 | 2.0578 | 350
2015-07-17 14:00 | 4.1156 | 40
2015-07-17 15:00 | 5.6589 | 60
2015-07-17 16:00 | 5.1444 | 60
2015-07-17 17:00 | 5.1444 | 40
2015-07-17 18:00 | 5.1444 | 70
2015-07-17 19:00 | 5.1444 | 50
2015-07-17 20:00 | 3.6011 | 60
2015-07-17 21:00 | 2.5722 | 50
2015-07-17 22:00 | 3.0867 | 50
2015-07-17 23:00 | 1.5433 | 50
2015-07-18 | 1.0289 | 360
2015-07-18 01:00 | 2.0578 | 310
2015-07-18 02:00 | 1.0289 | 310
2015-07-18 03:00 | 1.0289 | 350
2015-07-18 04:00 | 1.5433 | 310
2015-07-18 05:00 | 0.51444 | 320
2015-07-18 06:00 | 0.51444 | 320
2015-07-18 07:00 | 2.0578 | 360
2015-07-18 08:00 | 0.51444 | 200
2015-07-18 09:00 | 1.0289 | 280
2015-07-18 10:00 | 1.0289 | 320
2015-07-18 11:00 | 2.5722 | 300
2015-07-18 12:00 | 2.5722 | 290
2015-07-18 13:00 | 3.0867 | 320
2015-07-18 14:00 | 2.5722 | 20
2015-07-18 15:00 | 3.0867 | 340
2015-07-18 16:00 | 5.1444 | 30
2015-07-18 17:00 | 4.63 | 50
2015-07-18 18:00 | 4.1156 | 60
2015-07-18 19:00 | 5.1444 | 60
2015-07-18 20:00 | 3.6011 | 50
2015-07-18 21:00 | 3.0867 | 40
2015-07-18 22:00 | 1.0289 | 30
2015-07-18 23:00 | 1.0289 | 330
2015-07-19 | 1.5433 | 310
2015-07-19 01:00 | 1.5433 | 320
2015-07-19 02:00 | 1.0289 | 290
2015-07-19 03:00 | 1.0289 | 310
2015-07-19 04:00 | 1.0289 | 330
2015-07-19 05:00 | 2.0578 | 230
2015-07-19 06:00 | 1.5433 | 300
2015-07-19 07:00 | 1.0289 | 340
2015-07-19 08:00 | 1.0289 | 200
2015-07-19 09:00 | 1.5433 | 270
2015-07-19 10:00 | 2.0578 | 270
2015-07-19 11:00 | 2.5722 | 330
2015-07-19 12:00 | 2.0578 | 280
2015-07-19 13:00 | 2.0578 | 290
2015-07-19 14:00 | 2.0578 | 30
2015-07-19 15:00 | 4.63 | 40
2015-07-19 16:00 | 5.1444 | 60
2015-07-19 17:00 | 5.6589 | 50
2015-07-19 18:00 | 4.63 | 70
2015-07-19 19:00 | 4.63 | 60
2015-07-19 20:00 | 2.5722 | 50
2015-07-19 21:00 | 2.5722 | 50
2015-07-19 22:00 | 2.0578 | 330
2015-07-19 23:00 | 1.5433 | 320
2015-07-20 | 1.0289 | 290
2015-07-20 01:00 | 1.0289 | 320
2015-07-20 02:00 | 1.0289 | 330
2015-07-20 03:00 | 0.51444 | 320
2015-07-20 04:00 | 1.5433 | 290
2015-07-20 05:00 | 0.51444 | 320
2015-07-20 06:00 | 0.51444 | 10
2015-07-20 07:00 | 0 | 0
2015-07-20 08:00 | 0 | 0
2015-07-20 09:00 | 1.5433 | 300
2015-07-20 10:00 | 2.0578 | 270
2015-07-20 11:00 | 1.5433 | 330
2015-07-20 12:00 | 1.0289 | 120
2015-07-20 13:00 | 1.0289 | 80
2015-07-20 14:00 | 4.1156 | 70
2015-07-20 15:00 | 2.5722 | 90
2015-07-20 16:00 | 2.0578 | 10
2015-07-20 17:00 | 3.6011 | 30
2015-07-20 18:00 | 4.1156 | 30
2015-07-20 19:00 | 3.0867 | 10
2015-07-20 20:00 | 2.5722 | 10
2015-07-20 21:00 | 2.0578 | 10
2015-07-20 22:00 | 1.5433 | 340
2015-07-20 23:00 | 3.0867 | 20
2015-07-21 | 1.5433 | 310
2015-07-21 01:00 | 0 | 0
2015-07-21 02:00 | 0 | 0
2015-07-21 03:00 | 0 | 0
2015-07-21 04:00 | 2.0578 | 50
2015-07-21 05:00 | 3.0867 | 20
2015-07-21 06:00 | 3.0867 | 310
2015-07-21 07:00 | 2.5722 | 310
2015-07-21 08:00 | 1.5433 | 290
2015-07-21 09:00 | 0 | 0
2015-07-21 10:00 | 1.5433 | 320
2015-07-21 11:00 | 2.5722 | 340
2015-07-21 12:00 | 3.0867 | 350
2015-07-21 13:00 | 4.63 | 20
2015-07-21 14:00 | 5.6589 | 30
2015-07-21 15:00 | 4.63 | 10
2015-07-21 16:00 | 5.1444 | 30
2015-07-21 17:00 | 7.2022 | 50
2015-07-21 18:00 | 7.2022 | 60
2015-07-21 19:00 | 7.2022 | 50
2015-07-21 20:00 | 7.2022 | 50
2015-07-21 21:00 | 6.1733 | 40
2015-07-21 22:00 | 2.0578 | 310
2015-07-21 23:00 | 4.1156 | 30
2015-07-22 | 3.0867 | 20
2015-07-22 01:00 | 4.1156 | 10
2015-07-22 02:00 | 3.6011 | 10
2015-07-22 03:00 | 3.0867 | 360
2015-07-22 04:00 | 1.0289 | 250
2015-07-22 05:00 | 2.0578 | 250
2015-07-22 06:00 | 1.0289 | 310
2015-07-22 07:00 | 0 | 0
2015-07-22 08:00 | 2.0578 | 270
2015-07-22 09:00 | 1.5433 | 30
2015-07-22 10:00 | 1.0289 | 310
2015-07-22 11:00 | 5.1444 | 220
2015-07-22 12:00 | 5.1444 | 220
2015-07-22 13:00 | 5.1444 | 220
2015-07-22 14:00 | 7.2022 | 210
2015-07-22 15:00 | 7.2022 | 220
2015-07-22 16:00 | 7.2022 | 210
2015-07-22 17:00 | 8.7455 | 190
2015-07-22 18:00 | 8.2311 | 210
2015-07-22 19:00 | 7.2022 | 210
2015-07-22 20:00 | 5.6589 | 210
2015-07-22 21:00 | 6.6878 | 210
2015-07-22 22:00 | 5.1444 | 220
2015-07-22 23:00 | 4.63 | 230
2015-07-23 | 6.1733 | 220
2015-07-23 01:00 | 4.63 | 230
2015-07-23 02:00 | 6.1733 | 220
2015-07-23 03:00 | 4.63 | 220
2015-07-23 04:00 | 4.1156 | 230
2015-07-23 05:00 | 6.1733 | 190
2015-07-23 06:00 | 4.1156 | 210
2015-07-23 07:00 | 4.1156 | 220
2015-07-23 08:00 | 2.0578 | 230
2015-07-23 09:00 | 3.0867 | 210
2015-07-23 10:00 | 2.0578 | 240
2015-07-23 11:00 | 3.6011 | 220
2015-07-23 12:00 | 3.0867 | 200
2015-07-23 13:00 | 3.0867 | 200
2015-07-23 14:00 | 3.6011 | 260
2015-07-23 15:00 | 3.6011 | 250
2015-07-23 16:00 | 2.0578 | 270
2015-07-23 17:00 | 6.6878 | 150
2015-07-23 18:00 | 6.1733 | 100
2015-07-23 19:00 | 5.6589 | 160
2015-07-23 20:00 | 5.1444 | 160
2015-07-23 21:00 | 2.5722 | 190
2015-07-23 22:00 | 1.5433 | 200
2015-07-23 23:00 | 2.0578 | 200
2015-07-24 | 1.0289 | 290
2015-07-24 01:00 | 1.5433 | 290
2015-07-24 02:00 | 1.0289 | 180
2015-07-24 03:00 | 3.6011 | 220
2015-07-24 04:00 | 1.0289 | 300
2015-07-24 05:00 | 1.5433 | 280
2015-07-24 06:00 | 1.0289 | 320
2015-07-24 07:00 | 0.51444 | 200
2015-07-24 08:00 | 0.51444 | 330
2015-07-24 09:00 | 2.0578 | 290
2015-07-24 10:00 | 1.5433 | 310
2015-07-24 11:00 | 1.5433 | 290
2015-07-24 12:00 | 1.5433 | 300
2015-07-24 13:00 | 0 | 0
2015-07-24 14:00 | 2.5722 | 140
2015-07-24 15:00 | 3.0867 | 170
2015-07-24 16:00 | 2.0578 | 100
2015-07-24 17:00 | 3.6011 | 90
2015-07-24 18:00 | 4.63 | 70
2015-07-24 19:00 | 4.1156 | 60
2015-07-24 20:00 | 4.1156 | 60
2015-07-24 21:00 | 3.0867 | 50
2015-07-24 22:00 | 2.5722 | 50
2015-07-24 23:00 | 2.5722 | 20
2015-07-25 | 2.0578 | 350
2015-07-25 01:00 | 1.5433 | 320
2015-07-25 02:00 | 3.0867 | 10
2015-07-25 03:00 | 2.0578 | 360
2015-07-25 04:00 | 2.0578 | 360
2015-07-25 05:00 | 2.5722 | 360
2015-07-25 06:00 | 0 | 0
2015-07-25 07:00 | 0 | 0
2015-07-25 08:00 | 2.5722 | 340
2015-07-25 09:00 | 2.0578 | 340
2015-07-25 10:00 | 0.51444 | 180
2015-07-25 11:00 | 1.0289 | 350
2015-07-25 12:00 | 4.1156 | 350
2015-07-25 13:00 | 5.1444 | 10
2015-07-25 14:00 | 6.1733 | 20
2015-07-25 15:00 | 6.1733 | 10
2015-07-25 16:00 | 5.6589 | 360
2015-07-25 17:00 | 6.6878 | 60
2015-07-25 18:00 | 7.2022 | 60
2015-07-25 19:00 | 7.7167 | 50
2015-07-25 20:00 | 8.2311 | 40
2015-07-25 21:00 | 7.7167 | 40
2015-07-25 22:00 | 7.2022 | 40
2015-07-25 23:00 | 5.6589 | 30
2015-07-26 | 4.63 | 30
2015-07-26 01:00 | 2.0578 | 330
2015-07-26 02:00 | 3.6011 | 360
2015-07-26 03:00 | 2.5722 | 350
2015-07-26 04:00 | 3.0867 | 360
2015-07-26 05:00 | 3.0867 | 360
2015-07-26 06:00 | 2.5722 | 350
2015-07-26 07:00 | 1.5433 | 350
2015-07-26 08:00 | 3.0867 | 10
2015-07-26 09:00 | 3.0867 | 20
2015-07-26 10:00 | 1.5433 | 20
2015-07-26 11:00 | 3.6011 | 30
2015-07-26 12:00 | 4.1156 | 20
2015-07-26 13:00 | 5.1444 | 10
2015-07-26 14:00 | 5.1444 | 30
2015-07-26 15:00 | 6.1733 | 20
2015-07-26 16:00 | 5.6589 | 20
2015-07-26 17:00 | 6.1733 | 60
2015-07-26 18:00 | 7.2022 | 50
2015-07-26 19:00 | 7.2022 | 50
2015-07-26 20:00 | 6.1733 | 50
2015-07-26 21:00 | 6.1733 | 50
2015-07-26 22:00 | 6.1733 | 40
2015-07-26 23:00 | 7.2022 | 30
2015-07-27 | 3.0867 | 350
2015-07-27 01:00 | 5.1444 | 10
2015-07-27 02:00 | 3.0867 | 350
2015-07-27 03:00 | 2.0578 | 330
2015-07-27 04:00 | 2.0578 | 320
2015-07-27 05:00 | 2.0578 | 300
2015-07-27 06:00 | 0 | 0
2015-07-27 07:00 | 2.0578 | 10
2015-07-27 08:00 | 2.5722 | 10
2015-07-27 09:00 | 1.5433 | 300
2015-07-27 10:00 | 2.5722 | 10
2015-07-27 11:00 | 3.0867 | 10
2015-07-27 12:00 | 5.1444 | 10
2015-07-27 13:00 | 6.6878 | 20
2015-07-27 14:00 | 5.1444 | 30
2015-07-27 15:00 | 5.1444 | 10
2015-07-27 16:00 | 5.1444 | 50
2015-07-27 17:00 | 6.1733 | 40
2015-07-27 18:00 | 6.1733 | 60
2015-07-27 19:00 | 6.6878 | 50
2015-07-27 20:00 | 7.2022 | 40
2015-07-27 21:00 | 5.6589 | 40
2015-07-27 22:00 | 3.6011 | 10
2015-07-27 23:00 | 4.1156 | 20
2015-07-28 | 4.63 | 20
2015-07-28 01:00 | 4.63 | 30
2015-07-28 02:00 | 4.1156 | 20
2015-07-28 03:00 | 2.0578 | 10
2015-07-28 04:00 | 2.5722 | 360
2015-07-28 05:00 | 1.5433 | 350
2015-07-28 06:00 | 2.5722 | 10
2015-07-28 07:00 | 2.5722 | 350
2015-07-28 08:00 | 4.1156 | 10
2015-07-28 09:00 | 1.5433 | 10
2015-07-28 10:00 | 3.0867 | 40
2015-07-28 11:00 | 4.1156 | 20
2015-07-28 12:00 | 5.1444 | 10
2015-07-28 13:00 | 5.1444 | 10
2015-07-28 14:00 | 6.1733 | 20
2015-07-28 15:00 | 5.1444 | 40
2015-07-28 16:00 | 6.6878 | 70
2015-07-28 17:00 | 7.2022 | 60
2015-07-28 18:00 | 6.6878 | 50
2015-07-28 19:00 | 7.7167 | 50
2015-07-28 20:00 | 6.6878 | 40
2015-07-28 21:00 | 6.1733 | 40
2015-07-28 22:00 | 4.63 | 30
2015-07-28 23:00 | 4.1156 | 20
2015-07-29 | 4.1156 | 10
2015-07-29 01:00 | 3.6011 | 10
2015-07-29 02:00 | 3.6011 | 10
2015-07-29 03:00 | 3.0867 | 20
2015-07-29 04:00 | 3.6011 | 10
2015-07-29 05:00 | 2.5722 | 350
2015-07-29 06:00 | 1.5433 | 320
2015-07-29 07:00 | 1.5433 | 210
2015-07-29 08:00 | 1.5433 | 10
2015-07-29 09:00 | 2.0578 | 10
2015-07-29 10:00 | 1.5433 | 290
2015-07-29 11:00 | 1.5433 | 270
2015-07-29 12:00 | 1.5433 | 300
2015-07-29 13:00 | 3.0867 | 20
2015-07-29 14:00 | 3.6011 | 10
2015-07-29 15:00 | 2.5722 | 30
2015-07-29 16:00 | 3.6011 | 10
2015-07-29 17:00 | 5.1444 | 70
2015-07-29 18:00 | 5.6589 | 60
2015-07-29 19:00 | 6.6878 | 50
2015-07-29 20:00 | 4.1156 | 50
2015-07-29 21:00 | 4.63 | 50
2015-07-29 22:00 | 3.6011 | 30
2015-07-29 23:00 | 3.0867 | 20
2015-07-30 | 3.6011 | 20
2015-07-30 01:00 | 3.6011 | 30
2015-07-30 02:00 | 2.5722 | 10
2015-07-30 03:00 | 2.0578 | 350
2015-07-30 04:00 | 1.5433 | 310
2015-07-30 05:00 | 2.0578 | 290
2015-07-30 06:00 | 0.51444 | 290
2015-07-30 07:00 | 0.51444 | 260
2015-07-30 08:00 | 0.51444 | 340
2015-07-30 09:00 | 1.5433 | 300
2015-07-30 10:00 | 1.5433 | 320
2015-07-30 11:00 | 1.5433 | 300
2015-07-30 12:00 | 2.5722 | 310
2015-07-30 13:00 | 2.0578 | 30
2015-07-30 14:00 | 2.0578 | 20
2015-07-30 15:00 | 4.1156 | 170
2015-07-30 16:00 | 4.1156 | 60
2015-07-30 17:00 | 4.63 | 70
2015-07-30 18:00 | 5.1444 | 60
2015-07-30 19:00 | 5.6589 | 60
2015-07-30 20:00 | 6.1733 | 60
2015-07-30 21:00 | 5.1444 | 50
2015-07-30 22:00 | 3.0867 | 40
2015-07-30 23:00 | 3.0867 | 30
2015-07-31 | 2.0578 | 340
2015-07-31 01:00 | 1.0289 | 330
2015-07-31 02:00 | 1.0289 | 300
2015-07-31 03:00 | 1.0289 | 320
2015-07-31 04:00 | 0.51444 | 280
2015-07-31 05:00 | 1.0289 | 320
2015-07-31 06:00 | 0 | 0
2015-07-31 07:00 | 1.0289 | 330
2015-07-31 08:00 | 1.0289 | 320
2015-07-31 09:00 | 1.0289 | 320
2015-07-31 10:00 | 1.0289 | 330
2015-07-31 11:00 | 1.0289 | 300
2015-07-31 12:00 | 1.5433 | 340
2015-07-31 13:00 | 1.5433 | 340
2015-07-31 14:00 | 3.6011 | 30
2015-07-31 15:00 | 4.63 | 70
2015-07-31 16:00 | 5.1444 | 70
2015-07-31 17:00 | 6.1733 | 70
2015-07-31 18:00 | 6.1733 | 50
2015-07-31 19:00 | 6.1733 | 60
2015-07-31 20:00 | 5.1444 | 40
2015-07-31 21:00 | 4.1156 | 50
2015-07-31 22:00 | 2.0578 | 40
2015-07-31 23:00 | 2.0578 | 10
2015-08-01 | 2.5722 | 30
2015-08-01 01:00 | 2.5722 | 10
2015-08-01 02:00 | 1.5433 | 300
2015-08-01 03:00 | 1.5433 | 320
2015-08-01 04:00 | 2.0578 | 320
2015-08-01 05:00 | 0 | 0
2015-08-01 06:00 | 0 | 0
2015-08-01 07:00 | 0 | 0
2015-08-01 08:00 | 1.0289 | 300
2015-08-01 09:00 | 1.5433 | 300
2015-08-01 10:00 | 1.0289 | 310
2015-08-01 11:00 | 3.0867 | 310
2015-08-01 12:00 | 2.0578 | 310
2015-08-01 13:00 | 3.0867 | 360
2015-08-01 14:00 | 4.1156 | 20
2015-08-01 15:00 | 5.1444 | 10
2015-08-01 16:00 | 4.63 | 60
2015-08-01 17:00 | 5.6589 | 70
2015-08-01 18:00 | 6.1733 | 70
2015-08-01 19:00 | 5.1444 | 60
2015-08-01 20:00 | 4.63 | 50
2015-08-01 21:00 | 5.1444 | 50
2015-08-01 22:00 | 2.5722 | 10
2015-08-01 23:00 | 3.0867 | 20
2015-08-02 | 4.1156 | 20
2015-08-02 01:00 | 3.0867 | 20
2015-08-02 02:00 | 3.0867 | 360
2015-08-02 03:00 | 1.5433 | 330
2015-08-02 04:00 | 2.0578 | 300
2015-08-02 05:00 | 1.0289 | 340
2015-08-02 06:00 | 2.0578 | 300
2015-08-02 07:00 | 1.0289 | 290
2015-08-02 08:00 | 1.0289 | 300
2015-08-02 09:00 | 1.0289 | 300
2015-08-02 10:00 | 1.5433 | 320
2015-08-02 11:00 | 2.0578 | 310
2015-08-02 12:00 | 2.5722 | 320
2015-08-02 13:00 | 5.1444 | 360
2015-08-02 14:00 | 5.1444 | 10
2015-08-02 15:00 | 4.1156 | 30
2015-08-02 16:00 | 3.6011 | 10
2015-08-02 17:00 | 6.1733 | 60
2015-08-02 18:00 | 7.7167 | 70
2015-08-02 19:00 | 6.1733 | 50
2015-08-02 20:00 | 6.6878 | 50
2015-08-02 21:00 | 6.6878 | 40
2015-08-02 22:00 | 6.1733 | 40
2015-08-02 23:00 | 2.0578 | 290
2015-08-03 | 2.5722 | 290
2015-08-03 01:00 | 1.5433 | 320
2015-08-03 02:00 | 1.0289 | 330
2015-08-03 03:00 | 2.0578 | 340
2015-08-03 04:00 | 1.5433 | 320
2015-08-03 05:00 | 1.0289 | 310
2015-08-03 06:00 | 1.0289 | 320
2015-08-03 07:00 | 1.0289 | 310
2015-08-03 08:00 | 1.5433 | 300
2015-08-03 09:00 | 1.0289 | 310
2015-08-03 10:00 | 1.5433 | 330
2015-08-03 11:00 | 2.5722 | 310
2015-08-03 12:00 | 3.6011 | 330
2015-08-03 13:00 | 5.6589 | 20
2015-08-03 14:00 | 4.63 | 10
2015-08-03 15:00 | 4.63 | 10
2015-08-03 16:00 | 4.1156 | 350
2015-08-03 17:00 | 5.6589 | 70
2015-08-03 18:00 | 7.2022 | 50
2015-08-03 19:00 | 7.2022 | 50
2015-08-03 20:00 | 7.2022 | 50
2015-08-03 21:00 | 6.6878 | 50
2015-08-03 22:00 | 5.1444 | 40
2015-08-03 23:00 | 5.6589 | 20
2015-08-04 | 4.63 | 20
2015-08-04 01:00 | 4.1156 | 10
2015-08-04 02:00 | 3.0867 | 350
2015-08-04 03:00 | 2.0578 | 340
2015-08-04 04:00 | 1.5433 | 290
2015-08-04 05:00 | 1.0289 | 310
2015-08-04 06:00 | 0.51444 | 230
2015-08-04 07:00 | 0.51444 | 310
2015-08-04 08:00 | 0.51444 | 280
2015-08-04 09:00 | 0.51444 | 130
2015-08-04 10:00 | 1.0289 | 120
2015-08-04 11:00 | 2.0578 | 10
2015-08-04 12:00 | 3.6011 | 330
2015-08-04 13:00 | 3.6011 | 320
2015-08-04 14:00 | 4.63 | 310
2015-08-04 15:00 | 3.0867 | 310
2015-08-04 16:00 | 2.0578 | 300
2015-08-04 17:00 | 2.5722 | 100
2015-08-04 18:00 | 4.1156 | 90
2015-08-04 19:00 | 4.1156 | 60
2015-08-04 20:00 | 3.6011 | 60
2015-08-04 21:00 | 4.1156 | 40
2015-08-04 22:00 | 3.6011 | 30
2015-08-04 23:00 | 2.0578 | 360
2015-08-05 | 2.0578 | 350
2015-08-05 01:00 | 1.5433 | 280
2015-08-05 02:00 | 0 | 0
2015-08-05 03:00 | 0 | 0
2015-08-05 04:00 | 0 | 0
2015-08-05 05:00 | 1.0289 | 290
2015-08-05 06:00 | 1.0289 | 340
2015-08-05 07:00 | 1.5433 | 310
2015-08-05 08:00 | 1.0289 | 280
2015-08-05 09:00 | 1.0289 | 340
2015-08-05 10:00 | 1.0289 | 320
2015-08-05 11:00 | 1.5433 | 330
2015-08-05 12:00 | 1.0289 | 350
2015-08-05 13:00 | 3.0867 | 20
2015-08-05 14:00 | 4.1156 | 20
2015-08-05 15:00 | 4.1156 | 30
2015-08-05 16:00 | 7.2022 | 90
2015-08-05 17:00 | 6.1733 | 70
2015-08-05 18:00 | 7.2022 | 70
2015-08-05 19:00 | 6.6878 | 60
2015-08-05 20:00 | 4.63 | 50
2015-08-05 21:00 | 2.5722 | 50
2015-08-05 22:00 | 2.5722 | 30
2015-08-05 23:00 | 2.0578 | 340
2015-08-06 | 1.5433 | 350
2015-08-06 01:00 | 2.0578 | 340
2015-08-06 02:00 | 2.0578 | 280
2015-08-06 03:00 | 1.5433 | 320
2015-08-06 04:00 | 1.0289 | 280
2015-08-06 05:00 | 1.5433 | 300
2015-08-06 06:00 | 1.5433 | 340
2015-08-06 07:00 | 0 | 0
2015-08-06 08:00 | 0 | 0
2015-08-06 09:00 | 2.0578 | 300
2015-08-06 10:00 | 2.0578 | 300
2015-08-06 11:00 | 1.5433 | 340
2015-08-06 12:00 | 1.5433 | 330
2015-08-06 13:00 | 3.0867 | 50
2015-08-06 14:00 | 4.1156 | 40
2015-08-06 15:00 | 4.1156 | 40
2015-08-06 16:00 | 3.6011 | 10
2015-08-06 17:00 | 3.6011 | 10
2015-08-06 18:00 | 8.7455 | 40
2015-08-06 19:00 | 7.2022 | 30
2015-08-06 20:00 | 8.2311 | 50
2015-08-06 21:00 | 4.1156 | 30
2015-08-06 22:00 | 3.6011 | 10
2015-08-06 23:00 | 2.0578 | 320
2015-08-07 | 2.0578 | 350
2015-08-07 01:00 | 1.5433 | 310
2015-08-07 02:00 | 1.5433 | 310
2015-08-07 03:00 | 2.5722 | 340
2015-08-07 04:00 | 3.0867 | 20
2015-08-07 05:00 | 2.0578 | 10
2015-08-07 06:00 | 2.0578 | 340
2015-08-07 07:00 | 1.5433 | 300
2015-08-07 08:00 | 1.0289 | 320
2015-08-07 09:00 | 2.0578 | 280
2015-08-07 10:00 | 1.0289 | M
2015-08-07 11:00 | 2.5722 | 300
2015-08-07 12:00 | 3.6011 | 310
2015-08-07 13:00 | 3.0867 | 30
2015-08-07 14:00 | 3.0867 | M
2015-08-07 15:00 | 6.6878 | 70
2015-08-07 16:00 | 7.2022 | 90
2015-08-07 17:00 | 7.7167 | 60
2015-08-07 18:00 | 7.2022 | 40
2015-08-07 19:00 | 6.6878 | 40
2015-08-07 20:00 | 5.6589 | 40
2015-08-07 21:00 | 4.1156 | 80
2015-08-07 22:00 | 4.1156 | 80
2015-08-07 23:00 | 5.1444 | 80
2015-08-08 | 5.6589 | 80
2015-08-08 01:00 | 4.1156 | 60
2015-08-08 02:00 | 2.5722 | 50
2015-08-08 03:00 | 3.0867 | 60
2015-08-08 04:00 | 1.0289 | 30
2015-08-08 05:00 | 1.0289 | 180
2015-08-08 06:00 | 0 | 0
2015-08-08 07:00 | 1.5433 | 100
2015-08-08 08:00 | 1.0289 | 280
2015-08-08 09:00 | 1.0289 | 350
2015-08-08 10:00 | 1.0289 | 330
2015-08-08 11:00 | 2.0578 | 310
2015-08-08 12:00 | 0.51444 | 110
2015-08-08 13:00 | 3.6011 | 60
2015-08-08 14:00 | 3.6011 | 60
2015-08-08 15:00 | 1.5433 | 240
2015-08-08 16:00 | 2.5722 | 140
2015-08-08 17:00 | 3.6011 | 150
2015-08-08 18:00 | 2.5722 | 150
2015-08-08 19:00 | 3.0867 | 180
2015-08-08 20:00 | 3.0867 | 180
2015-08-08 21:00 | 4.1156 | 150
2015-08-08 22:00 | 2.0578 | 110
2015-08-08 23:00 | 2.0578 | 130
2015-08-09 | 3.6011 | 120
2015-08-09 01:00 | 3.6011 | 100
2015-08-09 02:00 | 3.0867 | 120
2015-08-09 03:00 | 0 | 0
2015-08-09 04:00 | 3.0867 | 110
2015-08-09 05:00 | 1.0289 | 350
2015-08-09 06:00 | 1.5433 | 330
2015-08-09 07:00 | 2.0578 | 270
2015-08-09 08:00 | 2.0578 | 280
2015-08-09 09:00 | 2.0578 | 270
2015-08-09 10:00 | 1.5433 | 350
2015-08-09 11:00 | 1.0289 | 340
2015-08-09 12:00 | 1.5433 | 250
2015-08-09 13:00 | 2.0578 | 250
2015-08-09 14:00 | 4.1156 | 160
2015-08-09 15:00 | 5.6589 | 160
2015-08-09 18:00 | 4.1156 | 100
2015-08-09 19:00 | 2.5722 | 130
2015-08-09 20:00 | 1.0289 | 310
2015-08-09 21:00 | 2.0578 | 280
2015-08-09 22:00 | 2.5722 | 270
2015-08-09 23:00 | 2.0578 | 290
2015-08-10 | 2.0578 | 300
2015-08-10 01:00 | 2.0578 | 320
2015-08-10 02:00 | 2.0578 | 320
2015-08-10 03:00 | 1.5433 | 330
2015-08-10 04:00 | 1.0289 | 90
2015-08-10 05:00 | 2.0578 | 110
2015-08-10 06:00 | 1.5433 | 350
2015-08-10 07:00 | 1.5433 | 340
2015-08-10 08:00 | 1.5433 | 340
2015-08-10 09:00 | 2.0578 | 290
2015-08-10 10:00 | 3.0867 | 260
2015-08-10 11:00 | 3.0867 | 310
2015-08-10 12:00 | 2.0578 | 320
2015-08-10 13:00 | 2.0578 | 320
2015-08-10 14:00 | 4.1156 | 90
2015-08-10 15:00 | 4.1156 | 110
2015-08-10 16:00 | 6.1733 | 140
2015-08-10 17:00 | 4.1156 | 130
2015-08-10 18:00 | 3.0867 | 130
2015-08-10 19:00 | 3.0867 | 100
2015-08-10 20:00 | 4.1156 | 110
2015-08-10 21:00 | 2.5722 | 90
2015-08-10 22:00 | 1.0289 | 40
2015-08-10 23:00 | 1.0289 | 300
2015-08-11 | 1.5433 | 310
2015-08-11 01:00 | 1.0289 | 330
2015-08-11 02:00 | 2.5722 | 340
2015-08-11 03:00 | 2.5722 | 160
2015-08-11 04:00 | 0 | 0
2015-08-11 05:00 | 1.0289 | 300
2015-08-11 06:00 | 2.0578 | 310
2015-08-11 07:00 | 2.0578 | 270
2015-08-11 08:00 | 1.0289 | 360
2015-08-11 09:00 | 2.0578 | 270
2015-08-11 10:00 | 1.5433 | 290
2015-08-11 11:00 | 1.0289 | 50
2015-08-11 12:00 | 1.5433 | 160
2015-08-11 13:00 | 2.0578 | 130
2015-08-11 15:00 | 4.1156 | 160
2015-08-11 16:00 | 3.6011 | 70
2015-08-11 17:00 | 4.63 | 90
2015-08-11 18:00 | 4.1156 | 70
2015-08-11 19:00 | 4.1156 | 60
2015-08-11 20:00 | 3.6011 | 70
2015-08-11 21:00 | 3.0867 | 90
2015-08-11 23:00 | 4.1156 | 120
2015-08-12 | 5.1444 | 100
2015-08-12 01:00 | 2.5722 | 280
2015-08-12 02:00 | 3.0867 | 320
2015-08-12 03:00 | 1.5433 | 340
2015-08-12 04:00 | 1.0289 | 320
2015-08-12 05:00 | 2.0578 | 320
2015-08-12 06:00 | 1.0289 | 340
2015-08-12 07:00 | 1.0289 | 360
2015-08-12 08:00 | 0.51444 | 360
2015-08-12 09:00 | 2.0578 | 310
2015-08-12 10:00 | 1.0289 | 260
2015-08-12 11:00 | 2.0578 | 240
2015-08-12 12:00 | 3.0867 | 190
2015-08-12 13:00 | 2.0578 | 170
2015-08-12 14:00 | 2.5722 | 170
2015-08-12 15:00 | 3.0867 | 170
2015-08-12 16:00 | 4.1156 | 150
2015-08-12 17:00 | 3.0867 | 150
2015-08-12 18:00 | 3.0867 | 180
2015-08-12 19:00 | 3.6011 | 170
2015-08-12 20:00 | 2.5722 | 330
2015-08-12 21:00 | 1.5433 | 350
2015-08-12 22:00 | 1.0289 | 240
2015-08-12 23:00 | 2.0578 | 350
2015-08-13 | 2.0578 | 340
2015-08-13 01:00 | 1.5433 | 10
2015-08-13 02:00 | 2.0578 | 290
2015-08-13 03:00 | 2.5722 | 340
2015-08-13 04:00 | 1.5433 | 320
2015-08-13 05:00 | 1.0289 | 280
2015-08-13 06:00 | 1.0289 | 20
2015-08-13 07:00 | 1.5433 | 300
2015-08-13 08:00 | 1.5433 | 320
2015-08-13 09:00 | 0 | 0
2015-08-13 10:00 | 1.0289 | 340
2015-08-13 11:00 | 1.5433 | 270
2015-08-13 12:00 | 0 | 0
2015-08-13 13:00 | 2.0578 | 260
2015-08-13 14:00 | 1.0289 | 350
2015-08-13 15:00 | 1.0289 | 280
2015-08-13 16:00 | 2.0578 | 290
2015-08-13 17:00 | 1.5433 | 200
2015-08-13 18:00 | 3.0867 | 180
2015-08-13 19:00 | 1.0289 | 140
2015-08-13 20:00 | 3.0867 | 120
2015-08-13 21:00 | 1.5433 | 170
2015-08-13 22:00 | 3.0867 | 40
2015-08-13 23:00 | 2.5722 | 50
2015-08-14 | 1.5433 | 20
2015-08-14 01:00 | 2.0578 | 20
2015-08-14 02:00 | 1.5433 | 320
2015-08-14 03:00 | 1.5433 | 280
2015-08-14 04:00 | 0 | 0
2015-08-14 05:00 | 0 | 0
2015-08-14 06:00 | 0 | 0
2015-08-14 07:00 | 2.0578 | 320
2015-08-14 08:00 | 2.5722 | 300
2015-08-14 09:00 | 0 | 0
2015-08-14 10:00 | 2.0578 | 290
2015-08-14 11:00 | 1.5433 | 320
2015-08-14 12:00 | 2.0578 | 300
2015-08-14 13:00 | 4.1156 | 70
2015-08-14 14:00 | 5.6589 | 70
2015-08-14 15:00 | 4.63 | 60
2015-08-14 16:00 | 4.1156 | 70
2015-08-14 17:00 | 5.1444 | 80
2015-08-14 18:00 | 6.1733 | 60
2015-08-14 19:00 | 4.63 | 60
2015-08-14 20:00 | 4.63 | 60
2015-08-14 21:00 | 4.63 | 60
2015-08-14 22:00 | 1.5433 | 50
2015-08-14 23:00 | 1.0289 | 40
2015-08-15 | 1.0289 | 320
2015-08-15 01:00 | 1.5433 | 320
2015-08-15 02:00 | 2.0578 | 320
2015-08-15 03:00 | 1.5433 | 310
2015-08-15 04:00 | 2.0578 | 340
2015-08-15 05:00 | 2.5722 | 300
2015-08-15 06:00 | 2.5722 | 280
2015-08-15 07:00 | 1.5433 | 340
2015-08-15 08:00 | 1.5433 | 350
2015-08-15 09:00 | 2.0578 | 340
2015-08-15 10:00 | 0 | 0
2015-08-15 11:00 | 1.5433 | 310
2015-08-15 12:00 | 1.5433 | 270
2015-08-15 13:00 | 0 | 0
2015-08-15 14:00 | 3.0867 | 140
2015-08-15 15:00 | 3.0867 | 120
2015-08-15 16:00 | 3.6011 | 80
2015-08-15 17:00 | 4.63 | 70
2015-08-15 18:00 | 4.63 | 60
2015-08-15 19:00 | 5.1444 | 60
2015-08-15 20:00 | 4.1156 | 60
2015-08-15 21:00 | 3.6011 | 50
2015-08-15 22:00 | 3.0867 | 50
2015-08-15 23:00 | 3.0867 | 60
2015-08-16 | 2.0578 | 20
2015-08-16 01:00 | 2.0578 | 260
2015-08-16 02:00 | 1.0289 | 330
2015-08-16 03:00 | 0 | 0
2015-08-16 04:00 | 2.0578 | 270
2015-08-16 05:00 | 1.0289 | 300
2015-08-16 06:00 | 0 | 0
2015-08-16 07:00 | 1.0289 | 270
2015-08-16 08:00 | 0 | 0
2015-08-16 09:00 | 1.0289 | 10
2015-08-16 10:00 | 0 | 0
2015-08-16 11:00 | 1.0289 | 340
2015-08-16 12:00 | 2.5722 | 10
2015-08-16 13:00 | 4.1156 | 30
2015-08-16 14:00 | 5.1444 | 40
2015-08-16 15:00 | 4.63 | 50
2015-08-16 16:00 | 6.1733 | 60
2015-08-16 17:00 | 6.1733 | 60
2015-08-16 18:00 | 6.1733 | 50
2015-08-16 19:00 | 6.6878 | 60
2015-08-16 20:00 | 4.1156 | 50
2015-08-16 21:00 | 4.1156 | 50
2015-08-16 22:00 | 3.0867 | 50
2015-08-16 23:00 | 3.0867 | 50
2015-08-17 | 3.0867 | 50
2015-08-17 01:00 | 3.0867 | 50
2015-08-17 02:00 | 4.1156 | 40
2015-08-17 03:00 | 3.0867 | 10
2015-08-17 04:00 | 1.0289 | 340
2015-08-17 05:00 | 0 | 0
2015-08-17 06:00 | 1.5433 | 270
2015-08-17 07:00 | 1.0289 | 60
2015-08-17 08:00 | 1.5433 | 300
2015-08-17 09:00 | 0 | 0
2015-08-17 10:00 | 1.0289 | 300
2015-08-17 11:00 | 2.0578 | 300
2015-08-17 12:00 | 1.0289 | 260
2015-08-17 13:00 | 2.0578 | 100
2015-08-17 14:00 | 3.6011 | 30
2015-08-17 15:00 | 3.6011 | 60
2015-08-17 16:00 | 4.1156 | 60
2015-08-17 17:00 | 5.1444 | 80
2015-08-17 18:00 | 5.1444 | 90
2015-08-17 19:00 | 5.6589 | 60
2015-08-17 20:00 | 4.1156 | 50
2015-08-17 21:00 | 2.0578 | 60
2015-08-17 22:00 | 1.0289 | 50
2015-08-17 23:00 | 1.0289 | 290
2015-08-18 | 2.0578 | 310
2015-08-18 01:00 | 2.5722 | 350
2015-08-18 02:00 | 1.0289 | 260
2015-08-18 03:00 | 1.5433 | 200
2015-08-18 04:00 | 1.0289 | 280
2015-08-18 05:00 | 1.5433 | 310
2015-08-18 06:00 | 1.0289 | 220
2015-08-18 07:00 | 1.5433 | 320
2015-08-18 08:00 | 2.0578 | 320
2015-08-18 09:00 | 2.5722 | 310
2015-08-18 10:00 | 1.0289 | 350
2015-08-18 11:00 | 1.5433 | 310
2015-08-18 12:00 | 2.0578 | 340
2015-08-18 13:00 | 1.5433 | 60
2015-08-18 14:00 | 3.6011 | 40
2015-08-18 15:00 | 4.63 | 50
2015-08-18 16:00 | 5.1444 | 10
2015-08-18 17:00 | 5.1444 | 90
2015-08-18 18:00 | 5.1444 | 80
2015-08-18 19:00 | 5.1444 | 60
2015-08-18 20:00 | 4.63 | 60
2015-08-18 21:00 | 3.0867 | 50
2015-08-18 22:00 | 2.5722 | 40
2015-08-18 23:00 | 2.0578 | 30
2015-08-19 | 1.0289 | 340
2015-08-19 01:00 | 1.5433 | 350
2015-08-19 02:00 | 1.0289 | 330
2015-08-19 04:00 | 0.51444 | 310
2015-08-19 05:00 | 1.5433 | 340
2015-08-19 06:00 | 2.0578 | 360
2015-08-19 07:00 | 1.5433 | 330
2015-08-19 08:00 | 1.0289 | 320
2015-08-19 09:00 | 1.5433 | 320
2015-08-19 10:00 | 1.5433 | 340
2015-08-19 11:00 | 3.0867 | 340
2015-08-19 12:00 | 4.63 | 360
2015-08-19 13:00 | 6.1733 | 20
2015-08-19 14:00 | 6.1733 | 10
2015-08-19 15:00 | 6.6878 | 10
2015-08-19 16:00 | 6.1733 | 10
2015-08-19 17:00 | 6.6878 | 20
2015-08-19 18:00 | 7.2022 | 10
2015-08-19 19:00 | 7.2022 | 50
2015-08-19 20:00 | 6.1733 | 50
2015-08-19 21:00 | 5.6589 | 50
2015-08-19 22:00 | 3.6011 | 10
2015-08-19 23:00 | 4.63 | 20
2015-08-20 | 5.6589 | 20
2015-08-20 01:00 | 7.2022 | 20
2015-08-20 02:00 | 6.6878 | 30
2015-08-20 03:00 | 6.6878 | 30
2015-08-20 04:00 | 4.1156 | 20
2015-08-20 05:00 | 5.6589 | 20
2015-08-20 06:00 | 5.1444 | 10
2015-08-20 07:00 | 4.1156 | 10
2015-08-20 08:00 | 3.6011 | 10
2015-08-20 09:00 | 2.5722 | 10
2015-08-20 10:00 | 1.0289 | 300
2015-08-20 11:00 | 2.5722 | 270
2015-08-20 12:00 | 1.5433 | 330
2015-08-20 13:00 | 2.5722 | 200
2015-08-20 14:00 | 2.0578 | 160
2015-08-20 15:00 | 5.1444 | 200
2015-08-20 16:00 | 5.1444 | 170
2015-08-20 17:00 | 6.6878 | 160
2015-08-20 18:00 | 6.6878 | 160
2015-08-20 19:00 | 5.1444 | 170
2015-08-20 20:00 | 7.2022 | 170
2015-08-20 21:00 | 5.1444 | 190
2015-08-20 22:00 | 5.6589 | 200
2015-08-20 23:00 | 4.1156 | 210
2015-08-21 | 3.0867 | 220
2015-08-21 01:00 | 3.0867 | 240
2015-08-21 02:00 | 4.63 | 210
2015-08-21 03:00 | 3.6011 | 190
2015-08-21 04:00 | 2.5722 | 210
2015-08-21 05:00 | 2.5722 | 210
2015-08-21 06:00 | 3.6011 | 210
2015-08-21 07:00 | 1.0289 | 270
2015-08-21 08:00 | 1.0289 | 250
2015-08-21 09:00 | 2.5722 | 220
2015-08-21 10:00 | 1.0289 | 270
2015-08-21 11:00 | 5.1444 | 200
2015-08-21 12:00 | 7.2022 | 200
2015-08-21 13:00 | 8.2311 | 210
2015-08-21 14:00 | 7.2022 | 200
2015-08-21 15:00 | 6.1733 | 170
2015-08-21 16:00 | 7.7167 | 160
2015-08-21 17:00 | 7.7167 | 170
2015-08-21 18:00 | 6.1733 | 170
2015-08-21 19:00 | 5.6589 | 160
2015-08-21 20:00 | 4.63 | 160
2015-08-21 21:00 | 4.63 | 170
2015-08-21 22:00 | 2.0578 | 180
2015-08-21 23:00 | 3.0867 | 200
2015-08-22 | 3.0867 | 200
2015-08-22 01:00 | 3.0867 | 220
2015-08-22 02:00 | 3.6011 | 230
2015-08-22 03:00 | 2.0578 | 200
2015-08-22 04:00 | 1.0289 | 300
2015-08-22 05:00 | 2.0578 | 330
2015-08-22 06:00 | 0 | 0
2015-08-22 07:00 | 0 | 0
2015-08-22 08:00 | 0.51444 | 310
2015-08-22 09:00 | 2.0578 | 300
2015-08-22 10:00 | 1.0289 | 310
2015-08-22 11:00 | 2.0578 | 310
2015-08-22 12:00 | 2.0578 | 300
2015-08-22 13:00 | 3.0867 | 190
2015-08-22 14:00 | 2.5722 | 130
2015-08-22 15:00 | 3.6011 | 160
2015-08-22 16:00 | 3.0867 | 150
2015-08-22 17:00 | 3.0867 | 140
2015-08-22 18:00 | 3.6011 | 150
2015-08-22 19:00 | 3.0867 | 160
2015-08-22 20:00 | 2.0578 | 120
2015-08-22 21:00 | 1.0289 | 110
2015-08-22 22:00 | 0 | 0
2015-08-22 23:00 | 0 | 0
2015-08-23 | 2.0578 | 330
2015-08-23 01:00 | 1.0289 | 320
2015-08-23 02:00 | 1.0289 | 320
2015-08-23 03:00 | 1.0289 | 310
2015-08-23 04:00 | 0 | 0
2015-08-23 06:00 | 0 | 0
2015-08-23 07:00 | 0 | 0
2015-08-23 08:00 | 0 | 0
2015-08-23 09:00 | 0 | 0
2015-08-23 10:00 | 1.5433 | 300
2015-08-23 11:00 | 2.5722 | 310
2015-08-23 12:00 | 2.0578 | 320
2015-08-23 13:00 | 3.0867 | 10
2015-08-23 14:00 | 2.5722 | 360
2015-08-23 15:00 | 3.6011 | 70
2015-08-23 16:00 | 5.1444 | 70
2015-08-23 17:00 | 5.1444 | 70
2015-08-23 18:00 | 6.1733 | 70
2015-08-23 19:00 | 6.1733 | 70
2015-08-23 20:00 | 6.1733 | 60
2015-08-23 21:00 | 4.63 | 50
2015-08-23 22:00 | 2.0578 | 360
2015-08-23 23:00 | 2.5722 | 360
2015-08-24 | 3.0867 | 10
2015-08-24 01:00 | 4.1156 | 10
2015-08-24 02:00 | 2.5722 | 360
2015-08-24 03:00 | 4.1156 | 360
2015-08-24 04:00 | 2.0578 | 310
2015-08-24 05:00 | 1.5433 | 320
2015-08-24 06:00 | 1.5433 | 290
2015-08-24 07:00 | 2.0578 | 320
2015-08-24 08:00 | 1.5433 | 340
2015-08-24 09:00 | 1.0289 | 320
2015-08-24 10:00 | 1.0289 | 340
2015-08-24 11:00 | 0 | 0
2015-08-24 12:00 | 2.0578 | 320
2015-08-24 13:00 | 2.0578 | 290
2015-08-24 14:00 | 2.0578 | 120
2015-08-24 15:00 | 3.6011 | 130
2015-08-24 16:00 | 6.1733 | 160
2015-08-24 17:00 | 5.6589 | 150
2015-08-24 18:00 | 8.2311 | 180
2015-08-24 19:00 | 7.7167 | 170
2015-08-24 20:00 | 5.6589 | 170
2015-08-24 21:00 | 4.63 | 170
2015-08-24 22:00 | 5.1444 | 180
2015-08-24 23:00 | 4.63 | 190
2015-08-25 | 4.63 | 190
2015-08-25 01:00 | 3.6011 | 200
2015-08-25 02:00 | 4.1156 | 200
2015-08-25 03:00 | 4.1156 | 200
2015-08-25 04:00 | 4.1156 | 210
2015-08-25 05:00 | 3.0867 | 210
2015-08-25 06:00 | 1.0289 | 330
2015-08-25 07:00 | 3.6011 | 220
2015-08-25 08:00 | 3.0867 | 190
2015-08-25 09:00 | 2.0578 | 230
2015-08-25 10:00 | 1.5433 | 210
2015-08-25 11:00 | 4.1156 | 220
2015-08-25 12:00 | 5.1444 | 220
2015-08-25 13:00 | 4.1156 | 180
2015-08-25 14:00 | 5.1444 | 160
2015-08-25 15:00 | 5.1444 | 160
2015-08-25 16:00 | 6.1733 | 150
2015-08-25 17:00 | 6.1733 | 160
2015-08-25 18:00 | 5.6589 | 160
2015-08-25 19:00 | 5.1444 | 160
2015-08-25 20:00 | 3.6011 | 160
2015-08-25 21:00 | 4.1156 | 170
2015-08-25 22:00 | 2.0578 | 180
2015-08-25 23:00 | 0 | 0
2015-08-26 | 1.5433 | 320
2015-08-26 01:00 | 1.0289 | 330
2015-08-26 02:00 | 1.5433 | 340
2015-08-26 03:00 | 1.5433 | 250
2015-08-26 04:00 | 1.0289 | 40
2015-08-26 05:00 | 1.0289 | 10
2015-08-26 06:00 | 2.0578 | 310
2015-08-26 07:00 | 0 | 0
2015-08-26 08:00 | 0 | 0
2015-08-26 09:00 | 2.0578 | 20
2015-08-26 10:00 | 2.0578 | 340
2015-08-26 11:00 | 1.0289 | 360
2015-08-26 12:00 | 1.5433 | 330
2015-08-26 13:00 | 3.6011 | 10
2015-08-26 14:00 | 2.5722 | 40
2015-08-26 15:00 | 3.0867 | 60
2015-08-26 16:00 | 4.63 | 140
2015-08-26 17:00 | 5.6589 | 160
2015-08-26 18:00 | 4.1156 | 140
2015-08-26 19:00 | 4.1156 | 160
2015-08-26 20:00 | 4.63 | 160
2015-08-26 21:00 | 2.5722 | 180
2015-08-26 22:00 | 3.6011 | 190
2015-08-26 23:00 | 3.0867 | 200
2015-08-27 | 4.63 | 210
2015-08-27 01:00 | 3.0867 | 190
2015-08-27 02:00 | 3.6011 | 200
2015-08-27 03:00 | 2.0578 | 220
2015-08-27 04:00 | 1.5433 | 280
2015-08-27 05:00 | 0.51444 | 320
2015-08-27 06:00 | 1.5433 | 330
2015-08-27 07:00 | 2.0578 | 290
2015-08-27 08:00 | 1.0289 | 300
2015-08-27 09:00 | 1.5433 | 310
2015-08-27 10:00 | 2.0578 | 290
2015-08-27 11:00 | 1.0289 | 330
2015-08-27 12:00 | 1.5433 | 310
2015-08-27 13:00 | 1.0289 | 280
2015-08-27 14:00 | 1.0289 | 90
2015-08-27 15:00 | 3.6011 | 140
2015-08-27 16:00 | 4.63 | 110
2015-08-27 17:00 | 4.63 | 80
2015-08-27 18:00 | 5.1444 | 80
2015-08-27 19:00 | 4.1156 | 80
2015-08-27 20:00 | 5.1444 | 60
2015-08-27 21:00 | 3.6011 | 60
2015-08-27 22:00 | 2.0578 | 40
2015-08-27 23:00 | 2.0578 | 70
2015-08-28 | 1.0289 | 30
2015-08-28 01:00 | 1.0289 | 300
2015-08-28 02:00 | 1.0289 | 30
2015-08-28 03:00 | 2.5722 | 20
2015-08-28 04:00 | 1.0289 | 350
2015-08-28 05:00 | 2.0578 | 350
2015-08-28 06:00 | 3.0867 | 10
2015-08-28 07:00 | 4.1156 | 20
2015-08-28 08:00 | 2.0578 | 330
2015-08-28 09:00 | 3.0867 | 350
2015-08-28 10:00 | 0 | 0
2015-08-28 11:00 | 3.6011 | 20
2015-08-28 12:00 | 1.0289 | 330
2015-08-28 13:00 | 3.0867 | 160
2015-08-28 14:00 | 3.6011 | 160
2015-08-28 15:00 | 4.63 | 150
2015-08-28 16:00 | 7.7167 | 170
2015-08-28 17:00 | 7.2022 | 180
2015-08-28 18:00 | 6.6878 | 180
2015-08-28 19:00 | 6.6878 | 200
2015-08-28 20:00 | 5.1444 | 200
2015-08-28 21:00 | 7.7167 | 200
2015-08-28 22:00 | 6.1733 | 200
2015-08-28 23:00 | 5.1444 | 200
2015-08-29 | 6.1733 | 210
2015-08-29 01:00 | 7.2022 | 210
2015-08-29 02:00 | 6.1733 | 210
2015-08-29 03:00 | 6.6878 | 210
2015-08-29 04:00 | 7.2022 | 170
2015-08-29 05:00 | 5.1444 | 180
2015-08-29 06:00 | 5.1444 | 210
2015-08-29 07:00 | 4.63 | 220
2015-08-29 08:00 | 5.1444 | 210
2015-08-29 09:00 | 5.1444 | 210
2015-08-29 10:00 | 5.1444 | 210
2015-08-29 11:00 | 5.1444 | 210
2015-08-29 12:00 | 6.6878 | 210
2015-08-29 13:00 | 4.63 | 180
2015-08-29 14:00 | 5.6589 | 180
2015-08-29 15:00 | 6.1733 | 170
2015-08-29 16:00 | 5.6589 | 160
2015-08-29 17:00 | 5.6589 | 160
2015-08-29 18:00 | 4.63 | 160
2015-08-29 19:00 | 4.1156 | 160
2015-08-29 20:00 | 3.6011 | 150
2015-08-29 21:00 | 3.6011 | 150
2015-08-29 22:00 | 1.5433 | 120
2015-08-29 23:00 | 2.5722 | 150
2015-08-30 | 1.0289 | 180
2015-08-30 01:00 | 0 | 0
2015-08-30 02:00 | 0 | 0
2015-08-30 03:00 | 1.5433 | 290
2015-08-30 04:00 | 1.5433 | 300
2015-08-30 05:00 | 1.5433 | 300
2015-08-30 06:00 | 1.0289 | 280
2015-08-30 07:00 | 1.5433 | 300
2015-08-30 08:00 | 2.0578 | 300
2015-08-30 09:00 | 1.5433 | 300
2015-08-30 10:00 | 2.0578 | 310
2015-08-30 11:00 | 3.0867 | 300
2015-08-30 12:00 | 3.0867 | 330
2015-08-30 13:00 | 3.0867 | 10
2015-08-30 14:00 | 6.1733 | 160
2015-08-30 15:00 | 5.1444 | 110
2015-08-30 16:00 | 5.6589 | 70
2015-08-30 17:00 | 6.1733 | 60
2015-08-30 18:00 | 5.6589 | 60
2015-08-30 19:00 | 6.1733 | 50
2015-08-30 20:00 | 6.1733 | 60
2015-08-30 21:00 | 5.1444 | 40
2015-08-30 22:00 | 4.63 | 30
2015-08-30 23:00 | 5.1444 | 30
2015-08-31 | 4.63 | 20
2015-08-31 01:00 | 4.1156 | 30
2015-08-31 02:00 | 3.0867 | 20
2015-08-31 03:00 | 2.0578 | 30
2015-08-31 04:00 | 3.0867 | 10
2015-08-31 05:00 | 0 | 0
2015-08-31 06:00 | 2.0578 | 340
2015-08-31 07:00 | 1.0289 | 320
2015-08-31 08:00 | 1.0289 | 310
2015-08-31 09:00 | 0.51444 | 290
2015-08-31 10:00 | 2.0578 | 330
2015-08-31 11:00 | 2.0578 | 330
2015-08-31 12:00 | 6.1733 | 30
2015-08-31 13:00 | 6.1733 | 10
2015-08-31 14:00 | 6.1733 | 10
2015-08-31 15:00 | 6.1733 | 20
2015-08-31 16:00 | 6.1733 | 50
2015-08-31 17:00 | 7.7167 | 40
2015-08-31 18:00 | 9.26 | 50
2015-08-31 19:00 | 7.7167 | 50
2015-08-31 20:00 | 7.7167 | 50
2015-08-31 21:00 | 7.7167 | 50
2015-08-31 22:00 | 7.2022 | 40
2015-08-31 23:00 | 5.1444 | 20
2015-09-01 | 5.1444 | 20
2015-09-01 01:00 | 4.63 | 10
2015-09-01 02:00 | 3.6011 | 360
2015-09-01 03:00 | 4.63 | 360
2015-09-01 04:00 | 5.6589 | 10
2015-09-01 05:00 | 5.1444 | 360
2015-09-01 06:00 | 2.5722 | 340
2015-09-01 07:00 | 1.5433 | 330
2015-09-01 08:00 | 2.0578 | 350
2015-09-01 09:00 | 3.6011 | 10
2015-09-01 10:00 | 3.0867 | 360
2015-09-01 11:00 | 5.1444 | 10
2015-09-01 12:00 | 5.1444 | 20
2015-09-01 13:00 | 5.1444 | 20
2015-09-01 14:00 | 4.1156 | 40
2015-09-01 15:00 | 4.1156 | 50
2015-09-01 16:00 | 3.6011 | 50
2015-09-01 17:00 | 5.6589 | 70
2015-09-01 18:00 | 5.1444 | 60
2015-09-01 19:00 | 4.63 | 60
2015-09-01 20:00 | 4.63 | 60
2015-09-01 21:00 | 4.1156 | 50
2015-09-01 22:00 | 4.1156 | 20
2015-09-01 23:00 | 1.0289 | 10
2015-09-02 | 2.0578 | 10
2015-09-02 01:00 | 1.0289 | 290
2015-09-02 02:00 | 1.0289 | 20
2015-09-02 03:00 | 10.2889 | 210
2015-09-02 04:00 | 8.7455 | 200
2015-09-02 05:00 | 7.2022 | 210
2015-09-02 06:00 | 7.7167 | 210
2015-09-02 07:00 | 7.2022 | 200
2015-09-02 08:00 | 6.6878 | 210
2015-09-02 09:00 | 6.1733 | 210
2015-09-02 10:00 | 6.1733 | 190
2015-09-02 11:00 | 6.1733 | 190
2015-09-02 12:00 | 8.2311 | 190
2015-09-02 13:00 | 8.2311 | 180
2015-09-02 14:00 | 8.7455 | 190
2015-09-02 15:00 | 7.2022 | 180
2015-09-02 16:00 | 7.2022 | 180
2015-09-02 17:00 | 6.6878 | 170
2015-09-02 18:00 | 6.6878 | 170
2015-09-02 19:00 | 6.6878 | 190
2015-09-02 20:00 | 5.6589 | 190
2015-09-02 21:00 | 4.63 | 200
2015-09-02 22:00 | 2.0578 | 260
2015-09-02 23:00 | 3.0867 | 250
2015-09-03 | 4.1156 | 230
2015-09-03 01:00 | 2.0578 | 300
2015-09-03 02:00 | 2.5722 | 300
2015-09-03 03:00 | 1.5433 | 310
2015-09-03 04:00 | 1.5433 | 300
2015-09-03 05:00 | 2.0578 | 310
2015-09-03 06:00 | 1.5433 | 280
2015-09-03 07:00 | 1.0289 | 300
2015-09-03 08:00 | 1.5433 | 260
2015-09-03 09:00 | 2.0578 | 300
2015-09-03 10:00 | 1.5433 | 320
2015-09-03 11:00 | 3.0867 | 310
2015-09-03 12:00 | 2.0578 | 300
2015-09-03 13:00 | 3.6011 | 20
2015-09-03 14:00 | 4.63 | 360
2015-09-03 15:00 | 4.1156 | 360
2015-09-03 16:00 | 5.1444 | 50
2015-09-03 17:00 | 7.2022 | 70
2015-09-03 18:00 | 7.7167 | 60
2015-09-03 19:00 | 8.2311 | 50
2015-09-03 20:00 | 7.7167 | 60
2015-09-03 21:00 | 5.1444 | 40
2015-09-03 22:00 | 4.63 | 40
2015-09-03 23:00 | 5.6589 | 50
2015-09-04 | 3.0867 | 30
2015-09-04 01:00 | 4.1156 | 20
2015-09-04 02:00 | 3.0867 | 20
2015-09-04 03:00 | 2.5722 | 360
2015-09-04 04:00 | 2.5722 | 350
2015-09-04 05:00 | 1.5433 | 310
2015-09-04 06:00 | 1.0289 | 280
2015-09-04 07:00 | 2.0578 | 310
2015-09-04 08:00 | 2.5722 | 330
2015-09-04 09:00 | 2.0578 | 330
2015-09-04 10:00 | 2.0578 | 330
2015-09-04 11:00 | 5.6589 | 20
2015-09-04 12:00 | 4.1156 | 10
2015-09-04 13:00 | 4.63 | 10
2015-09-04 14:00 | 5.6589 | 20
2015-09-04 15:00 | 6.1733 | 10
2015-09-04 16:00 | 7.7167 | 20
2015-09-04 17:00 | 5.1444 | 40
2015-09-04 18:00 | 7.7167 | 50
2015-09-04 19:00 | 8.2311 | 50
2015-09-04 20:00 | 9.26 | 50
2015-09-04 21:00 | 3.0867 | 120
2015-09-04 22:00 | 3.6011 | 80
2015-09-04 23:00 | 2.5722 | 160
2015-09-05 | 2.0578 | 80
2015-09-05 01:00 | 5.1444 | 200
2015-09-05 02:00 | 4.1156 | 200
2015-09-05 03:00 | 5.1444 | 200
2015-09-05 04:00 | 5.1444 | 200
2015-09-05 05:00 | 6.1733 | 210
2015-09-05 06:00 | 5.1444 | 200
2015-09-05 07:00 | 5.1444 | 180
2015-09-05 08:00 | 4.1156 | 210
2015-09-05 09:00 | 5.1444 | 220
2015-09-05 10:00 | 6.1733 | 210
2015-09-05 11:00 | 4.1156 | 220
2015-09-05 12:00 | 5.1444 | 210
2015-09-05 13:00 | 6.1733 | 200
2015-09-05 14:00 | 6.1733 | 210
2015-09-05 15:00 | 6.1733 | 200
2015-09-05 16:00 | 7.7167 | 160
2015-09-05 17:00 | 7.7167 | 160
2015-09-05 18:00 | 7.7167 | 170
2015-09-05 19:00 | 8.2311 | 180
2015-09-05 20:00 | 6.6878 | 190
2015-09-05 21:00 | 4.1156 | 190
2015-09-05 22:00 | 5.1444 | 220
2015-09-05 23:00 | 3.6011 | 210
2015-09-06 | 5.1444 | 190
2015-09-06 01:00 | 4.63 | 210
2015-09-06 02:00 | 5.1444 | 220
2015-09-06 03:00 | 5.1444 | 220
2015-09-06 04:00 | 4.1156 | 230
2015-09-06 05:00 | 2.5722 | 240
2015-09-06 06:00 | 3.0867 | 230
2015-09-06 07:00 | 1.5433 | 280
2015-09-06 08:00 | 3.0867 | 280
2015-09-06 09:00 | 2.5722 | 270
2015-09-06 10:00 | 1.5433 | 310
2015-09-06 11:00 | 1.5433 | 300
2015-09-06 12:00 | 2.5722 | 290
2015-09-06 13:00 | 0 | 0
2015-09-06 14:00 | 1.0289 | 110
2015-09-06 15:00 | 3.0867 | 170
2015-09-06 16:00 | 5.1444 | 150
2015-09-06 17:00 | 4.1156 | 150
2015-09-06 18:00 | 2.5722 | 160
2015-09-06 19:00 | 2.5722 | 150
2015-09-06 20:00 | 2.5722 | 60
2015-09-06 21:00 | 1.5433 | 100
2015-09-06 22:00 | 2.5722 | 30
2015-09-06 23:00 | 4.1156 | 40
2015-09-07 | 5.1444 | 30
2015-09-07 01:00 | 4.1156 | 20
2015-09-07 02:00 | 5.1444 | 40
2015-09-07 03:00 | 5.1444 | 30
2015-09-07 04:00 | 3.6011 | 30
2015-09-07 05:00 | 2.5722 | 50
2015-09-07 06:00 | 3.0867 | 40
2015-09-07 07:00 | 2.0578 | 40
2015-09-07 08:00 | 1.5433 | 340
2015-09-07 09:00 | 1.5433 | 260
2015-09-07 10:00 | 2.5722 | 20
2015-09-07 11:00 | 3.6011 | 20
2015-09-07 12:00 | 7.7167 | 10
2015-09-07 13:00 | 8.2311 | 10
2015-09-07 14:00 | 6.6878 | 340
2015-09-07 15:00 | 9.7744 | 360
2015-09-07 16:00 | 8.2311 | 10
2015-09-07 17:00 | 8.2311 | 10
2015-09-07 18:00 | 7.7167 | 20
2015-09-07 19:00 | 7.7167 | 60
2015-09-07 20:00 | 10.2889 | 190
2015-09-07 21:00 | 4.63 | 190
2015-09-07 23:00 | 3.6011 | 180
2015-09-08 | 2.0578 | 160
2015-09-08 01:00 | 2.0578 | 320
2015-09-08 02:00 | 3.0867 | 310
2015-09-08 03:00 | 4.1156 | 280
2015-09-08 04:00 | 4.1156 | 10
2015-09-08 05:00 | 2.5722 | 300
2015-09-08 06:00 | 5.6589 | 10
2015-09-08 07:00 | 6.6878 | 340
2015-09-08 08:00 | 9.26 | 10
2015-09-08 09:00 | 5.1444 | 330
2015-09-08 10:00 | 6.1733 | 340
2015-09-08 11:00 | 3.6011 | 320
2015-09-08 12:00 | 2.0578 | 270
2015-09-08 13:00 | 1.0289 | 320
2015-09-08 14:00 | 1.0289 | 360
2015-09-08 15:00 | 0 | 0
2015-09-08 16:00 | 1.0289 | 30
2015-09-08 17:00 | 1.0289 | 140
2015-09-08 18:00 | 4.1156 | 50
2015-09-08 19:00 | 4.1156 | 50
2015-09-08 20:00 | 6.1733 | 50
2015-09-08 21:00 | 5.1444 | 40
2015-09-08 22:00 | 4.63 | 30
2015-09-08 23:00 | 6.1733 | 40
2015-09-09 | 6.6878 | 20
2015-09-09 01:00 | 7.7167 | 20
2015-09-09 02:00 | 6.1733 | 10
2015-09-09 03:00 | 5.6589 | 20
2015-09-09 04:00 | 3.6011 | 360
2015-09-09 05:00 | 5.6589 | 360
2015-09-09 06:00 | 6.1733 | 10
2015-09-09 07:00 | 5.1444 | 20
2015-09-09 08:00 | 3.0867 | 360
2015-09-09 09:00 | 3.0867 | 30
2015-09-09 10:00 | 4.63 | 20
2015-09-09 11:00 | 6.6878 | 10
2015-09-09 12:00 | 3.6011 | 360
2015-09-09 13:00 | 3.0867 | 350
2015-09-09 14:00 | 5.1444 | 10
2015-09-09 15:00 | 5.1444 | 20
2015-09-09 16:00 | 5.1444 | 360
2015-09-09 17:00 | 5.1444 | 50
2015-09-09 18:00 | 6.1733 | 50
2015-09-09 19:00 | 6.1733 | 50
2015-09-09 20:00 | 7.2022 | 40
2015-09-09 21:00 | 5.6589 | 40
2015-09-09 22:00 | 2.0578 | 10
2015-09-09 23:00 | 2.5722 | 20
2015-09-10 | 3.6011 | 30
2015-09-10 01:00 | 2.0578 | 20
2015-09-10 02:00 | 3.0867 | 20
2015-09-10 03:00 | 1.0289 | 30
2015-09-10 04:00 | 1.0289 | 250
2015-09-10 05:00 | 1.0289 | 10
2015-09-10 06:00 | 1.0289 | 240
2015-09-10 07:00 | 2.0578 | 160
2015-09-10 08:00 | 4.63 | 180
2015-09-10 09:00 | 3.6011 | 160
2015-09-10 10:00 | 4.1156 | 170
2015-09-10 11:00 | 3.0867 | 150
2015-09-10 12:00 | 3.0867 | 170
2015-09-10 13:00 | 3.0867 | 160
2015-09-10 14:00 | 2.0578 | 150
2015-09-10 15:00 | 2.0578 | 250
2015-09-10 16:00 | 2.0578 | 60
2015-09-10 17:00 | 4.63 | 110
2015-09-10 18:00 | 5.1444 | 70
2015-09-10 19:00 | 5.1444 | 70
2015-09-10 20:00 | 3.6011 | 50
2015-09-10 21:00 | 6.1733 | 40
2015-09-10 22:00 | 6.1733 | 40
2015-09-10 23:00 | 5.1444 | 30
2015-09-11 | 5.1444 | 20
2015-09-11 01:00 | 4.1156 | 10
2015-09-11 02:00 | 4.63 | 20
2015-09-11 03:00 | 5.1444 | 10
2015-09-11 04:00 | 5.1444 | 10
2015-09-11 05:00 | 7.2022 | 10
2015-09-11 06:00 | 5.1444 | 10
2015-09-11 07:00 | 6.1733 | 10
2015-09-11 08:00 | 6.1733 | 10
2015-09-11 09:00 | 6.1733 | 10
2015-09-11 10:00 | 5.6589 | 20
2015-09-11 11:00 | 6.1733 | 10
2015-09-11 12:00 | 7.7167 | 10
2015-09-11 13:00 | 7.2022 | 10
2015-09-11 14:00 | 8.2311 | 20
2015-09-11 15:00 | 7.2022 | 10
2015-09-11 16:00 | 6.6878 | 10
2015-09-11 18:00 | 6.6878 | 60
2015-09-11 19:00 | 5.6589 | 80
2015-09-11 20:00 | 6.1733 | 60
2015-09-11 21:00 | 4.63 | 50
2015-09-11 22:00 | 5.1444 | 30
2015-09-11 23:00 | 4.63 | 40
2015-09-12 | 3.6011 | 20
2015-09-12 01:00 | 3.0867 | 10
2015-09-12 02:00 | 3.6011 | 20
2015-09-12 03:00 | 3.6011 | 10
2015-09-12 04:00 | 3.0867 | 20
2015-09-12 05:00 | 1.5433 | 350
2015-09-12 06:00 | 2.0578 | 30
2015-09-12 07:00 | 1.0289 | 40
2015-09-12 08:00 | 1.5433 | 290
2015-09-12 09:00 | 1.0289 | 290
2015-09-12 10:00 | 2.0578 | 250
2015-09-12 11:00 | 3.6011 | 170
2015-09-12 12:00 | 3.6011 | 190
2015-09-12 13:00 | 2.5722 | 140
2015-09-12 14:00 | 3.0867 | 20
2015-09-12 15:00 | 5.1444 | 20
2015-09-12 16:00 | 3.6011 | 120
2015-09-12 17:00 | 7.2022 | 160
2015-09-12 18:00 | 5.6589 | 180
2015-09-12 19:00 | 5.1444 | 170
2015-09-12 20:00 | 5.1444 | 200
2015-09-12 21:00 | 4.1156 | 200
2015-09-12 22:00 | 4.63 | 200
2015-09-12 23:00 | 4.1156 | 200
2015-09-13 | 4.63 | 200
2015-09-13 01:00 | 4.1156 | 190
2015-09-13 02:00 | 3.6011 | 200
2015-09-13 03:00 | 3.6011 | 210
2015-09-13 04:00 | 3.6011 | 210
2015-09-13 05:00 | 3.6011 | 210
2015-09-13 06:00 | 2.5722 | 190
2015-09-13 07:00 | 3.0867 | 210
2015-09-13 08:00 | 2.0578 | 230
2015-09-13 09:00 | 2.5722 | 260
2015-09-13 10:00 | 2.5722 | 230
2015-09-13 11:00 | 2.0578 | 270
2015-09-13 12:00 | 3.0867 | 200
2015-09-13 13:00 | 4.1156 | 220
2015-09-13 14:00 | 3.0867 | 200
2015-09-13 15:00 | 4.1156 | 180
2015-09-13 16:00 | 4.63 | 180
2015-09-13 17:00 | 2.5722 | 230
2015-09-13 18:00 | 2.5722 | 190
2015-09-13 19:00 | 5.1444 | 210
2015-09-13 20:00 | 5.1444 | 210
2015-09-13 21:00 | 4.63 | 210
2015-09-13 22:00 | 5.1444 | 210
2015-09-13 23:00 | 6.1733 | 220
2015-09-14 | 5.1444 | 200
2015-09-14 01:00 | 5.1444 | 220
2015-09-14 02:00 | 3.0867 | 200
2015-09-14 03:00 | 4.1156 | 230
2015-09-14 04:00 | 2.0578 | 240
2015-09-14 05:00 | 1.0289 | 230
2015-09-14 06:00 | 2.5722 | 230
2015-09-14 07:00 | 3.0867 | 220
2015-09-14 08:00 | 2.5722 | 230
2015-09-14 09:00 | 2.5722 | 240
2015-09-14 10:00 | 2.0578 | 230
2015-09-14 11:00 | 2.5722 | 240
2015-09-14 12:00 | 1.5433 | 340
2015-09-14 13:00 | 4.1156 | 220
2015-09-14 14:00 | 3.0867 | 190
2015-09-14 15:00 | 3.6011 | 210
2015-09-14 16:00 | 3.6011 | 180
2015-09-14 17:00 | 4.1156 | 170
2015-09-14 18:00 | 5.1444 | 160
2015-09-14 19:00 | 4.63 | 170
2015-09-14 20:00 | 4.1156 | 160
2015-09-14 21:00 | 4.1156 | 160
2015-09-14 22:00 | 3.0867 | 210
2015-09-14 23:00 | 3.6011 | 220
2015-09-15 | 3.0867 | 220
2015-09-15 01:00 | 2.0578 | 220
2015-09-15 02:00 | 1.5433 | 270
2015-09-15 03:00 | 1.5433 | 270
2015-09-15 04:00 | 1.5433 | 300
2015-09-15 05:00 | 1.0289 | 290
2015-09-15 06:00 | 0 | 0
2015-09-15 07:00 | 1.0289 | 320
2015-09-15 08:00 | 0 | 0
2015-09-15 09:00 | 1.0289 | 360
2015-09-15 10:00 | 2.0578 | 30
2015-09-15 11:00 | 2.0578 | 350
2015-09-15 12:00 | 2.0578 | 320
2015-09-15 13:00 | 2.0578 | 350
2015-09-15 14:00 | 3.0867 | 20
2015-09-15 15:00 | 4.63 | 40
2015-09-15 16:00 | 5.6589 | 60
2015-09-15 17:00 | 7.2022 | 50
2015-09-15 18:00 | 7.7167 | 50
2015-09-15 19:00 | 8.7455 | 40
2015-09-15 20:00 | 7.2022 | 50
2015-09-15 21:00 | 5.1444 | 50
2015-09-15 22:00 | 5.1444 | 40
2015-09-15 23:00 | 5.1444 | 30
2015-09-16 | 2.0578 | 320
2015-09-16 01:00 | 2.0578 | 360
2015-09-16 02:00 | 2.5722 | 10
2015-09-16 03:00 | 3.0867 | 360
2015-09-16 04:00 | 3.6011 | 360
2015-09-16 05:00 | 2.5722 | 360
2015-09-16 06:00 | 2.0578 | 20
2015-09-16 07:00 | 2.0578 | 10
2015-09-16 08:00 | 2.5722 | 30
2015-09-16 09:00 | 2.0578 | 10
2015-09-16 10:00 | 3.0867 | 10
2015-09-16 11:00 | 4.1156 | 20
2015-09-16 12:00 | 6.1733 | 20
2015-09-16 13:00 | 7.2022 | 40
2015-09-16 14:00 | 6.6878 | 30
2015-09-16 15:00 | 6.6878 | 50
2015-09-16 16:00 | 7.7167 | 50
2015-09-16 17:00 | 7.7167 | 60
2015-09-16 18:00 | 8.2311 | 40
2015-09-16 19:00 | 7.7167 | 40
2015-09-16 20:00 | 7.2022 | 40
2015-09-16 21:00 | 7.2022 | 30
2015-09-16 22:00 | 6.6878 | 30
2015-09-16 23:00 | 5.6589 | 30
2015-09-17 | 5.1444 | 20
2015-09-17 01:00 | 3.0867 | 360
2015-09-17 02:00 | 3.0867 | 340
2015-09-17 03:00 | 3.0867 | 360
2015-09-17 04:00 | 2.5722 | 340
2015-09-17 05:00 | 3.6011 | 360
2015-09-17 06:00 | 3.6011 | 10
2015-09-17 07:00 | 3.0867 | 20
2015-09-17 08:00 | 3.0867 | 20
2015-09-17 09:00 | 2.5722 | 350
2015-09-17 10:00 | 2.0578 | 360
2015-09-17 11:00 | 5.6589 | 10
2015-09-17 12:00 | 6.1733 | 360
2015-09-17 13:00 | 6.6878 | 10
2015-09-17 14:00 | 8.2311 | 360
2015-09-17 15:00 | 7.7167 | 30
2015-09-17 16:00 | 9.26 | 50
2015-09-17 17:00 | 8.7455 | 50
2015-09-17 18:00 | 10.2889 | 40
2015-09-17 19:00 | 9.26 | 40
2015-09-17 20:00 | 9.26 | 40
2015-09-17 21:00 | 8.7455 | 50
2015-09-17 22:00 | 6.6878 | 40
2015-09-17 23:00 | 6.6878 | 30
2015-09-18 | 5.1444 | 20
2015-09-18 01:00 | 4.1156 | 10
2015-09-18 02:00 | 4.1156 | 10
2015-09-18 03:00 | 4.63 | 360
2015-09-18 04:00 | 4.1156 | 340
2015-09-18 05:00 | 5.1444 | 350
2015-09-18 06:00 | 4.63 | 10
2015-09-18 07:00 | 4.1156 | 20
2015-09-18 08:00 | 3.0867 | 10
2015-09-18 09:00 | 3.0867 | 10
2015-09-18 10:00 | 4.1156 | 10
2015-09-18 11:00 | 5.6589 | 10
2015-09-18 12:00 | 6.6878 | 360
2015-09-18 13:00 | 6.6878 | 10
2015-09-18 14:00 | 6.1733 | 350
2015-09-18 15:00 | 7.2022 | 50
2015-09-18 16:00 | 9.26 | 50
2015-09-18 17:00 | 9.26 | 40
2015-09-18 18:00 | 9.7744 | 60
2015-09-18 19:00 | 10.8033 | 50
2015-09-18 20:00 | 10.2889 | 50
2015-09-18 21:00 | 7.2022 | 40
2015-09-18 22:00 | 8.7455 | 40
2015-09-18 23:00 | 7.2022 | 20
2015-09-19 | 6.1733 | 20
2015-09-19 01:00 | 5.1444 | 10
2015-09-19 02:00 | 4.63 | 20
2015-09-19 03:00 | 4.1156 | 20
2015-09-19 04:00 | 4.63 | 20
2015-09-19 05:00 | 4.1156 | 20
2015-09-19 06:00 | 4.63 | 20
2015-09-19 07:00 | 4.63 | 20
2015-09-19 08:00 | 4.1156 | 20
2015-09-19 09:00 | 3.6011 | 360
2015-09-19 10:00 | 4.63 | 350
2015-09-19 11:00 | 5.1444 | 20
2015-09-19 12:00 | 4.63 | 360
2015-09-19 13:00 | 6.1733 | 350
2015-09-19 14:00 | 6.1733 | 40
2015-09-19 15:00 | 6.1733 | 40
2015-09-19 16:00 | 7.2022 | 70
2015-09-19 17:00 | 9.26 | 60
2015-09-19 18:00 | 10.2889 | 50
2015-09-19 19:00 | 10.8033 | 50
2015-09-19 20:00 | 8.7455 | 50
2015-09-19 21:00 | 7.7167 | 40
2015-09-19 22:00 | 7.7167 | 50
2015-09-19 23:00 | 6.6878 | 30
2015-09-20 | 3.6011 | 360
2015-09-20 01:00 | 2.0578 | 310
2015-09-20 02:00 | 3.0867 | 350
2015-09-20 03:00 | 3.0867 | 350
2015-09-20 04:00 | 3.0867 | 20
2015-09-20 05:00 | 3.0867 | 350
2015-09-20 06:00 | 3.0867 | 10
2015-09-20 07:00 | 3.0867 | 20
2015-09-20 08:00 | 3.0867 | 10
2015-09-20 09:00 | 2.0578 | 340
2015-09-20 10:00 | 2.0578 | 350
2015-09-20 11:00 | 6.1733 | 10
2015-09-20 12:00 | 6.1733 | 10
2015-09-20 13:00 | 6.1733 | 360
2015-09-20 14:00 | 6.1733 | 360
2015-09-20 15:00 | 7.2022 | 60
2015-09-20 16:00 | 7.7167 | 40
2015-09-20 17:00 | 8.7455 | 60
2015-09-20 18:00 | 8.7455 | 50
2015-09-20 19:00 | 9.26 | 40
2015-09-20 20:00 | 9.7744 | 50
2015-09-20 21:00 | 8.7455 | 40
2015-09-20 22:00 | 8.7455 | 30
2015-09-20 23:00 | 6.1733 | 30
2015-09-21 | 4.63 | 20
2015-09-21 01:00 | 4.1156 | 10
2015-09-21 02:00 | 4.63 | 20
2015-09-21 03:00 | 3.6011 | 10
2015-09-21 04:00 | 4.1156 | 30
2015-09-21 05:00 | 5.1444 | 20
2015-09-21 06:00 | 3.6011 | 350
2015-09-21 07:00 | 2.5722 | 360
2015-09-21 08:00 | 3.6011 | 20
2015-09-21 09:00 | 3.6011 | 40
2015-09-21 10:00 | 1.5433 | 340
2015-09-21 11:00 | 6.1733 | 10
2015-09-21 12:00 | 6.6878 | 20
2015-09-21 13:00 | 6.1733 | 10
2015-09-21 14:00 | 6.1733 | 50
2015-09-21 15:00 | 8.2311 | 50
2015-09-21 16:00 | 8.7455 | 50
2015-09-21 17:00 | 9.7744 | 40
2015-09-21 18:00 | 8.7455 | 40
2015-09-21 19:00 | 9.7744 | 50
2015-09-21 20:00 | 9.26 | 50
2015-09-21 21:00 | 9.26 | 40
2015-09-21 22:00 | 6.6878 | 40
2015-09-21 23:00 | 5.1444 | 20
2015-09-22 | 5.1444 | 20
2015-09-22 01:00 | 5.1444 | 10
2015-09-22 02:00 | 4.63 | 360
2015-09-22 03:00 | 3.0867 | 360
2015-09-22 04:00 | 4.63 | 10
2015-09-22 05:00 | 4.63 | 360
2015-09-22 06:00 | 4.63 | 360
2015-09-22 07:00 | 3.0867 | 360
2015-09-22 08:00 | 2.5722 | 360
2015-09-22 09:00 | 1.5433 | 340
2015-09-22 10:00 | 3.6011 | 20
2015-09-22 11:00 | 4.1156 | 10
2015-09-22 12:00 | 7.2022 | 20
2015-09-22 13:00 | 7.7167 | 10
2015-09-22 14:00 | 6.1733 | 10
2015-09-22 15:00 | 7.2022 | 40
2015-09-22 16:00 | 8.7455 | 60
2015-09-22 17:00 | 9.26 | 60
2015-09-22 18:00 | 9.7744 | 60
2015-09-22 19:00 | 8.2311 | 50
2015-09-22 20:00 | 8.7455 | 40
2015-09-22 21:00 | 7.7167 | 30
2015-09-22 22:00 | 7.2022 | 20
2015-09-22 23:00 | 5.6589 | 30
2015-09-23 | 6.1733 | 30
2015-09-23 01:00 | 5.6589 | 20
2015-09-23 02:00 | 6.6878 | 10
2015-09-23 03:00 | 5.1444 | 350
2015-09-23 04:00 | 4.63 | 360
2015-09-23 05:00 | 2.5722 | 20
2015-09-23 06:00 | 2.0578 | 350
2015-09-23 07:00 | 3.6011 | 30
2015-09-23 08:00 | 2.5722 | 360
2015-09-23 09:00 | 1.5433 | 350
2015-09-23 10:00 | 5.6589 | 20
2015-09-23 11:00 | 7.7167 | 20
2015-09-23 12:00 | 7.2022 | 20
2015-09-23 13:00 | 7.2022 | 10
2015-09-23 14:00 | 7.7167 | 10
2015-09-23 15:00 | 8.2311 | 60
2015-09-23 16:00 | 9.26 | 50
2015-09-23 17:00 | 7.7167 | 50
2015-09-23 18:00 | 10.8033 | 50
2015-09-23 19:00 | 10.2889 | 50
2015-09-23 20:00 | 10.2889 | 40
2015-09-23 21:00 | 10.8033 | 50
2015-09-23 22:00 | 10.2889 | 40
2015-09-23 23:00 | 6.6878 | 30
2015-09-24 | 5.6589 | 20
2015-09-24 01:00 | 5.1444 | 20
2015-09-24 02:00 | 4.1156 | 20
2015-09-24 03:00 | 5.1444 | 10
2015-09-24 04:00 | 4.63 | 20
2015-09-24 05:00 | 5.1444 | 20
2015-09-24 06:00 | 5.6589 | 10
2015-09-24 07:00 | 4.63 | 360
2015-09-24 08:00 | 5.6589 | 360
2015-09-24 09:00 | 4.63 | 10
2015-09-24 10:00 | 5.6589 | 10
2015-09-24 11:00 | 7.2022 | 10
2015-09-24 12:00 | 9.26 | 360
2015-09-24 13:00 | 9.26 | 20
2015-09-24 14:00 | 7.2022 | 360
2015-09-24 15:00 | 7.7167 | 10
2015-09-24 16:00 | 6.6878 | 10
2015-09-24 17:00 | 7.7167 | 50
2015-09-24 18:00 | 7.7167 | 40
2015-09-24 19:00 | 8.2311 | 40
2015-09-24 20:00 | 8.7455 | 40
2015-09-24 21:00 | 9.26 | 50
2015-09-24 22:00 | 6.6878 | 40
2015-09-24 23:00 | 7.7167 | 30
2015-09-25 | 7.2022 | 20
2015-09-25 01:00 | 5.6589 | 10
2015-09-25 02:00 | 7.7167 | 10
2015-09-25 03:00 | 7.2022 | 10
2015-09-25 04:00 | 8.2311 | 10
2015-09-25 05:00 | 8.7455 | 20
2015-09-25 06:00 | 7.7167 | 10
2015-09-25 07:00 | 7.2022 | 20
2015-09-25 08:00 | 7.2022 | 40
2015-09-25 09:00 | 6.1733 | 20
2015-09-25 10:00 | 6.1733 | 20
2015-09-25 11:00 | 7.7167 | 30
2015-09-25 12:00 | 7.7167 | 30
2015-09-25 13:00 | 8.2311 | 30
2015-09-25 14:00 | 7.7167 | 20
2015-09-25 15:00 | 7.2022 | 30
2015-09-25 16:00 | 8.7455 | 50
2015-09-25 17:00 | 10.8033 | 50
2015-09-25 18:00 | 9.7744 | 50
2015-09-25 19:00 | 8.2311 | 50
2015-09-25 20:00 | 9.7744 | 50
2015-09-25 21:00 | 7.7167 | 40
2015-09-25 22:00 | 5.1444 | 40
2015-09-25 23:00 | 6.6878 | 30
2015-09-26 | 6.1733 | 30
2015-09-26 01:00 | 6.6878 | 30
2015-09-26 02:00 | 2.5722 | 360
2015-09-26 03:00 | 4.63 | 40
2015-09-26 04:00 | 4.63 | 20
2015-09-26 05:00 | 4.1156 | 10
2015-09-26 06:00 | 1.0289 | 300
2015-09-26 07:00 | 2.0578 | 30
2015-09-26 08:00 | 3.0867 | 10
2015-09-26 09:00 | 2.0578 | 340
2015-09-26 10:00 | 2.0578 | 10
2015-09-26 11:00 | 1.0289 | 280
2015-09-26 12:00 | 3.6011 | 140
2015-09-26 13:00 | 5.6589 | 150
2015-09-26 14:00 | 6.1733 | 160
2015-09-26 15:00 | 7.2022 | 160
2015-09-26 16:00 | 8.2311 | 160
2015-09-26 17:00 | 7.7167 | 160
2015-09-26 18:00 | 7.7167 | 160
2015-09-26 19:00 | 7.7167 | 160
2015-09-26 20:00 | 7.2022 | 170
2015-09-26 21:00 | 7.2022 | 170
2015-09-26 22:00 | 6.1733 | 170
2015-09-26 23:00 | 5.1444 | 170
2015-09-27 | 3.6011 | 160
2015-09-27 01:00 | 1.5433 | 130
2015-09-27 02:00 | 0.51444 | 340
2015-09-27 03:00 | 2.0578 | 350
2015-09-27 04:00 | 1.0289 | 320
2015-09-27 05:00 | 1.0289 | 310
2015-09-27 06:00 | 0 | 0
2015-09-27 07:00 | 1.5433 | 290
2015-09-27 08:00 | 3.6011 | 30
2015-09-27 09:00 | 4.1156 | 30
2015-09-27 10:00 | 4.1156 | 20
2015-09-27 11:00 | 4.1156 | 20
2015-09-27 12:00 | 5.6589 | 20
2015-09-27 13:00 | 7.7167 | 10
2015-09-27 14:00 | 7.7167 | 10
2015-09-27 15:00 | 7.7167 | 60
2015-09-27 16:00 | 9.7744 | 60
2015-09-27 17:00 | 9.7744 | 40
2015-09-27 18:00 | 9.7744 | 50
2015-09-27 19:00 | 10.2889 | 40
2015-09-27 20:00 | 9.26 | 50
2015-09-27 21:00 | 10.2889 | 50
2015-09-27 22:00 | 11.3178 | 40
2015-09-27 23:00 | 7.2022 | 40
2015-09-28 | 6.1733 | 20
2015-09-28 01:00 | 4.1156 | 360
2015-09-28 02:00 | 4.63 | 10
2015-09-28 03:00 | 4.63 | 10
2015-09-28 04:00 | 6.1733 | 10
2015-09-28 05:00 | 5.6589 | 360
2015-09-28 06:00 | 5.1444 | 360
2015-09-28 07:00 | 5.6589 | 350
2015-09-28 08:00 | 5.6589 | 360
2015-09-28 09:00 | 4.1156 | 350
2015-09-28 10:00 | 5.6589 | 10
2015-09-28 11:00 | 6.1733 | 360
2015-09-28 12:00 | 7.2022 | 10
2015-09-28 13:00 | 9.7744 | 10
2015-09-28 14:00 | 9.26 | 20
2015-09-28 15:00 | 8.2311 | 20
2015-09-28 16:00 | 8.2311 | 60
2015-09-28 17:00 | 10.2889 | 60
2015-09-28 18:00 | 10.2889 | 60
2015-09-28 19:00 | 10.2889 | 40
2015-09-28 20:00 | 6.6878 | 40
2015-09-28 21:00 | 5.1444 | 40
2015-09-28 22:00 | 5.6589 | 40
2015-09-28 23:00 | 5.1444 | 30
2015-09-29 | 3.0867 | 10
2015-09-29 01:00 | 5.6589 | 20
2015-09-29 02:00 | 5.1444 | 10
2015-09-29 03:00 | 4.63 | 360
2015-09-29 04:00 | 4.1156 | 350
2015-09-29 05:00 | 5.6589 | 10
2015-09-29 06:00 | 4.63 | 360
2015-09-29 07:00 | 7.2022 | 10
2015-09-29 08:00 | 6.6878 | 20
2015-09-29 09:00 | 5.6589 | 10
2015-09-29 10:00 | 5.6589 | 10
2015-09-29 11:00 | 6.1733 | 10
2015-09-29 12:00 | 5.6589 | 10
2015-09-29 13:00 | 6.6878 | 20
2015-09-29 14:00 | 4.1156 | 350
2015-09-29 15:00 | 4.1156 | 20
2015-09-29 16:00 | 7.7167 | 80
2015-09-29 17:00 | 7.7167 | 60
2015-09-29 18:00 | 7.7167 | 60
2015-09-29 19:00 | 8.2311 | 50
2015-09-29 20:00 | 7.2022 | 50
2015-09-29 21:00 | 6.1733 | 50
2015-09-29 22:00 | 5.6589 | 40
2015-09-29 23:00 | 4.63 | 40
2015-09-30 | 3.0867 | 30
2015-09-30 01:00 | 4.1156 | 30
2015-09-30 02:00 | 4.63 | 20
2015-09-30 03:00 | 5.6589 | 20
2015-09-30 04:00 | 4.63 | 20
2015-09-30 05:00 | 3.6011 | 360
2015-09-30 06:00 | 4.1156 | 10
2015-09-30 07:00 | 3.6011 | 360
2015-09-30 08:00 | 3.6011 | 10
2015-09-30 09:00 | 5.6589 | 350
2015-09-30 10:00 | 5.1444 | 360
2015-09-30 11:00 | 8.2311 | 10
2015-09-30 12:00 | 7.2022 | 10
2015-09-30 13:00 | 6.1733 | 20
2015-09-30 14:00 | 7.2022 | 10
2015-09-30 15:00 | 7.2022 | 360
2015-09-30 16:00 | 6.1733 | 30
2015-09-30 17:00 | 8.2311 | 60
2015-09-30 18:00 | 9.26 | 60
2015-09-30 19:00 | 8.7455 | 50
2015-09-30 20:00 | 8.7455 | 50
2015-09-30 21:00 | 6.6878 | 50
2015-09-30 22:00 | 4.63 | 50
2015-09-30 23:00 | 4.63 | 40
2015-10-01 | 5.1444 | 10
2015-10-01 01:00 | 4.63 | 20
2015-10-01 02:00 | 5.1444 | 20
2015-10-01 03:00 | 4.1156 | 10
2015-10-01 04:00 | 6.1733 | 10
2015-10-01 05:00 | 6.1733 | 10
2015-10-01 06:00 | 6.1733 | 10
2015-10-01 07:00 | 5.1444 | 10
2015-10-01 08:00 | 4.1156 | 360
2015-10-01 09:00 | 3.0867 | 340
2015-10-01 10:00 | 2.5722 | 350
2015-10-01 11:00 | 3.6011 | 360
2015-10-01 12:00 | 6.1733 | 10
2015-10-01 13:00 | 3.0867 | 360
2015-10-01 14:00 | 4.63 | 10
2015-10-01 15:00 | 4.1156 | 40
2015-10-01 16:00 | 7.2022 | 60
2015-10-01 17:00 | 7.2022 | 50
2015-10-01 18:00 | 7.7167 | 50
2015-10-01 19:00 | 8.7455 | 60
2015-10-01 20:00 | 5.1444 | 40
2015-10-01 21:00 | 5.1444 | 40
2015-10-01 22:00 | 3.0867 | 60
2015-10-01 23:00 | 4.1156 | 60
2015-10-02 | 3.6011 | 50
2015-10-02 01:00 | 4.63 | 70
2015-10-02 02:00 | 5.1444 | 60
2015-10-02 03:00 | 4.63 | 40
2015-10-02 04:00 | 5.1444 | 30
2015-10-02 05:00 | 2.0578 | 350
2015-10-02 06:00 | 1.5433 | 340
2015-10-02 07:00 | 4.1156 | 20
2015-10-02 08:00 | 3.6011 | 20
2015-10-02 09:00 | 3.6011 | 20
2015-10-02 10:00 | 6.1733 | 10
2015-10-02 11:00 | 6.1733 | 10
2015-10-02 12:00 | 5.6589 | 360
2015-10-02 13:00 | 5.1444 | 10
2015-10-02 14:00 | 7.7167 | 50
2015-10-02 15:00 | 8.7455 | 40
2015-10-02 16:00 | 8.7455 | 50
2015-10-02 17:00 | 9.7744 | 50
2015-10-02 18:00 | 8.7455 | 40
2015-10-02 19:00 | 10.2889 | 40
2015-10-02 20:00 | 8.2311 | 50
2015-10-02 21:00 | 7.7167 | 40
2015-10-02 22:00 | 7.2022 | 40
2015-10-02 23:00 | 7.2022 | 30
2015-10-03 | 5.6589 | 20
2015-10-03 01:00 | 3.6011 | 10
2015-10-03 02:00 | 3.6011 | 10
2015-10-03 03:00 | 3.6011 | 360
2015-10-03 04:00 | 5.6589 | 360
2015-10-03 05:00 | 3.6011 | 10
2015-10-03 06:00 | 3.0867 | 20
2015-10-03 07:00 | 5.1444 | 10
2015-10-03 08:00 | 1.5433 | 320
2015-10-03 09:00 | 3.0867 | 20
2015-10-03 10:00 | 4.1156 | 20
2015-10-03 11:00 | 7.7167 | 20
2015-10-03 12:00 | 7.2022 | 20
2015-10-03 13:00 | 7.7167 | 10
2015-10-03 14:00 | 7.2022 | 360
2015-10-03 15:00 | 7.7167 | 20
2015-10-03 16:00 | 9.26 | 50
2015-10-03 17:00 | 8.7455 | 50
2015-10-03 18:00 | 9.7744 | 50
2015-10-03 19:00 | 10.2889 | 50
2015-10-03 20:00 | 10.2889 | 30
2015-10-03 21:00 | 8.2311 | 30
2015-10-03 22:00 | 5.1444 | 40
2015-10-03 23:00 | 4.1156 | 30
2015-10-04 | 5.1444 | 30
2015-10-04 01:00 | 5.1444 | 20
2015-10-04 02:00 | 5.1444 | 10
2015-10-04 03:00 | 3.0867 | 20
2015-10-04 04:00 | 4.1156 | 20
2015-10-04 05:00 | 4.1156 | 20
2015-10-04 06:00 | 3.6011 | 20
2015-10-04 07:00 | 5.6589 | 20
2015-10-04 08:00 | 5.1444 | 20
2015-10-04 09:00 | 3.6011 | 20
2015-10-04 10:00 | 5.1444 | 10
2015-10-04 11:00 | 6.1733 | 10
2015-10-04 12:00 | 4.63 | 20
2015-10-04 13:00 | 4.63 | 20
2015-10-04 14:00 | 2.5722 | 30
2015-10-04 15:00 | 7.2022 | 90
2015-10-04 16:00 | 7.2022 | 60
2015-10-04 17:00 | 5.1444 | 90
2015-10-04 18:00 | 6.1733 | 170
2015-10-04 19:00 | 4.1156 | 170
2015-10-04 20:00 | 3.6011 | 160
2015-10-04 21:00 | 3.6011 | 160
2015-10-04 22:00 | 5.1444 | 190
2015-10-04 23:00 | 5.1444 | 200
2015-10-05 | 6.1733 | 200
2015-10-05 01:00 | 6.1733 | 190
2015-10-05 02:00 | 6.1733 | 200
2015-10-05 03:00 | 6.1733 | 210
2015-10-05 04:00 | 5.1444 | 220
2015-10-05 05:00 | 5.1444 | 200
2015-10-05 06:00 | 7.7167 | 180
2015-10-05 07:00 | 6.1733 | 200
2015-10-05 08:00 | 5.1444 | 200
2015-10-05 09:00 | 5.1444 | 190
2015-10-05 10:00 | 4.63 | 200
2015-10-05 11:00 | 5.1444 | 200
2015-10-05 12:00 | 6.1733 | 200
2015-10-05 13:00 | 6.1733 | 190
2015-10-05 14:00 | 5.6589 | 190
2015-10-05 15:00 | 6.1733 | 180
2015-10-05 16:00 | 7.2022 | 180
2015-10-05 17:00 | 7.2022 | 180
2015-10-05 18:00 | 6.1733 | 190
2015-10-05 19:00 | 7.7167 | 200
2015-10-05 20:00 | 7.2022 | 210
2015-10-05 21:00 | 6.6878 | 210
2015-10-05 22:00 | 6.6878 | 220
2015-10-05 23:00 | 5.6589 | 220
2015-10-06 | 6.1733 | 220
2015-10-06 01:00 | 4.1156 | 230
2015-10-06 02:00 | 5.6589 | 230
2015-10-06 03:00 | 3.6011 | 230
2015-10-06 04:00 | 6.1733 | 210
2015-10-06 05:00 | 5.1444 | 220
2015-10-06 06:00 | 2.5722 | 230
2015-10-06 07:00 | 3.6011 | 230
2015-10-06 08:00 | 3.6011 | 210
2015-10-06 09:00 | 3.0867 | 220
2015-10-06 10:00 | 5.6589 | 200
2015-10-06 11:00 | 6.6878 | 220
2015-10-06 12:00 | 5.1444 | 220
2015-10-06 13:00 | 5.1444 | 150
2015-10-06 14:00 | 6.6878 | 160
2015-10-06 15:00 | 7.7167 | 160
2015-10-06 16:00 | 6.1733 | 170
2015-10-06 17:00 | 5.1444 | 170
2015-10-06 18:00 | 4.1156 | 170
2015-10-06 19:00 | 4.1156 | 170
2015-10-06 20:00 | 4.1156 | 180
2015-10-06 21:00 | 3.0867 | 200
2015-10-06 22:00 | 2.0578 | 290
2015-10-06 23:00 | 2.0578 | 290
2015-10-07 | 2.0578 | 70
2015-10-07 01:00 | 0.51444 | 260
2015-10-07 02:00 | 1.0289 | 220
2015-10-07 03:00 | 1.0289 | 300
2015-10-07 04:00 | 1.0289 | 310
2015-10-07 05:00 | 2.0578 | 280
2015-10-07 06:00 | 2.0578 | 300
2015-10-07 07:00 | 1.5433 | 310
2015-10-07 08:00 | 1.5433 | 320
2015-10-07 09:00 | 1.0289 | 330
2015-10-07 10:00 | 2.0578 | 300
2015-10-07 11:00 | 2.0578 | 300
2015-10-07 12:00 | 1.5433 | 220
2015-10-07 13:00 | 3.6011 | 170
2015-10-07 14:00 | 3.0867 | 90
2015-10-07 15:00 | 2.0578 | 80
2015-10-07 16:00 | 4.63 | 100
2015-10-07 17:00 | 5.1444 | 90
2015-10-07 18:00 | 6.1733 | 90
2015-10-07 19:00 | 5.1444 | 80
2015-10-07 20:00 | 5.1444 | 80
2015-10-07 21:00 | 4.63 | 70
2015-10-07 22:00 | 3.0867 | 40
2015-10-07 23:00 | 3.0867 | 40
2015-10-08 | 2.0578 | 40
2015-10-08 01:00 | 2.0578 | 30
2015-10-08 02:00 | 1.0289 | 10
2015-10-08 03:00 | 2.5722 | 30
2015-10-08 04:00 | 1.0289 | 340
2015-10-08 05:00 | 1.0289 | 20
2015-10-08 06:00 | 2.5722 | 10
2015-10-08 07:00 | 2.0578 | 360
2015-10-08 08:00 | 1.5433 | 300
2015-10-08 09:00 | 1.0289 | 300
2015-10-08 10:00 | 2.0578 | 310
2015-10-08 11:00 | 2.5722 | 360
2015-10-08 12:00 | 6.6878 | 30
2015-10-08 13:00 | 6.6878 | 40
2015-10-08 14:00 | 6.6878 | 50
2015-10-08 15:00 | 7.7167 | 60
2015-10-08 16:00 | 8.2311 | 40
2015-10-08 17:00 | 9.7744 | 50
2015-10-08 18:00 | 10.2889 | 50
2015-10-08 19:00 | 7.2022 | 50
2015-10-08 20:00 | 8.2311 | 60
2015-10-08 21:00 | 7.7167 | 50
2015-10-08 22:00 | 7.2022 | 40
2015-10-08 23:00 | 5.6589 | 30
2015-10-09 | 4.63 | 20
2015-10-09 01:00 | 4.1156 | 20
2015-10-09 02:00 | 4.1156 | 20
2015-10-09 03:00 | 4.1156 | 10
2015-10-09 04:00 | 3.0867 | 10
2015-10-09 05:00 | 3.0867 | 10
2015-10-09 06:00 | 3.0867 | 20
2015-10-09 07:00 | 4.1156 | 10
2015-10-09 08:00 | 4.1156 | 20
2015-10-09 09:00 | 3.6011 | 20
2015-10-09 10:00 | 5.1444 | 10
2015-10-09 11:00 | 5.1444 | 20
2015-10-09 12:00 | 6.1733 | 20
2015-10-09 13:00 | 5.6589 | 40
2015-10-09 14:00 | 8.2311 | 50
2015-10-09 15:00 | 8.7455 | 50
2015-10-09 16:00 | 9.26 | 60
2015-10-09 18:00 | 11.3178 | 60
2015-10-09 19:00 | 11.3178 | 50
2015-10-09 20:00 | 11.3178 | 50
2015-10-09 21:00 | 10.2889 | 50
2015-10-09 22:00 | 9.26 | 30
2015-10-09 23:00 | 6.1733 | 30
2015-10-10 | 5.1444 | 20
2015-10-10 01:00 | 3.6011 | 350
2015-10-10 02:00 | 2.0578 | 300
2015-10-10 03:00 | 2.0578 | 330
2015-10-10 04:00 | 3.6011 | 320
2015-10-10 05:00 | 5.1444 | 340
2015-10-10 06:00 | 3.6011 | 350
2015-10-10 07:00 | 4.1156 | 10
2015-10-10 08:00 | 4.1156 | 10
2015-10-10 09:00 | 3.6011 | 10
2015-10-10 10:00 | 6.1733 | 360
2015-10-10 11:00 | 9.26 | 360
2015-10-10 12:00 | 8.2311 | 360
2015-10-10 13:00 | 8.2311 | 20
2015-10-10 14:00 | 8.2311 | 10
2015-10-10 15:00 | 7.2022 | 10
2015-10-10 16:00 | 9.7744 | 60
2015-10-10 17:00 | 9.26 | 40
2015-10-10 18:00 | 9.26 | 50
2015-10-10 19:00 | 9.7744 | 50
2015-10-10 20:00 | 6.6878 | 50
2015-10-10 21:00 | 4.63 | 40
2015-10-10 22:00 | 6.6878 | 40
2015-10-10 23:00 | 5.1444 | 40
2015-10-11 | 4.63 | 20
2015-10-11 01:00 | 4.63 | 20
2015-10-11 02:00 | 4.1156 | 10
2015-10-11 03:00 | 4.1156 | 360
2015-10-11 04:00 | 5.1444 | 10
2015-10-11 05:00 | 4.1156 | 10
2015-10-11 06:00 | 5.1444 | 10
2015-10-11 07:00 | 3.0867 | 20
2015-10-11 08:00 | 4.1156 | 360
2015-10-11 09:00 | 4.1156 | 350
2015-10-11 10:00 | 5.6589 | 360
2015-10-11 11:00 | 7.2022 | 10
2015-10-11 12:00 | 8.7455 | 10
2015-10-11 13:00 | 7.2022 | 10
2015-10-11 14:00 | 7.2022 | 50
2015-10-11 15:00 | 9.7744 | 50
2015-10-11 16:00 | 9.26 | 40
2015-10-11 17:00 | 8.7455 | 50
2015-10-11 18:00 | 10.8033 | 50
2015-10-11 19:00 | 10.2889 | 50
2015-10-11 20:00 | 9.26 | 50
2015-10-11 21:00 | 9.7744 | 50
2015-10-11 22:00 | 8.2311 | 40
2015-10-11 23:00 | 7.7167 | 20
2015-10-12 | 4.63 | 10
2015-10-12 01:00 | 4.1156 | 10
2015-10-12 02:00 | 4.1156 | 10
2015-10-12 03:00 | 3.6011 | 10
2015-10-12 04:00 | 3.6011 | 10
2015-10-12 05:00 | 4.1156 | 10
2015-10-12 06:00 | 4.1156 | 10
2015-10-12 07:00 | 4.1156 | 10
2015-10-12 08:00 | 3.6011 | 10
2015-10-12 09:00 | 2.5722 | 360
2015-10-12 10:00 | 4.63 | 10
2015-10-12 11:00 | 7.7167 | 20
2015-10-12 12:00 | 7.2022 | 10
2015-10-12 13:00 | 6.6878 | 40
2015-10-12 14:00 | 8.2311 | 50
2015-10-12 15:00 | 9.26 | 60
2015-10-12 16:00 | 9.26 | 50
2015-10-12 17:00 | 9.7744 | 50
2015-10-12 18:00 | 8.7455 | 60
2015-10-12 20:00 | 7.7167 | 50
2015-10-12 21:00 | 8.7455 | 40
2015-10-12 22:00 | 7.2022 | 40
2015-10-12 23:00 | 6.6878 | 30
2015-10-13 | 4.63 | 20
2015-10-13 01:00 | 5.1444 | 10
2015-10-13 02:00 | 4.63 | 360
2015-10-13 03:00 | 3.0867 | 350
2015-10-13 04:00 | 3.6011 | 360
2015-10-13 05:00 | 2.0578 | 310
2015-10-13 06:00 | 2.0578 | 310
2015-10-13 07:00 | 3.6011 | 10
2015-10-13 08:00 | 3.6011 | 30
2015-10-13 09:00 | 3.0867 | 30
2015-10-13 10:00 | 4.1156 | 10
2015-10-13 11:00 | 5.6589 | 10
2015-10-13 12:00 | 6.6878 | 30
2015-10-13 13:00 | 6.6878 | 360
2015-10-13 14:00 | 8.7455 | 60
2015-10-13 15:00 | 8.2311 | 50
2015-10-13 16:00 | 11.3178 | 50
2015-10-13 17:00 | 11.3178 | 50
2015-10-13 18:00 | 11.8322 | 60
2015-10-13 19:00 | 10.2889 | 60
2015-10-13 20:00 | 7.7167 | 50
2015-10-13 21:00 | 9.26 | 40
2015-10-13 22:00 | 9.26 | 40
2015-10-13 23:00 | 6.1733 | 20
2015-10-14 | 5.1444 | 10
2015-10-14 01:00 | 4.1156 | 360
2015-10-14 02:00 | 4.1156 | 360
2015-10-14 03:00 | 4.1156 | 360
2015-10-14 04:00 | 3.6011 | 360
2015-10-14 05:00 | 4.1156 | 10
2015-10-14 06:00 | 3.6011 | 360
2015-10-14 07:00 | 2.5722 | 350
2015-10-14 08:00 | 4.63 | 20
2015-10-14 09:00 | 4.63 | 30
2015-10-14 10:00 | 5.1444 | 10
2015-10-14 11:00 | 5.1444 | 20
2015-10-14 12:00 | 6.1733 | 10
2015-10-14 13:00 | 6.1733 | 360
2015-10-14 14:00 | 6.6878 | 20
2015-10-14 15:00 | 4.63 | 360
2015-10-14 16:00 | 9.26 | 50
2015-10-14 17:00 | 9.7744 | 50
2015-10-14 18:00 | 10.2889 | 50
2015-10-14 19:00 | 9.7744 | 50
2015-10-14 20:00 | 9.7744 | 50
2015-10-14 21:00 | 7.7167 | 50
2015-10-14 22:00 | 9.26 | 50
2015-10-14 23:00 | 7.2022 | 30
2015-10-15 | 6.1733 | 20
2015-10-15 01:00 | 5.1444 | 360
2015-10-15 02:00 | 6.1733 | 10
2015-10-15 03:00 | 6.1733 | 10
2015-10-15 04:00 | 5.1444 | 20
2015-10-15 05:00 | 5.1444 | 10
2015-10-15 06:00 | 5.1444 | 20
2015-10-15 07:00 | 5.1444 | 30
2015-10-15 08:00 | 4.1156 | 10
2015-10-15 09:00 | 5.1444 | 30
2015-10-15 10:00 | 5.1444 | 20
2015-10-15 11:00 | 5.6589 | 10
2015-10-15 12:00 | 6.1733 | 20
2015-10-15 13:00 | 6.1733 | 360
2015-10-15 14:00 | 7.2022 | 20
2015-10-15 15:00 | 7.2022 | 50
2015-10-15 16:00 | 9.7744 | 60
2015-10-15 17:00 | 9.7744 | 60
2015-10-15 18:00 | 9.7744 | 50
2015-10-15 19:00 | 9.7744 | 50
2015-10-15 20:00 | 11.3178 | 40
2015-10-15 21:00 | 9.7744 | 40
2015-10-15 22:00 | 8.7455 | 40
2015-10-15 23:00 | 5.6589 | 10
2015-10-16 | 6.6878 | 20
2015-10-16 01:00 | 6.6878 | 20
2015-10-16 02:00 | 5.1444 | 20
2015-10-16 03:00 | 6.1733 | 20
2015-10-16 04:00 | 5.6589 | 20
2015-10-16 05:00 | 6.1733 | 10
2015-10-16 06:00 | 5.6589 | 20
2015-10-16 07:00 | 7.2022 | 20
2015-10-16 08:00 | 5.6589 | 10
2015-10-16 09:00 | 5.6589 | 20
2015-10-16 10:00 | 6.1733 | 20
2015-10-16 11:00 | 6.6878 | 20
2015-10-16 12:00 | 6.1733 | 20
2015-10-16 13:00 | 8.2311 | 30
2015-10-16 14:00 | 7.7167 | 40
2015-10-16 15:00 | 9.7744 | 60
2015-10-16 16:00 | 10.8033 | 50
2015-10-16 17:00 | 10.8033 | 50
2015-10-16 18:00 | 11.3178 | 40
2015-10-16 19:00 | 11.8322 | 40
2015-10-16 20:00 | 11.8322 | 50
2015-10-16 21:00 | 8.7455 | 50
2015-10-16 22:00 | 6.1733 | 40
2015-10-16 23:00 | 6.1733 | 40
2015-10-17 | 8.2311 | 20
2015-10-17 01:00 | 5.1444 | 10
2015-10-17 02:00 | 5.1444 | 20
2015-10-17 03:00 | 5.1444 | 20
2015-10-17 04:00 | 6.6878 | 20
2015-10-17 05:00 | 6.1733 | 20
2015-10-17 06:00 | 4.1156 | 50
2015-10-17 07:00 | 4.63 | 30
2015-10-17 08:00 | 4.63 | 20
2015-10-17 09:00 | 4.63 | 20
2015-10-17 10:00 | 5.6589 | 10
2015-10-17 11:00 | 6.1733 | 20
2015-10-17 12:00 | 5.6589 | 10
2015-10-17 13:00 | 5.1444 | 20
2015-10-17 14:00 | 5.6589 | 60
2015-10-17 15:00 | 6.6878 | 70
2015-10-17 16:00 | 6.1733 | 60
2015-10-17 17:00 | 6.1733 | 50
2015-10-17 18:00 | 5.6589 | 110
2015-10-17 19:00 | 5.6589 | 160
2015-10-17 20:00 | 4.1156 | 160
2015-10-17 21:00 | 2.5722 | 150
2015-10-17 22:00 | 2.5722 | 150
2015-10-17 23:00 | 2.0578 | 140
2015-10-18 | 4.1156 | 170
2015-10-18 01:00 | 5.6589 | 210
2015-10-18 02:00 | 5.1444 | 210
2015-10-18 03:00 | 6.1733 | 200
2015-10-18 04:00 | 5.6589 | 210
2015-10-18 05:00 | 5.1444 | 210
2015-10-18 06:00 | 6.6878 | 210
2015-10-18 07:00 | 7.2022 | 200
2015-10-18 08:00 | 7.2022 | 220
2015-10-18 09:00 | 7.7167 | 210
2015-10-18 10:00 | 6.6878 | 210
2015-10-18 11:00 | 7.2022 | 220
2015-10-18 12:00 | 8.2311 | 210
2015-10-18 13:00 | 9.26 | 200
2015-10-18 14:00 | 6.6878 | 190
2015-10-18 15:00 | 8.2311 | 220
2015-10-18 16:00 | 8.2311 | 210
2015-10-18 17:00 | 8.7455 | 210
2015-10-18 18:00 | 8.2311 | 200
2015-10-18 19:00 | 8.2311 | 190
2015-10-18 20:00 | 7.2022 | 180
2015-10-18 21:00 | 6.6878 | 210
2015-10-18 22:00 | 6.1733 | 200
2015-10-18 23:00 | 6.6878 | 210
2015-10-19 | 6.1733 | 210
2015-10-19 01:00 | 6.1733 | 220
2015-10-19 02:00 | 5.6589 | 220
2015-10-19 03:00 | 5.1444 | 220
2015-10-19 04:00 | 5.6589 | 210
2015-10-19 05:00 | 5.1444 | 200
2015-10-19 06:00 | 4.1156 | 200
2015-10-19 07:00 | 5.6589 | 200
2015-10-19 08:00 | 5.1444 | 200
2015-10-19 09:00 | 5.1444 | 210
2015-10-19 10:00 | 5.6589 | 200
2015-10-19 11:00 | 4.1156 | 200
2015-10-19 12:00 | 4.63 | 200
2015-10-19 13:00 | 5.1444 | 200
2015-10-19 14:00 | 5.1444 | 180
2015-10-19 15:00 | 5.6589 | 160
2015-10-19 16:00 | 5.1444 | 180
2015-10-19 17:00 | 4.63 | 160
2015-10-19 18:00 | 4.63 | 160
2015-10-19 19:00 | 3.0867 | 170
2015-10-19 20:00 | 3.6011 | 160
2015-10-19 21:00 | 1.0289 | 210
2015-10-19 22:00 | 0.51444 | 130
2015-10-19 23:00 | 1.0289 | 290
2015-10-20 | 1.5433 | 310
2015-10-20 01:00 | 1.5433 | 300
2015-10-20 02:00 | 1.5433 | 300
2015-10-20 03:00 | 1.0289 | 290
2015-10-20 04:00 | 2.0578 | 300
2015-10-20 05:00 | 1.0289 | 310
2015-10-20 06:00 | 2.0578 | 330
2015-10-20 07:00 | 2.0578 | 320
2015-10-20 08:00 | 1.5433 | 250
2015-10-20 09:00 | 2.0578 | 310
2015-10-20 10:00 | 2.0578 | 320
2015-10-20 11:00 | 1.5433 | 300
2015-10-20 12:00 | 2.0578 | 20
2015-10-20 13:00 | 4.63 | 70
2015-10-20 14:00 | 5.1444 | 40
2015-10-20 15:00 | 5.1444 | 40
2015-10-20 16:00 | 6.1733 | 30
2015-10-20 17:00 | 6.1733 | 60
2015-10-20 18:00 | 7.7167 | 50
2015-10-20 19:00 | 7.7167 | 50
2015-10-20 20:00 | 6.6878 | 50
2015-10-20 21:00 | 5.1444 | 50
2015-10-20 22:00 | 4.1156 | 60
2015-10-20 23:00 | 5.1444 | 50
2015-10-21 | 5.1444 | 30
2015-10-21 01:00 | 4.63 | 10
2015-10-21 02:00 | 4.63 | 20
2015-10-21 03:00 | 3.0867 | 350
2015-10-21 04:00 | 3.0867 | 360
2015-10-21 05:00 | 4.1156 | 350
2015-10-21 06:00 | 5.1444 | 20
2015-10-21 07:00 | 5.1444 | 20
2015-10-21 08:00 | 5.1444 | 30
2015-10-21 09:00 | 6.1733 | 30
2015-10-21 10:00 | 6.1733 | 30
2015-10-21 11:00 | 7.2022 | 20
2015-10-21 12:00 | 6.1733 | 20
2015-10-21 13:00 | 6.1733 | 40
2015-10-21 14:00 | 6.6878 | 30
2015-10-21 15:00 | 4.63 | 30
2015-10-21 16:00 | 7.7167 | 80
2015-10-21 17:00 | 10.2889 | 20
2015-10-21 18:00 | 9.26 | 50
2015-10-21 19:00 | 8.7455 | 40
2015-10-21 20:00 | 9.26 | 40
2015-10-21 21:00 | 7.7167 | 50
2015-10-21 22:00 | 6.1733 | 40
2015-10-21 23:00 | 5.1444 | 40
2015-10-22 | 3.6011 | 40
2015-10-22 01:00 | 2.0578 | 20
2015-10-22 02:00 | 4.1156 | 40
2015-10-22 03:00 | 3.6011 | 20
2015-10-22 04:00 | 4.1156 | 20
2015-10-22 05:00 | 2.5722 | 60
2015-10-22 06:00 | 3.0867 | 40
2015-10-22 07:00 | 3.6011 | 30
2015-10-22 08:00 | 4.1156 | 30
2015-10-22 09:00 | 5.1444 | 20
2015-10-22 10:00 | 5.6589 | 360
2015-10-22 11:00 | 7.2022 | 360
2015-10-22 12:00 | 6.1733 | 350
2015-10-22 13:00 | 7.2022 | 20
2015-10-22 14:00 | 7.2022 | 360
2015-10-22 16:00 | 8.2311 | 60
2015-10-22 17:00 | 9.26 | 60
2015-10-22 18:00 | 10.2889 | 40
2015-10-22 19:00 | 9.7744 | 50
2015-10-22 21:00 | 7.7167 | 50
2015-10-22 22:00 | 5.6589 | 40
2015-10-22 23:00 | 5.1444 | 50
2015-10-23 | 1.5433 | 360
2015-10-23 01:00 | 2.0578 | 330
2015-10-23 02:00 | 3.0867 | 210
2015-10-23 03:00 | 2.5722 | 150
2015-10-23 04:00 | 0 | 0
2015-10-23 05:00 | 0 | 0
2015-10-23 06:00 | 1.5433 | 20
2015-10-23 07:00 | 2.0578 | 320
2015-10-23 08:00 | 1.0289 | 300
2015-10-23 09:00 | 5.6589 | 30
2015-10-23 10:00 | 6.1733 | 30
2015-10-23 11:00 | 5.1444 | 10
2015-10-23 12:00 | 6.1733 | 20
2015-10-23 13:00 | 2.0578 | 50
2015-10-23 14:00 | 6.6878 | 60
2015-10-23 15:00 | 8.2311 | 70
2015-10-23 16:00 | 7.7167 | 50
2015-10-23 17:00 | 8.2311 | 50
2015-10-23 18:00 | 8.2311 | 40
2015-10-23 19:00 | 7.2022 | 30
2015-10-23 20:00 | 6.1733 | 70
2015-10-23 21:00 | 3.6011 | 50
2015-10-23 22:00 | 2.5722 | 50
2015-10-23 23:00 | 3.0867 | 40
2015-10-24 | 2.5722 | 30
2015-10-24 01:00 | 1.0289 | 60
2015-10-24 02:00 | 2.0578 | 310
2015-10-24 03:00 | 4.63 | 190
2015-10-24 04:00 | 5.1444 | 200
2015-10-24 05:00 | 5.6589 | 200
2015-10-24 06:00 | 6.1733 | 200
2015-10-24 07:00 | 5.6589 | 190
2015-10-24 08:00 | 3.6011 | 210
2015-10-24 09:00 | 2.5722 | 210
2015-10-24 10:00 | 5.1444 | 210
2015-10-24 11:00 | 6.6878 | 200
2015-10-24 12:00 | 6.6878 | 160
2015-10-24 13:00 | 8.2311 | 160
2015-10-24 14:00 | 8.7455 | 160
2015-10-24 15:00 | 9.26 | 160
2015-10-24 16:00 | 8.7455 | 160
2015-10-24 17:00 | 8.7455 | 160
2015-10-24 18:00 | 7.2022 | 160
2015-10-24 19:00 | 7.7167 | 170
2015-10-24 20:00 | 7.7167 | 180
2015-10-24 21:00 | 7.2022 | 150
2015-10-24 22:00 | 5.1444 | 190
2015-10-24 23:00 | 5.1444 | 200
2015-10-25 | 5.1444 | 200
2015-10-25 01:00 | 5.1444 | 220
2015-10-25 02:00 | 5.1444 | 210
2015-10-25 03:00 | 3.6011 | 220
2015-10-25 04:00 | 2.5722 | 230
2015-10-25 05:00 | 3.0867 | 240
2015-10-25 06:00 | 3.0867 | 240
2015-10-25 07:00 | 2.0578 | 200
2015-10-25 08:00 | 3.0867 | 220
2015-10-25 09:00 | 4.63 | 210
2015-10-25 10:00 | 6.6878 | 210
2015-10-25 11:00 | 6.6878 | 200
2015-10-25 12:00 | 5.1444 | 180
2015-10-25 13:00 | 7.2022 | 160
2015-10-25 14:00 | 5.6589 | 160
2015-10-25 15:00 | 6.6878 | 160
2015-10-25 16:00 | 7.7167 | 160
2015-10-25 17:00 | 6.1733 | 150
2015-10-25 18:00 | 4.63 | 150
2015-10-25 19:00 | 4.63 | 160
2015-10-25 20:00 | 4.63 | 150
2015-10-25 21:00 | 3.0867 | 150
2015-10-25 22:00 | 4.1156 | 190
2015-10-25 23:00 | 4.1156 | 220
2015-10-26 | 4.1156 | 150
2015-10-26 01:00 | 2.0578 | 290
2015-10-26 02:00 | 1.0289 | 310
2015-10-26 03:00 | 2.0578 | 320
2015-10-26 04:00 | 1.5433 | 280
2015-10-26 05:00 | 2.0578 | 310
2015-10-26 06:00 | 0 | 0
2015-10-26 07:00 | 1.0289 | 280
2015-10-26 08:00 | 1.5433 | 310
2015-10-26 09:00 | 0.51444 | 340
2015-10-26 10:00 | 0 | 0
2015-10-26 11:00 | 1.0289 | 80
2015-10-26 12:00 | 1.0289 | 120
2015-10-26 13:00 | 4.1156 | 160
2015-10-26 14:00 | 3.0867 | 130
2015-10-26 15:00 | 3.0867 | 70
2015-10-26 16:00 | 3.6011 | 50
2015-10-26 17:00 | 4.1156 | 60
2015-10-26 18:00 | 3.6011 | 60
2015-10-26 19:00 | 4.1156 | 50
2015-10-26 20:00 | 4.1156 | 30
2015-10-26 21:00 | 4.63 | 60
2015-10-26 22:00 | 3.6011 | 50
2015-10-26 23:00 | 2.0578 | 40
2015-10-27 | 2.0578 | 30
2015-10-27 01:00 | 1.5433 | 350
2015-10-27 02:00 | 2.0578 | 10
2015-10-27 03:00 | 2.0578 | 360
2015-10-27 04:00 | 1.5433 | 360
2015-10-27 05:00 | 3.0867 | 10
2015-10-27 06:00 | 3.0867 | 10
2015-10-27 07:00 | 3.0867 | 40
2015-10-27 08:00 | 2.5722 | 10
2015-10-27 09:00 | 2.0578 | 360
2015-10-27 10:00 | 4.1156 | 360
2015-10-27 11:00 | 4.63 | 360
2015-10-27 12:00 | 5.6589 | 10
2015-10-27 13:00 | 5.1444 | 40
2015-10-27 14:00 | 6.6878 | 50
2015-10-27 15:00 | 7.2022 | 40
2015-10-27 16:00 | 7.2022 | 60
2015-10-27 17:00 | 8.2311 | 40
2015-10-27 18:00 | 7.7167 | 40
2015-10-27 19:00 | 8.2311 | 50
2015-10-27 20:00 | 7.7167 | 50
2015-10-27 21:00 | 6.6878 | 50
2015-10-27 22:00 | 5.1444 | 50
2015-10-27 23:00 | 6.1733 | 40
2015-10-28 | 6.1733 | 40
2015-10-28 01:00 | 3.6011 | 10
2015-10-28 02:00 | 3.0867 | 360
2015-10-28 03:00 | 3.0867 | 360
2015-10-28 04:00 | 4.1156 | 10
2015-10-28 05:00 | 3.6011 | 20
2015-10-28 06:00 | 3.0867 | 10
2015-10-28 07:00 | 3.6011 | 20
2015-10-28 08:00 | 2.5722 | 40
2015-10-28 09:00 | 4.1156 | 20
2015-10-28 10:00 | 6.6878 | 20
2015-10-28 11:00 | 5.1444 | 360
2015-10-28 12:00 | 5.1444 | 360
2015-10-28 13:00 | 5.6589 | 10
2015-10-28 14:00 | 4.1156 | 360
2015-10-28 15:00 | 4.63 | 60
2015-10-28 16:00 | 6.1733 | 60
2015-10-28 17:00 | 7.2022 | 50
2015-10-28 18:00 | 7.7167 | 40
2015-10-28 19:00 | 8.2311 | 40
2015-10-28 20:00 | 7.2022 | 40
2015-10-28 21:00 | 6.1733 | 50
2015-10-28 22:00 | 5.6589 | 50
2015-10-28 23:00 | 6.1733 | 30
2015-10-29 | 6.1733 | 10
2015-10-29 01:00 | 2.0578 | 340
2015-10-29 02:00 | 2.5722 | 340
2015-10-29 03:00 | 3.6011 | 350
2015-10-29 04:00 | 3.0867 | 10
2015-10-29 05:00 | 4.63 | 10
2015-10-29 06:00 | 2.0578 | 360
2015-10-29 07:00 | 3.6011 | 150
2015-10-29 08:00 | 3.0867 | 150
2015-10-29 09:00 | 7.7167 | 200
2015-10-29 10:00 | 5.1444 | 190
2015-10-29 11:00 | 3.0867 | 220
2015-10-29 12:00 | 4.1156 | 210
2015-10-29 13:00 | 5.1444 | 220
2015-10-29 14:00 | 5.6589 | 220
2015-10-29 15:00 | 7.7167 | 210
2015-10-29 16:00 | 8.2311 | 180
2015-10-29 17:00 | 9.26 | 180
2015-10-29 18:00 | 9.7744 | 200
2015-10-29 19:00 | 7.7167 | 200
2015-10-29 20:00 | 10.2889 | 210
2015-10-29 21:00 | 10.8033 | 210
2015-10-29 22:00 | 9.26 | 210
2015-10-29 23:00 | 10.8033 | 210
2015-10-30 | 8.2311 | 210
2015-10-30 01:00 | 7.7167 | 210
2015-10-30 02:00 | 7.2022 | 210
2015-10-30 03:00 | 6.1733 | 200
2015-10-30 04:00 | 7.2022 | 220
2015-10-30 05:00 | 6.6878 | 210
2015-10-30 06:00 | 7.2022 | 220
2015-10-30 07:00 | 7.2022 | 220
2015-10-30 08:00 | 6.1733 | 210
2015-10-30 09:00 | 5.6589 | 200
2015-10-30 10:00 | 5.6589 | 210
2015-10-30 11:00 | 5.1444 | 170
2015-10-30 12:00 | 6.1733 | 150
2015-10-30 13:00 | 6.1733 | 140
2015-10-30 14:00 | 7.2022 | 140
2015-10-30 15:00 | 6.1733 | 130
2015-10-30 16:00 | 3.6011 | 150
2015-10-30 17:00 | 5.1444 | 130
2015-10-30 18:00 | 4.1156 | 120
2015-10-30 19:00 | 3.6011 | 130
2015-10-30 20:00 | 2.0578 | 160
2015-10-30 21:00 | 4.1156 | 70
2015-10-30 22:00 | 4.63 | 80
2015-10-30 23:00 | 2.0578 | 100
2015-10-31 | 2.0578 | 110
2015-10-31 01:00 | 4.1156 | 100
2015-10-31 02:00 | 4.1156 | 70
2015-10-31 03:00 | 2.5722 | 30
2015-10-31 04:00 | 4.1156 | 50
2015-10-31 05:00 | 4.63 | 60
2015-10-31 06:00 | 4.63 | 60
2015-10-31 07:00 | 2.5722 | 20
2015-10-31 08:00 | 1.0289 | 10
2015-10-31 09:00 | 1.5433 | 360
2015-10-31 10:00 | 3.0867 | 20
2015-10-31 11:00 | 5.1444 | 30
2015-10-31 12:00 | 5.6589 | 30
2015-10-31 13:00 | 6.6878 | 40
2015-10-31 14:00 | 6.6878 | 40
2015-10-31 15:00 | 7.2022 | 40
2015-10-31 16:00 | 6.1733 | 30
2015-10-31 17:00 | 6.6878 | 40
2015-10-31 18:00 | 5.1444 | 40
2015-10-31 19:00 | 6.1733 | 60
2015-10-31 20:00 | 5.6589 | 40
2015-10-31 21:00 | 5.1444 | 50
2015-10-31 22:00 | 5.1444 | 50
2015-10-31 23:00 | 4.1156 | 50
2015-11-01 05:00 | 3.0867 | 10
2015-11-01 06:00 | 4.63 | 10
2015-11-01 07:00 | 4.63 | 20
2015-11-01 08:00 | 2.0578 | 350
2015-11-01 09:00 | 4.1156 | 20
2015-11-01 10:00 | 4.63 | 20
2015-11-01 11:00 | 5.6589 | 10
2015-11-01 12:00 | 6.1733 | 360
2015-11-01 13:00 | 7.2022 | 10
2015-11-01 14:00 | 5.6589 | 20
2015-11-01 15:00 | 8.2311 | 60
2015-11-01 16:00 | 8.2311 | 40
2015-11-01 17:00 | 8.2311 | 40
2015-11-01 18:00 | 9.26 | 50
2015-11-01 19:00 | 9.7744 | 50
2015-11-01 20:00 | 8.2311 | 50
2015-11-01 21:00 | 8.2311 | 50
2015-11-01 22:00 | 7.7167 | 50
2015-11-01 23:00 | 6.6878 | 20
2015-11-02 | 3.6011 | 360
2015-11-02 01:00 | 3.6011 | 360
2015-11-02 02:00 | 4.1156 | 360
2015-11-02 03:00 | 2.0578 | 10
2015-11-02 04:00 | 4.1156 | 10
2015-11-02 05:00 | 4.1156 | 360
2015-11-02 06:00 | 3.6011 | 30
2015-11-02 07:00 | 3.6011 | 20
2015-11-02 08:00 | 3.0867 | 20
2015-11-02 09:00 | 3.0867 | 30
2015-11-02 10:00 | 4.63 | 20
2015-11-02 11:00 | 4.1156 | 360
2015-11-02 12:00 | 6.1733 | 10
2015-11-02 13:00 | 6.1733 | 30
2015-11-02 14:00 | 6.1733 | 60
2015-11-02 15:00 | 8.7455 | 60
2015-11-02 16:00 | 9.26 | 50
2015-11-02 17:00 | 9.26 | 70
2015-11-02 18:00 | 10.2889 | 50
2015-11-02 19:00 | 10.2889 | 40
2015-11-02 20:00 | 11.3178 | 50
2015-11-02 21:00 | 8.2311 | 50
2015-11-02 22:00 | 7.7167 | 40
2015-11-02 23:00 | 6.6878 | 30
2015-11-03 | 3.6011 | 10
2015-11-03 01:00 | 3.0867 | 350
2015-11-03 02:00 | 2.0578 | 340
2015-11-03 03:00 | 2.0578 | 350
2015-11-03 04:00 | 6.1733 | 20
2015-11-03 05:00 | 5.1444 | 10
2015-11-03 06:00 | 3.0867 | 360
2015-11-03 07:00 | 5.1444 | 360
2015-11-03 08:00 | 6.1733 | 20
2015-11-03 09:00 | 5.6589 | 10
2015-11-03 10:00 | 6.6878 | 360
2015-11-03 11:00 | 8.7455 | 10
2015-11-03 12:00 | 8.7455 | 10
2015-11-03 13:00 | 6.6878 | 10
2015-11-03 15:00 | 7.7167 | 360
2015-11-03 16:00 | 8.7455 | 50
2015-11-03 17:00 | 9.7744 | 50
2015-11-03 18:00 | 9.26 | 40
2015-11-03 19:00 | 10.2889 | 40
2015-11-03 20:00 | 10.2889 | 50
2015-11-03 22:00 | 6.6878 | 30
2015-11-03 23:00 | 6.1733 | 10
2015-11-04 | 6.6878 | 10
2015-11-04 01:00 | 6.1733 | 10
2015-11-04 02:00 | 7.2022 | 10
2015-11-04 03:00 | 6.6878 | 10
2015-11-04 04:00 | 7.2022 | 20
2015-11-04 05:00 | 6.1733 | 10
2015-11-04 06:00 | 6.1733 | 30
2015-11-04 07:00 | 4.63 | 10
2015-11-04 08:00 | 4.1156 | 340
2015-11-04 09:00 | 5.6589 | 10
2015-11-04 10:00 | 5.1444 | 10
2015-11-04 11:00 | 6.6878 | 20
2015-11-04 12:00 | 6.6878 | 20
2015-11-04 13:00 | 6.6878 | 20
2015-11-04 14:00 | 6.6878 | 20
2015-11-04 15:00 | 6.1733 | 40
2015-11-04 16:00 | 7.7167 | 60
2015-11-04 17:00 | 8.7455 | 60
2015-11-04 18:00 | 9.26 | 50
2015-11-04 19:00 | 8.2311 | 50
2015-11-04 20:00 | 8.2311 | 50
2015-11-04 21:00 | 8.7455 | 50
2015-11-04 22:00 | 4.63 | 30
2015-11-04 23:00 | 5.6589 | 30
2015-11-05 | 6.1733 | 20
2015-11-05 01:00 | 6.6878 | 30
2015-11-05 02:00 | 7.2022 | 30
2015-11-05 03:00 | 7.2022 | 40
2015-11-05 04:00 | 7.2022 | 30
2015-11-05 05:00 | 6.6878 | 30
2015-11-05 06:00 | 1.5433 | 50
2015-11-05 07:00 | 3.6011 | 170
2015-11-05 08:00 | 3.0867 | 170
2015-11-05 09:00 | 3.0867 | 130
2015-11-05 10:00 | 3.0867 | 140
2015-11-05 11:00 | 2.5722 | 150
2015-11-05 12:00 | 4.1156 | 150
2015-11-05 13:00 | 4.63 | 140
2015-11-05 14:00 | 3.0867 | 80
2015-11-05 15:00 | 5.6589 | 60
2015-11-05 16:00 | 6.1733 | 50
2015-11-05 17:00 | 6.1733 | 60
2015-11-05 18:00 | 5.6589 | 70
2015-11-05 19:00 | 6.1733 | 50
2015-11-05 20:00 | 5.1444 | 50
2015-11-05 21:00 | 4.1156 | 50
2015-11-05 22:00 | 3.0867 | 60
2015-11-05 23:00 | 4.1156 | 40
2015-11-06 | 5.1444 | 20
2015-11-06 01:00 | 5.6589 | 20
2015-11-06 02:00 | 3.6011 | 10
2015-11-06 03:00 | 2.5722 | 20
2015-11-06 04:00 | 1.5433 | 70
2015-11-06 05:00 | 1.0289 | 360
2015-11-06 06:00 | 2.0578 | 350
2015-11-06 07:00 | 0 | 0
2015-11-06 08:00 | 0 | 0
2015-11-06 09:00 | 1.5433 | 30
2015-11-06 10:00 | 2.5722 | 340
2015-11-06 11:00 | 2.5722 | 310
2015-11-06 12:00 | 2.0578 | 30
2015-11-06 13:00 | 1.5433 | 350
2015-11-06 14:00 | 4.1156 | 150
2015-11-06 15:00 | 4.1156 | 150
2015-11-06 16:00 | 5.1444 | 100
2015-11-06 17:00 | 4.1156 | 110
2015-11-06 18:00 | 3.6011 | 110
2015-11-06 19:00 | 3.6011 | 110
2015-11-06 20:00 | 3.0867 | 70
2015-11-06 21:00 | 3.6011 | 50
2015-11-06 22:00 | 2.5722 | 70
2015-11-06 23:00 | 4.1156 | 20
2015-11-07 | 3.6011 | 30
2015-11-07 01:00 | 4.1156 | 20
2015-11-07 02:00 | 3.6011 | 10
2015-11-07 03:00 | 3.6011 | 30
2015-11-07 04:00 | 2.0578 | 20
2015-11-07 05:00 | 2.0578 | 30
2015-11-07 06:00 | 2.0578 | 40
2015-11-07 07:00 | 2.0578 | 10
2015-11-07 08:00 | 1.0289 | 360
2015-11-07 09:00 | 1.0289 | 310
2015-11-07 10:00 | 4.63 | 30
2015-11-07 11:00 | 4.1156 | 10
2015-11-07 12:00 | 3.0867 | 360
2015-11-07 13:00 | 5.1444 | 80
2015-11-07 14:00 | 6.6878 | 60
2015-11-07 15:00 | 7.2022 | 80
2015-11-07 16:00 | 7.2022 | 70
2015-11-07 17:00 | 8.2311 | 50
2015-11-07 18:00 | 8.2311 | 60
2015-11-07 19:00 | 6.6878 | 50
2015-11-07 20:00 | 7.2022 | 50
2015-11-07 21:00 | 7.7167 | 50
2015-11-07 22:00 | 7.2022 | 40
2015-11-07 23:00 | 5.1444 | 30
2015-11-08 | 4.1156 | 10
2015-11-08 01:00 | 4.1156 | 20
2015-11-08 02:00 | 3.6011 | 10
2015-11-08 03:00 | 2.0578 | 20
2015-11-08 04:00 | 1.5433 | 350
2015-11-08 05:00 | 2.0578 | 360
2015-11-08 06:00 | 1.0289 | 310
2015-11-08 07:00 | 1.5433 | 310
2015-11-08 08:00 | 1.0289 | 320
2015-11-08 09:00 | 0.51444 | 360
2015-11-08 10:00 | 4.1156 | 10
2015-11-08 11:00 | 4.1156 | 360
2015-11-08 12:00 | 4.63 | 10
2015-11-08 13:00 | 5.1444 | 60
2015-11-08 14:00 | 6.1733 | 60
2015-11-08 15:00 | 7.7167 | 50
2015-11-08 16:00 | 8.7455 | 60
2015-11-08 17:00 | 10.2889 | 60
2015-11-08 18:00 | 10.2889 | 40
2015-11-08 19:00 | 10.2889 | 60
2015-11-08 20:00 | 10.2889 | 50
2015-11-08 21:00 | 8.2311 | 40
2015-11-08 22:00 | 7.2022 | 40
2015-11-08 23:00 | 5.1444 | 50
2015-11-09 | 2.5722 | 10
2015-11-09 01:00 | 2.0578 | 10
2015-11-09 02:00 | 4.1156 | 10
2015-11-09 03:00 | 1.5433 | 330
2015-11-09 04:00 | 2.0578 | 320
2015-11-09 05:00 | 4.63 | 330
2015-11-09 06:00 | 5.1444 | 20
2015-11-09 07:00 | 4.1156 | 30
2015-11-09 08:00 | 4.63 | 30
2015-11-09 09:00 | 5.1444 | 30
2015-11-09 10:00 | 5.1444 | 10
2015-11-09 11:00 | 8.2311 | 10
2015-11-09 12:00 | 9.26 | 30
2015-11-09 13:00 | 9.26 | 20
2015-11-09 14:00 | 7.7167 | 10
2015-11-09 15:00 | 8.7455 | 70
2015-11-09 16:00 | 8.2311 | 50
2015-11-09 17:00 | 9.7744 | 50
2015-11-09 18:00 | 8.7455 | 50
2015-11-09 19:00 | 8.2311 | 50
2015-11-09 20:00 | 5.1444 | 40
2015-11-09 21:00 | 5.6589 | 20
2015-11-09 22:00 | 5.6589 | 40
2015-11-09 23:00 | 5.1444 | 30
2015-11-10 | 4.1156 | 40
2015-11-10 01:00 | 3.6011 | 10
2015-11-10 02:00 | 4.63 | 10
2015-11-10 03:00 | 3.6011 | 350
2015-11-10 04:00 | 3.6011 | 360
2015-11-10 05:00 | 4.1156 | 10
2015-11-10 06:00 | 3.6011 | 20
2015-11-10 07:00 | 2.0578 | 350
2015-11-10 08:00 | 3.0867 | 10
2015-11-10 09:00 | 2.5722 | 10
2015-11-10 10:00 | 4.63 | 360
2015-11-10 11:00 | 4.63 | 360
2015-11-10 12:00 | 4.1156 | 20
2015-11-10 13:00 | 6.6878 | 60
2015-11-10 14:00 | 7.2022 | 50
2015-11-10 15:00 | 9.26 | 60
2015-11-10 16:00 | 7.7167 | 60
2015-11-10 17:00 | 8.7455 | 50
2015-11-10 18:00 | 8.7455 | 50
2015-11-10 19:00 | 8.2311 | 50
2015-11-10 20:00 | 7.7167 | 50
2015-11-10 21:00 | 8.2311 | 50
2015-11-10 22:00 | 7.2022 | 40
2015-11-10 23:00 | 5.1444 | 30
2015-11-11 | 4.63 | 20
2015-11-11 01:00 | 3.6011 | 20
2015-11-11 02:00 | 3.6011 | 20
2015-11-11 03:00 | 3.0867 | 360
2015-11-11 04:00 | 3.0867 | 360
2015-11-11 05:00 | 3.0867 | 10
2015-11-11 06:00 | 3.0867 | 20
2015-11-11 07:00 | 2.5722 | 20
2015-11-11 08:00 | 3.0867 | 10
2015-11-11 09:00 | 3.6011 | 20
2015-11-11 10:00 | 5.1444 | 10
2015-11-11 11:00 | 5.6589 | 360
2015-11-11 12:00 | 5.1444 | 60
2015-11-11 13:00 | 5.6589 | 50
2015-11-11 14:00 | 7.7167 | 60
2015-11-11 15:00 | 8.2311 | 50
2015-11-11 16:00 | 8.2311 | 60
2015-11-11 17:00 | 8.7455 | 60
2015-11-11 18:00 | 9.7744 | 60
2015-11-11 19:00 | 9.7744 | 50
2015-11-11 20:00 | 7.7167 | 50
2015-11-11 21:00 | 6.1733 | 40
2015-11-11 22:00 | 5.1444 | 30
2015-11-11 23:00 | 5.6589 | 30
2015-11-12 | 4.63 | 10
2015-11-12 01:00 | 5.1444 | 10
2015-11-12 02:00 | 6.1733 | 30
2015-11-12 03:00 | 5.6589 | 20
2015-11-12 04:00 | 5.1444 | 30
2015-11-12 05:00 | 6.1733 | 20
2015-11-12 06:00 | 6.1733 | 10
2015-11-12 07:00 | 4.1156 | 20
2015-11-12 08:00 | 4.1156 | 360
2015-11-12 09:00 | 5.1444 | 20
2015-11-12 10:00 | 5.6589 | 10
2015-11-12 11:00 | 6.6878 | 10
2015-11-12 12:00 | 4.63 | 20
2015-11-12 13:00 | 5.6589 | 20
2015-11-12 14:00 | 5.1444 | 10
2015-11-12 15:00 | 6.6878 | 70
2015-11-12 16:00 | 6.1733 | 80
2015-11-12 17:00 | 6.1733 | 80
2015-11-12 18:00 | 5.6589 | 80
2015-11-12 19:00 | 4.1156 | 60
2015-11-12 20:00 | 4.63 | 70
2015-11-12 21:00 | 5.1444 | 170
2015-11-12 22:00 | 5.1444 | 190
2015-11-12 23:00 | 6.1733 | 200
2015-11-13 | 5.1444 | 190
2015-11-13 01:00 | 5.1444 | 210
2015-11-13 02:00 | 5.1444 | 210
2015-11-13 03:00 | 2.5722 | 230
2015-11-13 04:00 | 3.0867 | 210
2015-11-13 05:00 | 3.6011 | 200
2015-11-13 06:00 | 2.5722 | 200
2015-11-13 07:00 | 1.0289 | 130
2015-11-13 08:00 | 2.5722 | 160
2015-11-13 09:00 | 1.0289 | 130
2015-11-13 10:00 | 1.5433 | 250
2015-11-13 11:00 | 2.0578 | 270
2015-11-13 12:00 | 2.5722 | 10
2015-11-13 13:00 | 4.63 | 140
2015-11-13 14:00 | 5.6589 | 110
2015-11-13 15:00 | 4.63 | 120
2015-11-13 16:00 | 4.63 | 100
2015-11-13 17:00 | 6.1733 | 80
2015-11-13 18:00 | 5.1444 | 60
2015-11-13 19:00 | 4.63 | 70
2015-11-13 20:00 | 4.1156 | 60
2015-11-13 21:00 | 4.1156 | 60
2015-11-13 22:00 | 3.6011 | 50
2015-11-13 23:00 | 3.6011 | 20
2015-11-14 | 3.0867 | 20
2015-11-14 01:00 | 4.63 | 30
2015-11-14 02:00 | 3.6011 | 30
2015-11-14 03:00 | 4.63 | 20
2015-11-14 04:00 | 4.63 | 10
2015-11-14 05:00 | 5.1444 | 30
2015-11-14 06:00 | 4.63 | 30
2015-11-14 07:00 | 5.1444 | 30
2015-11-14 08:00 | 4.1156 | 20
2015-11-14 09:00 | 3.0867 | 50
2015-11-14 10:00 | 5.1444 | 30
2015-11-14 11:00 | 6.1733 | 30
2015-11-14 12:00 | 5.6589 | 30
2015-11-14 13:00 | 5.6589 | 30
2015-11-14 14:00 | 6.6878 | 60
2015-11-14 15:00 | 7.2022 | 60
2015-11-14 16:00 | 8.7455 | 60
2015-11-14 17:00 | 8.7455 | 60
2015-11-14 18:00 | 8.2311 | 40
2015-11-14 19:00 | 8.2311 | 40
2015-11-14 20:00 | 8.2311 | 40
2015-11-14 21:00 | 7.2022 | 40
2015-11-14 22:00 | 6.1733 | 30
2015-11-14 23:00 | 6.1733 | 20
2015-11-15 | 5.1444 | 10
2015-11-15 01:00 | 6.6878 | 30
2015-11-15 02:00 | 5.1444 | 30
2015-11-15 03:00 | 7.7167 | 30
2015-11-15 04:00 | 6.6878 | 20
2015-11-15 05:00 | 4.63 | 10
2015-11-15 06:00 | 5.1444 | 20
2015-11-15 07:00 | 6.6878 | 20
2015-11-15 08:00 | 5.6589 | 20
2015-11-15 09:00 | 6.6878 | 20
2015-11-15 10:00 | 4.63 | 50
2015-11-15 11:00 | 6.1733 | 50
2015-11-15 12:00 | 7.2022 | 50
2015-11-15 13:00 | 6.6878 | 50
2015-11-15 14:00 | 6.1733 | 40
2015-11-15 15:00 | 7.2022 | 20
2015-11-15 16:00 | 7.2022 | 60
2015-11-15 17:00 | 3.0867 | 80
2015-11-15 18:00 | 2.5722 | 180
2015-11-15 19:00 | 2.0578 | 180
2015-11-15 20:00 | 3.0867 | 170
2015-11-15 21:00 | 4.1156 | 250
2015-11-15 22:00 | 3.0867 | 240
2015-11-15 23:00 | 4.63 | 250
2015-11-16 | 4.63 | 230
2015-11-16 01:00 | 3.6011 | 230
2015-11-16 02:00 | 3.0867 | 230
2015-11-16 03:00 | 2.5722 | 220
2015-11-16 04:00 | 1.5433 | 170
2015-11-16 05:00 | 3.0867 | 230
2015-11-16 06:00 | 2.0578 | 210
2015-11-16 07:00 | 1.5433 | 270
2015-11-16 08:00 | 1.5433 | 170
2015-11-16 09:00 | 1.5433 | 150
2015-11-16 10:00 | 3.0867 | 160
2015-11-16 11:00 | 4.63 | 190
2015-11-16 12:00 | 4.63 | 210
2015-11-16 13:00 | 2.5722 | 130
2015-11-16 14:00 | 2.5722 | 150
2015-11-16 15:00 | 4.1156 | 130
2015-11-16 16:00 | 5.6589 | 150
2015-11-16 17:00 | 5.6589 | 160
2015-11-16 18:00 | 4.1156 | 150
2015-11-16 19:00 | 3.6011 | 150
2015-11-16 20:00 | 2.5722 | 170
2015-11-16 21:00 | 2.5722 | 170
2015-11-16 22:00 | 2.5722 | 190
2015-11-16 23:00 | 4.1156 | 210
2015-11-17 | 3.6011 | 220
2015-11-17 01:00 | 2.5722 | 250
2015-11-17 02:00 | 2.0578 | 270
2015-11-17 03:00 | 1.5433 | 300
2015-11-17 04:00 | 1.5433 | 310
2015-11-17 05:00 | 1.5433 | 300
2015-11-17 07:00 | 1.5433 | 290
2015-11-17 08:00 | 2.0578 | 330
2015-11-17 09:00 | 1.0289 | 300
2015-11-17 10:00 | 1.5433 | 290
2015-11-17 11:00 | 2.0578 | 280
2015-11-17 12:00 | 2.0578 | 310
2015-11-17 13:00 | 1.5433 | 30
2015-11-17 14:00 | 2.5722 | 100
2015-11-17 15:00 | 2.5722 | 70
2015-11-17 16:00 | 3.6011 | 80
2015-11-17 17:00 | 3.6011 | 60
2015-11-17 18:00 | 3.0867 | 50
2015-11-17 19:00 | 5.1444 | 60
2015-11-17 20:00 | 4.1156 | 30
2015-11-17 21:00 | 1.0289 | 290
2015-11-17 22:00 | 1.5433 | 320
2015-11-17 23:00 | 1.5433 | 270
2015-11-18 01:00 | 1.5433 | 300
2015-11-18 02:00 | 3.6011 | 20
2015-11-18 03:00 | 2.0578 | 340
2015-11-18 04:00 | 3.0867 | 20
2015-11-18 05:00 | 2.5722 | 20
2015-11-18 06:00 | 2.0578 | 10
2015-11-18 07:00 | 3.6011 | 20
2015-11-18 08:00 | 3.0867 | 360
2015-11-18 09:00 | 5.6589 | 20
2015-11-18 10:00 | 3.0867 | 10
2015-11-18 11:00 | 3.6011 | 360
2015-11-18 12:00 | 5.6589 | 360
2015-11-18 13:00 | 5.6589 | 20
2015-11-18 14:00 | 6.6878 | 30
2015-11-18 15:00 | 7.2022 | 80
2015-11-18 16:00 | 6.6878 | 60
2015-11-18 17:00 | 8.7455 | 50
2015-11-18 18:00 | 8.2311 | 50
2015-11-18 19:00 | 8.2311 | 50
2015-11-18 20:00 | 8.2311 | 40
2015-11-18 21:00 | 8.7455 | 40
2015-11-18 22:00 | 7.2022 | 40
2015-11-18 23:00 | 4.1156 | 30
2015-11-19 | 4.63 | 10
2015-11-19 01:00 | 6.1733 | 20
2015-11-19 02:00 | 5.6589 | 30
2015-11-19 03:00 | 3.6011 | 10
2015-11-19 04:00 | 4.1156 | 20
2015-11-19 05:00 | 4.1156 | 10
2015-11-19 06:00 | 4.1156 | 50
2015-11-19 07:00 | 5.1444 | 30
2015-11-19 08:00 | 5.1444 | 10
2015-11-19 09:00 | 4.63 | 40
2015-11-19 10:00 | 5.1444 | 20
2015-11-19 11:00 | 5.6589 | 20
2015-11-19 12:00 | 6.1733 | 20
2015-11-19 13:00 | 6.6878 | 20
2015-11-19 14:00 | 6.6878 | 30
2015-11-19 15:00 | 6.1733 | 30
2015-11-19 16:00 | 8.2311 | 50
2015-11-19 17:00 | 8.7455 | 60
2015-11-19 18:00 | 9.26 | 50
2015-11-19 19:00 | 8.7455 | 40
2015-11-19 20:00 | 7.7167 | 40
2015-11-19 21:00 | 7.2022 | 40
2015-11-19 22:00 | 6.6878 | 40
2015-11-19 23:00 | 5.1444 | 20
2015-11-20 | 5.1444 | 10
2015-11-20 01:00 | 8.2311 | 40
2015-11-20 02:00 | 7.7167 | 40
2015-11-20 03:00 | 6.6878 | 40
2015-11-20 04:00 | 6.1733 | 30
2015-11-20 05:00 | 7.2022 | 30
2015-11-20 06:00 | 7.7167 | 30
2015-11-20 07:00 | 6.1733 | 30
2015-11-20 08:00 | 7.7167 | 30
2015-11-20 09:00 | 6.6878 | 30
2015-11-20 10:00 | 6.6878 | 20
2015-11-20 11:00 | 6.1733 | 10
2015-11-20 12:00 | 6.6878 | 30
2015-11-20 13:00 | 4.63 | 30
2015-11-20 14:00 | 6.1733 | 20
2015-11-20 15:00 | 2.0578 | 350
2015-11-20 16:00 | 1.5433 | 120
2015-11-20 17:00 | 4.1156 | 80
2015-11-20 18:00 | 6.1733 | 50
2015-11-20 19:00 | 7.7167 | 40
2015-11-20 20:00 | 7.2022 | 70
2015-11-20 21:00 | 4.63 | 30
2015-11-20 22:00 | 5.1444 | 360
2015-11-20 23:00 | 5.1444 | 20
2015-11-21 | 4.1156 | 10
2015-11-21 01:00 | 6.6878 | 20
2015-11-21 02:00 | 6.1733 | 20
2015-11-21 03:00 | 3.6011 | 10
2015-11-21 04:00 | 4.1156 | 30
2015-11-21 05:00 | 2.0578 | 20
2015-11-21 06:00 | 2.0578 | 40
2015-11-21 07:00 | 4.63 | 30
2015-11-21 08:00 | 2.5722 | 350
2015-11-21 09:00 | 1.5433 | 350
2015-11-21 10:00 | 2.5722 | 40
2015-11-21 11:00 | 2.0578 | 310
2015-11-21 12:00 | 2.5722 | 270
2015-11-21 13:00 | 1.5433 | 250
2015-11-21 14:00 | 4.1156 | 150
2015-11-21 15:00 | 5.6589 | 150
2015-11-21 16:00 | 6.1733 | 150
2015-11-21 17:00 | 7.7167 | 160
2015-11-21 18:00 | 7.2022 | 160
2015-11-21 19:00 | 7.2022 | 180
2015-11-21 20:00 | 11.8322 | 210
2015-11-21 22:00 | 10.2889 | 220
2015-11-21 23:00 | 9.7744 | 220
2015-11-22 01:00 | 6.6878 | 220
2015-11-22 03:00 | 5.6589 | 210
2015-11-22 04:00 | 6.1733 | 200
2015-11-22 05:00 | 5.6589 | 220
2015-11-22 06:00 | 6.1733 | 210
2015-11-22 07:00 | 5.1444 | 220
2015-11-22 09:00 | 5.6589 | 210
2015-11-22 10:00 | 3.6011 | 200
2015-11-22 11:00 | 2.5722 | 240
2015-11-22 12:00 | 3.6011 | 230
2015-11-22 13:00 | 3.6011 | 180
2015-11-22 14:00 | 3.6011 | 190
2015-11-22 15:00 | 3.6011 | 160
2015-11-22 16:00 | 5.1444 | 160
2015-11-22 17:00 | 6.1733 | 160
2015-11-22 18:00 | 5.6589 | 160
2015-11-22 19:00 | 5.6589 | 160
2015-11-22 20:00 | 5.6589 | 160
2015-11-22 21:00 | 4.1156 | 170
2015-11-22 22:00 | 3.0867 | 160
2015-11-22 23:00 | 2.0578 | 220
2015-11-23 | 2.0578 | 230
2015-11-23 01:00 | 1.0289 | 330
2015-11-23 02:00 | 1.5433 | 310
2015-11-23 03:00 | 1.5433 | 300
2015-11-23 04:00 | 1.0289 | 310
2015-11-23 05:00 | 0 | 0
2015-11-23 06:00 | 1.5433 | 350
2015-11-23 07:00 | 1.5433 | 360
2015-11-23 08:00 | 0 | 0
2015-11-23 09:00 | 1.5433 | 260
2015-11-23 10:00 | 1.5433 | 350
2015-11-23 11:00 | 1.0289 | 340
2015-11-23 12:00 | 2.0578 | 20
2015-11-23 13:00 | 2.5722 | 70
2015-11-23 14:00 | 5.1444 | 40
2015-11-23 15:00 | 6.1733 | 90
2015-11-23 16:00 | 4.1156 | 80
2015-11-23 17:00 | 4.63 | 50
2015-11-23 18:00 | 5.1444 | 60
2015-11-23 19:00 | 5.1444 | 80
2015-11-23 20:00 | 5.1444 | 60
2015-11-23 21:00 | 4.1156 | 50
2015-11-23 22:00 | 3.6011 | 40
2015-11-23 23:00 | 3.0867 | 40
2015-11-24 | 2.5722 | 40
2015-11-24 01:00 | 2.5722 | 10
2015-11-24 02:00 | 3.0867 | 360
2015-11-24 03:00 | 2.0578 | 300
2015-11-24 04:00 | 2.0578 | 220
2015-11-24 05:00 | 1.5433 | 70
2015-11-24 06:00 | 2.0578 | 40
2015-11-24 07:00 | 1.5433 | 360
2015-11-24 08:00 | 2.5722 | 350
2015-11-24 09:00 | 1.5433 | 240
2015-11-24 10:00 | 1.5433 | 10
2015-11-24 11:00 | 5.1444 | 30
2015-11-24 12:00 | 4.63 | 20
2015-11-24 13:00 | 4.1156 | 50
2015-11-24 14:00 | 3.6011 | 30
2015-11-24 15:00 | 4.1156 | 50
2015-11-24 16:00 | 6.1733 | 40
2015-11-24 17:00 | 6.1733 | 50
2015-11-24 18:00 | 7.7167 | 40
2015-11-24 19:00 | 6.1733 | 50
2015-11-24 20:00 | 7.2022 | 50
2015-11-24 21:00 | 6.1733 | 40
2015-11-24 22:00 | 2.5722 | 30
2015-11-24 23:00 | 0 | 0
2015-11-25 | 2.0578 | 70
2015-11-25 01:00 | 2.5722 | 50
2015-11-25 02:00 | 1.5433 | 340
2015-11-25 03:00 | 1.5433 | 270
2015-11-25 04:00 | 0 | 0
2015-11-25 05:00 | 0 | 0
2015-11-25 06:00 | 0 | 0
2015-11-25 07:00 | 1.5433 | 40
2015-11-25 08:00 | 1.0289 | 300
2015-11-25 09:00 | 0 | 0
2015-11-25 10:00 | 6.6878 | 200
2015-11-25 11:00 | 5.6589 | 200
2015-11-25 12:00 | 3.6011 | 180
2015-11-25 13:00 | 5.1444 | 150
2015-11-25 14:00 | 6.1733 | 160
2015-11-25 15:00 | 5.6589 | 150
2015-11-25 16:00 | 6.1733 | 150
2015-11-25 17:00 | 7.2022 | 150
2015-11-25 18:00 | 5.6589 | 140
2015-11-25 19:00 | 6.1733 | 160
2015-11-25 20:00 | 5.6589 | 160
2015-11-25 21:00 | 4.1156 | 160
2015-11-25 22:00 | 4.1156 | 180
2015-11-25 23:00 | 2.5722 | 180
2015-11-26 | 1.5433 | 230
2015-11-26 01:00 | 4.1156 | 210
2015-11-26 02:00 | 4.63 | 210
2015-11-26 03:00 | 2.0578 | 240
2015-11-26 04:00 | 2.0578 | 250
2015-11-26 05:00 | 1.0289 | 180
2015-11-26 06:00 | 3.6011 | 210
2015-11-26 07:00 | 3.6011 | 230
2015-11-26 08:00 | 3.0867 | 210
2015-11-26 09:00 | 3.0867 | 190
2015-11-26 10:00 | 1.0289 | 230
2015-11-26 11:00 | 1.5433 | 300
2015-11-26 13:00 | 4.63 | 170
2015-11-26 14:00 | 4.1156 | 230
2015-11-26 15:00 | 2.5722 | 160
2015-11-26 16:00 | 3.6011 | 170
2015-11-26 17:00 | 5.6589 | 180
2015-11-26 20:00 | 3.6011 | 190
2015-11-26 21:00 | 2.0578 | 180
2015-11-26 22:00 | 2.5722 | 210
2015-11-26 23:00 | 4.1156 | 180
2015-11-27 | 2.5722 | 190
2015-11-27 01:00 | 1.0289 | 240
2015-11-27 02:00 | 2.5722 | 230
2015-11-27 03:00 | 2.0578 | 240
2015-11-27 04:00 | 2.0578 | 250
2015-11-27 05:00 | 5.6589 | 160
2015-11-27 06:00 | 1.0289 | 150
2015-11-27 07:00 | 2.5722 | 200
2015-11-27 08:00 | 1.5433 | 280
2015-11-27 09:00 | 2.0578 | 320
2015-11-27 10:00 | 1.5433 | 310
2015-11-27 11:00 | 2.5722 | 260
2015-11-27 12:00 | 3.6011 | 180
2015-11-27 13:00 | 4.1156 | 160
2015-11-27 14:00 | 4.63 | 160
2015-11-27 15:00 | 5.1444 | 150
2015-11-27 16:00 | 5.1444 | 120
2015-11-27 17:00 | 4.1156 | 130
2015-11-27 18:00 | 3.0867 | 110
2015-11-27 19:00 | 3.6011 | 120
2015-11-27 20:00 | 3.6011 | 120
2015-11-27 21:00 | 3.0867 | 90
2015-11-27 22:00 | 2.5722 | 100
2015-11-27 23:00 | 2.0578 | 320
2015-11-28 | 2.5722 | 270
2015-11-28 01:00 | 3.0867 | 280
2015-11-28 02:00 | 2.0578 | 270
2015-11-28 03:00 | 1.5433 | 300
2015-11-28 04:00 | 1.0289 | 310
2015-11-28 05:00 | 1.0289 | 340
2015-11-28 06:00 | 1.0289 | 310
2015-11-28 07:00 | 1.0289 | 340
2015-11-28 08:00 | 1.0289 | 350
2015-11-28 09:00 | 1.5433 | 330
2015-11-28 10:00 | 2.0578 | 320
2015-11-28 11:00 | 5.1444 | 10
2015-11-28 12:00 | 3.0867 | 50
2015-11-28 13:00 | 6.1733 | 40
2015-11-28 14:00 | 7.2022 | 60
2015-11-28 15:00 | 7.2022 | 60
2015-11-28 16:00 | 7.2022 | 50
2015-11-28 17:00 | 8.7455 | 60
2015-11-28 18:00 | 7.2022 | 50
2015-11-28 19:00 | 8.2311 | 50
2015-11-28 20:00 | 8.7455 | 60
2015-11-28 21:00 | 7.2022 | 50
2015-11-28 22:00 | 6.1733 | 40
2015-11-28 23:00 | 6.6878 | 40
2015-11-29 | 6.1733 | 30
2015-11-29 01:00 | 5.6589 | 20
2015-11-29 02:00 | 5.1444 | 20
2015-11-29 03:00 | 5.1444 | 10
2015-11-29 04:00 | 3.6011 | 350
2015-11-29 05:00 | 3.0867 | 10
2015-11-29 06:00 | 4.1156 | 340
2015-11-29 07:00 | 4.63 | 10
2015-11-29 08:00 | 4.1156 | 30
2015-11-29 09:00 | 4.1156 | 20
2015-11-29 10:00 | 4.63 | 360
2015-11-29 11:00 | 6.6878 | 360
2015-11-29 12:00 | 7.7167 | 10
2015-11-29 13:00 | 6.1733 | 20
2015-11-29 14:00 | 5.6589 | 10
2015-11-29 15:00 | 7.7167 | 60
2015-11-29 16:00 | 9.26 | 60
2015-11-29 17:00 | 9.7744 | 50
2015-11-29 18:00 | 9.26 | 50
2015-11-29 19:00 | 9.26 | 50
2015-11-29 20:00 | 9.7744 | 50
2015-11-29 21:00 | 7.7167 | 40
2015-11-29 22:00 | 7.7167 | 40
2015-11-29 23:00 | 6.1733 | 40
2015-11-30 | 5.1444 | 30
2015-11-30 01:00 | 5.1444 | 20
2015-11-30 02:00 | 3.0867 | 20
2015-11-30 03:00 | 2.5722 | 360
2015-11-30 04:00 | 3.0867 | 20
2015-11-30 05:00 | 3.6011 | 20
2015-11-30 06:00 | 1.5433 | 30
2015-11-30 07:00 | 2.5722 | 20
2015-11-30 08:00 | 1.5433 | 330
2015-11-30 09:00 | 4.1156 | 20
2015-11-30 10:00 | 0 | 0
2015-11-30 11:00 | 2.0578 | 340
2015-11-30 12:00 | 6.1733 | 20
2015-11-30 13:00 | 5.6589 | 10
2015-11-30 14:00 | 5.6589 | 20
2015-11-30 15:00 | 6.6878 | 60
2015-11-30 16:00 | 7.7167 | 50
2015-11-30 17:00 | 8.7455 | 60
2015-11-30 18:00 | 9.26 | 60
2015-11-30 19:00 | 8.7455 | 50
2015-11-30 20:00 | 7.7167 | 50
2015-11-30 21:00 | 6.1733 | 40
2015-11-30 22:00 | 6.1733 | 30
2015-11-30 23:00 | 5.1444 | 40
2015-12-01 | 5.1444 | 30
2015-12-01 01:00 | 4.1156 | 20
2015-12-01 02:00 | 3.0867 | 30
2015-12-01 03:00 | 2.0578 | 40
2015-12-01 04:00 | 0.51444 | 30
2015-12-01 05:00 | 1.5433 | 30
2015-12-01 06:00 | 0.51444 | 290
2015-12-01 07:00 | 1.0289 | 330
2015-12-01 08:00 | 1.0289 | 300
2015-12-01 09:00 | 1.0289 | 320
2015-12-01 10:00 | 3.0867 | 150
2015-12-01 11:00 | 4.63 | 150
2015-12-01 12:00 | 6.6878 | 150
2015-12-01 13:00 | 7.2022 | 160
2015-12-01 14:00 | 6.6878 | 160
2015-12-01 15:00 | 7.2022 | 170
2015-12-01 16:00 | 6.1733 | 170
2015-12-01 17:00 | 7.2022 | 160
2015-12-01 18:00 | 6.6878 | 160
2015-12-01 19:00 | 6.1733 | 150
2015-12-01 20:00 | 5.6589 | 150
2015-12-01 21:00 | 5.6589 | 170
2015-12-01 22:00 | 4.63 | 170
2015-12-01 23:00 | 3.0867 | 190
2015-12-02 | 2.5722 | 200
2015-12-02 01:00 | 3.6011 | 200
2015-12-02 02:00 | 2.0578 | 200
2015-12-02 03:00 | 1.5433 | 150
2015-12-02 04:00 | 1.0289 | 130
2015-12-02 05:00 | 1.0289 | 300
2015-12-02 06:00 | 1.0289 | 310
2015-12-02 07:00 | 1.0289 | 320
2015-12-02 08:00 | 1.0289 | 130
2015-12-02 09:00 | 0 | 0
2015-12-02 10:00 | 1.0289 | 340
2015-12-02 11:00 | 2.0578 | 300
2015-12-02 12:00 | 1.5433 | 340
2015-12-02 13:00 | 4.1156 | 110
2015-12-02 14:00 | 5.1444 | 120
2015-12-02 15:00 | 6.1733 | 150
2015-12-02 16:00 | 7.7167 | 170
2015-12-02 17:00 | 5.6589 | 160
2015-12-02 18:00 | 4.1156 | 150
2015-12-02 19:00 | 2.5722 | 140
2015-12-02 20:00 | 2.0578 | 150
2015-12-02 21:00 | 2.0578 | 150
2015-12-02 22:00 | 1.5433 | 170
2015-12-02 23:00 | 1.5433 | 150
2015-12-03 | 2.0578 | 170
2015-12-03 01:00 | 1.0289 | 210
2015-12-03 02:00 | 1.5433 | 330
2015-12-03 03:00 | 1.0289 | 270
2015-12-03 04:00 | 1.0289 | 310
2015-12-03 05:00 | 0 | 0
2015-12-03 06:00 | 1.0289 | 320
2015-12-03 07:00 | 0 | 0
2015-12-03 08:00 | 0.51444 | 20
2015-12-03 09:00 | 1.0289 | 340
2015-12-03 10:00 | 1.0289 | 300
2015-12-03 11:00 | 1.0289 | 290
2015-12-03 12:00 | 2.0578 | 270
2015-12-03 13:00 | 1.0289 | 140
2015-12-03 14:00 | 5.1444 | 140
2015-12-03 15:00 | 6.6878 | 160
2015-12-03 16:00 | 5.6589 | 160
2015-12-03 17:00 | 5.6589 | 160
2015-12-03 18:00 | 4.63 | 170
2015-12-03 19:00 | 4.1156 | 170
2015-12-03 20:00 | 2.0578 | 190
2015-12-03 21:00 | 2.0578 | 220
2015-12-03 22:00 | 1.5433 | 280
2015-12-03 23:00 | 1.0289 | 340
2015-12-04 | 1.0289 | 350
2015-12-04 01:00 | 1.0289 | 300
2015-12-04 02:00 | 1.0289 | 260
2015-12-04 03:00 | 1.0289 | 350
2015-12-04 04:00 | 1.5433 | 290
2015-12-04 05:00 | 1.0289 | 330
2015-12-04 06:00 | 1.5433 | 270
2015-12-04 07:00 | 1.5433 | 290
2015-12-04 08:00 | 1.0289 | 310
2015-12-04 09:00 | 1.0289 | 180
2015-12-04 10:00 | 1.5433 | 260
2015-12-04 11:00 | 1.0289 | 140
2015-12-04 12:00 | 2.5722 | 150
2015-12-04 13:00 | 2.0578 | 110
2015-12-04 14:00 | 5.1444 | 160
2015-12-04 15:00 | 7.2022 | 160
2015-12-04 16:00 | 6.1733 | 160
2015-12-04 17:00 | 7.2022 | 160
2015-12-04 18:00 | 6.6878 | 150
2015-12-04 19:00 | 6.1733 | 160
2015-12-04 20:00 | 6.1733 | 160
2015-12-04 21:00 | 5.1444 | 170
2015-12-04 22:00 | 2.0578 | 150
2015-12-04 23:00 | 1.5433 | 150
2015-12-05 | 1.0289 | 160
2015-12-05 01:00 | 1.0289 | 300
2015-12-05 02:00 | 1.5433 | 320
2015-12-05 03:00 | 1.0289 | 310
2015-12-05 04:00 | 1.5433 | 340
2015-12-05 05:00 | 1.5433 | 320
2015-12-05 06:00 | 1.0289 | 50
2015-12-05 07:00 | 1.0289 | 280
2015-12-05 08:00 | 0 | 0
2015-12-05 09:00 | 2.0578 | 20
2015-12-05 10:00 | 1.5433 | 30
2015-12-05 11:00 | 2.5722 | 360
2015-12-05 12:00 | 7.2022 | 20
2015-12-05 13:00 | 6.1733 | 10
2015-12-05 14:00 | 5.1444 | 360
2015-12-05 15:00 | 5.1444 | 350
2015-12-05 16:00 | 6.6878 | 70
2015-12-05 17:00 | 8.2311 | 70
2015-12-05 18:00 | 9.26 | 60
2015-12-05 19:00 | 10.2889 | 50
2015-12-05 20:00 | 9.26 | 40
2015-12-05 21:00 | 7.2022 | 40
2015-12-05 22:00 | 4.63 | 40
2015-12-05 23:00 | 5.1444 | 40
2015-12-06 | 8.2311 | 30
2015-12-06 01:00 | 6.1733 | 30
2015-12-06 02:00 | 2.5722 | 10
2015-12-06 03:00 | 4.63 | 40
2015-12-06 04:00 | 2.5722 | 350
2015-12-06 05:00 | 3.6011 | 330
2015-12-06 06:00 | 2.0578 | 340
2015-12-06 07:00 | 3.0867 | 20
2015-12-06 08:00 | 1.5433 | 340
2015-12-06 09:00 | 1.0289 | 320
2015-12-06 10:00 | 3.6011 | 340
2015-12-06 11:00 | 4.1156 | 310
2015-12-06 12:00 | 2.5722 | 340
2015-12-06 13:00 | 4.63 | 20
2015-12-06 14:00 | 3.6011 | 320
2015-12-06 15:00 | 4.63 | 330
2015-12-06 16:00 | 6.1733 | 310
2015-12-06 17:00 | 6.1733 | 340
2015-12-06 18:00 | 4.63 | 340
2015-12-06 19:00 | 5.6589 | 160
2015-12-06 20:00 | 3.6011 | 190
2015-12-06 21:00 | 4.1156 | 70
2015-12-06 22:00 | 2.0578 | 40
2015-12-06 23:00 | 2.0578 | 260
2015-12-07 | 2.0578 | 220
2015-12-07 01:00 | 1.0289 | 70
2015-12-07 02:00 | 3.0867 | 140
2015-12-07 03:00 | 2.5722 | 160
2015-12-07 04:00 | 2.0578 | 170
2015-12-07 05:00 | 0 | 0
2015-12-07 06:00 | 1.5433 | 270
2015-12-07 07:00 | 1.5433 | 320
2015-12-07 08:00 | 2.0578 | 250
2015-12-07 09:00 | 1.5433 | 340
2015-12-07 10:00 | 2.5722 | 360
2015-12-07 11:00 | 1.0289 | 190
2015-12-07 12:00 | 5.1444 | 160
2015-12-07 13:00 | 4.63 | 160
2015-12-07 14:00 | 3.6011 | 180
2015-12-07 15:00 | 5.6589 | 180
2015-12-07 16:00 | 6.1733 | 160
2015-12-07 17:00 | 6.1733 | 160
2015-12-07 18:00 | 10.2889 | 180
2015-12-07 19:00 | 3.0867 | 200
2015-12-07 21:00 | 8.2311 | 210
2015-12-07 22:00 | 6.6878 | 210
2015-12-07 23:00 | 6.1733 | 200
2015-12-08 | 4.63 | 210
2015-12-08 02:00 | 5.1444 | 230
2015-12-08 03:00 | 2.5722 | 250
2015-12-08 04:00 | 2.5722 | 230
2015-12-08 05:00 | 2.5722 | 250
2015-12-08 06:00 | 3.0867 | 220
2015-12-08 07:00 | 2.5722 | 260
2015-12-08 08:00 | 2.5722 | 160
2015-12-08 09:00 | 2.0578 | 200
2015-12-08 10:00 | 2.0578 | 10
2015-12-08 11:00 | 1.5433 | 310
2015-12-08 12:00 | 1.5433 | 270
2015-12-08 13:00 | 2.0578 | 270
2015-12-08 14:00 | 1.5433 | 170
2015-12-08 15:00 | 3.0867 | 150
2015-12-08 16:00 | 2.0578 | 140
2015-12-08 17:00 | 4.1156 | 160
2015-12-08 18:00 | 4.63 | 160
2015-12-08 19:00 | 3.6011 | 160
2015-12-08 20:00 | 3.6011 | 160
2015-12-08 21:00 | 2.0578 | 160
2015-12-08 22:00 | 1.5433 | 180
2015-12-08 23:00 | 1.0289 | 260
2015-12-09 | 1.0289 | 310
2015-12-09 01:00 | 1.5433 | 310
2015-12-09 02:00 | 1.5433 | 300
2015-12-09 03:00 | 2.0578 | 270
2015-12-09 04:00 | 1.0289 | 10
2015-12-09 05:00 | 1.0289 | 20
2015-12-09 06:00 | 2.0578 | 250
2015-12-09 07:00 | 1.0289 | 300
2015-12-09 08:00 | 2.0578 | 340
2015-12-09 09:00 | 0 | 0
2015-12-09 10:00 | 1.0289 | 280
2015-12-09 11:00 | 1.5433 | 360
2015-12-09 12:00 | 3.6011 | 10
2015-12-09 13:00 | 5.1444 | 40
2015-12-09 14:00 | 4.63 | 50
2015-12-09 15:00 | 5.6589 | 70
2015-12-09 16:00 | 5.6589 | 50
2015-12-09 17:00 | 7.2022 | 50
2015-12-09 18:00 | 6.1733 | 30
2015-12-09 19:00 | 5.1444 | 50
2015-12-09 20:00 | 4.63 | 40
2015-12-09 21:00 | 5.1444 | 30
2015-12-09 22:00 | 5.1444 | 40
2015-12-09 23:00 | 5.1444 | 40
2015-12-10 | 4.1156 | 20
2015-12-10 01:00 | 1.0289 | 350
2015-12-10 02:00 | 2.5722 | 360
2015-12-10 03:00 | 3.0867 | 360
2015-12-10 04:00 | 3.6011 | 20
2015-12-10 05:00 | 3.6011 | 10
2015-12-10 06:00 | 5.1444 | 20
2015-12-10 07:00 | 4.63 | 10
2015-12-10 08:00 | 5.1444 | 10
2015-12-10 09:00 | 6.1733 | 40
2015-12-10 10:00 | 7.2022 | 20
2015-12-10 11:00 | 7.2022 | 10
2015-12-10 12:00 | 6.6878 | 20
2015-12-10 13:00 | 6.6878 | 20
2015-12-10 14:00 | 7.2022 | 20
2015-12-10 15:00 | 6.6878 | 20
2015-12-10 16:00 | 6.1733 | 70
2015-12-10 17:00 | 8.7455 | 50
2015-12-10 18:00 | 9.7744 | 50
2015-12-10 19:00 | 7.2022 | 60
2015-12-10 21:00 | 7.7167 | 40
2015-12-10 22:00 | 7.7167 | 50
2015-12-10 23:00 | 2.0578 | 240
2015-12-11 | 5.1444 | 20
2015-12-11 01:00 | 5.1444 | 20
2015-12-11 02:00 | 5.1444 | 40
2015-12-11 03:00 | 5.6589 | 40
2015-12-11 04:00 | 3.6011 | 10
2015-12-11 05:00 | 1.5433 | 330
2015-12-11 06:00 | 1.5433 | 10
2015-12-11 07:00 | 1.0289 | 10
2015-12-11 08:00 | 2.0578 | 40
2015-12-11 09:00 | 1.0289 | 30
2015-12-11 10:00 | 3.0867 | 40
2015-12-11 11:00 | 1.5433 | 40
2015-12-11 12:00 | 1.5433 | 350
2015-12-11 13:00 | 1.5433 | 170
2015-12-11 14:00 | 1.0289 | 150
2015-12-11 15:00 | 3.0867 | 160
2015-12-11 16:00 | 2.0578 | 140
2015-12-11 17:00 | 1.0289 | 330
2015-12-11 18:00 | 2.5722 | 170
2015-12-11 19:00 | 2.5722 | 60
2015-12-11 20:00 | 2.5722 | 50
2015-12-11 21:00 | 3.6011 | 50
2015-12-11 22:00 | 2.0578 | 50
2015-12-11 23:00 | 2.0578 | 40
2015-12-12 | 1.0289 | 20
2015-12-12 01:00 | 1.5433 | 340
2015-12-12 02:00 | 2.0578 | 270
2015-12-12 03:00 | 2.0578 | 120
2015-12-12 04:00 | 1.5433 | 130
2015-12-12 05:00 | 0.51444 | 20
2015-12-12 06:00 | 1.5433 | 300
2015-12-12 07:00 | 1.5433 | 340
2015-12-12 08:00 | 1.5433 | 340
2015-12-12 09:00 | 3.0867 | 30
2015-12-12 10:00 | 4.1156 | 20
2015-12-12 11:00 | 5.1444 | 10
2015-12-12 12:00 | 5.1444 | 10
2015-12-12 13:00 | 6.1733 | 360
2015-12-12 14:00 | 7.7167 | 20
2015-12-12 15:00 | 6.6878 | 360
2015-12-12 16:00 | 6.6878 | 60
2015-12-12 17:00 | 6.1733 | 50
2015-12-12 18:00 | 6.6878 | 40
2015-12-12 20:00 | 9.26 | 40
2015-12-12 21:00 | 9.26 | 50
2015-12-12 22:00 | 7.7167 | 40
2015-12-12 23:00 | 9.26 | 40
2015-12-13 | 5.6589 | 30
2015-12-13 01:00 | 5.1444 | 20
2015-12-13 02:00 | 4.63 | 10
2015-12-13 03:00 | 3.0867 | 10
2015-12-13 04:00 | 3.0867 | 10
2015-12-13 05:00 | 3.0867 | 10
2015-12-13 06:00 | 3.6011 | 20
2015-12-13 07:00 | 3.6011 | 10
2015-12-13 08:00 | 3.6011 | 10
2015-12-13 09:00 | 2.0578 | 350
2015-12-13 10:00 | 4.63 | 20
2015-12-13 11:00 | 5.1444 | 360
2015-12-13 12:00 | 7.2022 | 10
2015-12-13 13:00 | 6.6878 | 10
2015-12-13 14:00 | 6.6878 | 60
2015-12-13 15:00 | 7.2022 | 50
2015-12-13 16:00 | 8.2311 | 50
2015-12-13 17:00 | 7.7167 | 40
2015-12-13 18:00 | 9.7744 | 50
2015-12-13 19:00 | 10.2889 | 50
2015-12-13 20:00 | 8.2311 | 50
2015-12-13 21:00 | 8.2311 | 50
2015-12-13 22:00 | 6.1733 | 40
2015-12-13 23:00 | 6.6878 | 30
2015-12-14 | 2.0578 | 290
2015-12-14 01:00 | 1.0289 | 300
2015-12-14 02:00 | 1.5433 | 320
2015-12-14 03:00 | 3.0867 | 320
2015-12-14 04:00 | 2.0578 | 10
2015-12-14 05:00 | 3.0867 | 20
2015-12-14 06:00 | 3.0867 | 10
2015-12-14 07:00 | 3.0867 | 20
2015-12-14 08:00 | 3.0867 | 20
2015-12-14 09:00 | 3.6011 | 10
2015-12-14 10:00 | 5.1444 | 10
2015-12-14 11:00 | 5.6589 | 360
2015-12-14 12:00 | 5.6589 | 350
2015-12-14 13:00 | 5.6589 | 360
2015-12-14 14:00 | 6.1733 | 50
2015-12-14 15:00 | 7.2022 | 50
2015-12-14 16:00 | 9.26 | 50
2015-12-14 17:00 | 8.2311 | 60
2015-12-14 18:00 | 9.26 | 50
2015-12-14 19:00 | 8.7455 | 50
2015-12-14 20:00 | 9.26 | 50
2015-12-14 21:00 | 9.26 | 40
2015-12-14 22:00 | 8.7455 | 50
2015-12-14 23:00 | 6.6878 | 40
2015-12-15 | 3.0867 | 10
2015-12-15 01:00 | 3.6011 | 360
2015-12-15 02:00 | 2.5722 | 350
2015-12-15 03:00 | 2.0578 | 350
2015-12-15 04:00 | 3.0867 | 360
2015-12-15 05:00 | 3.0867 | 360
2015-12-15 06:00 | 3.6011 | 360
2015-12-15 07:00 | 2.0578 | 330
2015-12-15 08:00 | 1.0289 | 10
2015-12-15 09:00 | 1.5433 | 350
2015-12-15 10:00 | 4.63 | 20
2015-12-15 11:00 | 4.1156 | 360
2015-12-15 12:00 | 6.6878 | 30
2015-12-15 13:00 | 5.6589 | 30
2015-12-15 14:00 | 6.6878 | 50
2015-12-15 15:00 | 8.2311 | 60
2015-12-15 16:00 | 8.2311 | 60
2015-12-15 17:00 | 9.7744 | 60
2015-12-15 18:00 | 8.2311 | 50
2015-12-15 19:00 | 8.7455 | 50
2015-12-15 20:00 | 9.26 | 40
2015-12-15 21:00 | 8.7455 | 50
2015-12-15 22:00 | 6.1733 | 40
2015-12-15 23:00 | 7.7167 | 40
2015-12-16 | 7.7167 | 40
2015-12-16 01:00 | 5.1444 | 20
2015-12-16 02:00 | 5.6589 | 20
2015-12-16 03:00 | 3.6011 | 360
2015-12-16 04:00 | 3.0867 | 60
2015-12-16 05:00 | 2.0578 | 10
2015-12-16 06:00 | 1.5433 | 350
2015-12-16 07:00 | 3.0867 | 360
2015-12-16 08:00 | 2.0578 | 340
2015-12-16 09:00 | 2.0578 | 310
2015-12-16 10:00 | 4.1156 | 10
2015-12-16 11:00 | 4.63 | 10
2015-12-16 12:00 | 5.6589 | 20
2015-12-16 13:00 | 4.63 | 20
2015-12-16 14:00 | 4.63 | 10
2015-12-16 15:00 | 6.6878 | 50
2015-12-16 16:00 | 8.7455 | 70
2015-12-16 17:00 | 8.2311 | 50
2015-12-16 18:00 | 9.26 | 60
2015-12-16 19:00 | 8.2311 | 50
2015-12-16 20:00 | 7.2022 | 40
2015-12-16 21:00 | 6.1733 | 50
2015-12-16 22:00 | 5.1444 | 50
2015-12-16 23:00 | 5.1444 | 10
2015-12-17 | 3.6011 | 30
2015-12-17 01:00 | 3.6011 | 30
2015-12-17 02:00 | 3.6011 | 10
2015-12-17 03:00 | 2.5722 | 360
2015-12-17 04:00 | 2.5722 | 20
2015-12-17 05:00 | 2.5722 | 20
2015-12-17 06:00 | 2.0578 | 360
2015-12-17 07:00 | 1.0289 | 350
2015-12-17 08:00 | 1.5433 | 310
2015-12-17 09:00 | 1.0289 | 270
2015-12-17 10:00 | 1.5433 | 330
2015-12-17 11:00 | 2.0578 | 10
2015-12-17 12:00 | 5.6589 | 10
2015-12-17 13:00 | 5.1444 | 10
2015-12-17 14:00 | 6.1733 | 50
2015-12-17 15:00 | 7.2022 | 70
2015-12-17 16:00 | 8.2311 | 60
2015-12-17 17:00 | 10.2889 | 60
2015-12-17 18:00 | 9.26 | 60
2015-12-17 19:00 | 6.6878 | 60
2015-12-17 20:00 | 7.2022 | 50
2015-12-17 21:00 | 5.6589 | 50
2015-12-17 22:00 | 5.1444 | 40
2015-12-17 23:00 | 4.63 | 50
2015-12-18 | 4.63 | 30
2015-12-18 01:00 | 2.5722 | 360
2015-12-18 02:00 | 3.0867 | 360
2015-12-18 03:00 | 3.0867 | 360
2015-12-18 04:00 | 3.0867 | 10
2015-12-18 05:00 | 3.6011 | 10
2015-12-18 06:00 | 3.6011 | 20
2015-12-18 07:00 | 3.0867 | 30
2015-12-18 08:00 | 3.6011 | 40
2015-12-18 09:00 | 4.1156 | 20
2015-12-18 10:00 | 5.1444 | 30
2015-12-18 11:00 | 4.1156 | 360
2015-12-18 12:00 | 6.1733 | 20
2015-12-18 13:00 | 7.7167 | 60
2015-12-18 14:00 | 8.7455 | 60
2015-12-18 15:00 | 8.7455 | 50
2015-12-18 16:00 | 9.26 | 50
2015-12-18 17:00 | 9.26 | 50
2015-12-18 18:00 | 10.2889 | 50
2015-12-18 19:00 | 9.26 | 50
2015-12-18 20:00 | 9.7744 | 40
2015-12-18 21:00 | 11.3178 | 50
2015-12-18 22:00 | 9.26 | 40
2015-12-18 23:00 | 6.1733 | 30
2015-12-19 | 5.1444 | 20
2015-12-19 01:00 | 4.1156 | 10
2015-12-19 02:00 | 3.0867 | 10
2015-12-19 03:00 | 4.63 | 350
2015-12-19 04:00 | 3.6011 | 340
2015-12-19 05:00 | 4.1156 | 360
2015-12-19 06:00 | 3.6011 | 10
2015-12-19 07:00 | 3.0867 | 20
2015-12-19 08:00 | 4.63 | 40
2015-12-19 09:00 | 6.1733 | 30
2015-12-19 10:00 | 5.1444 | 10
2015-12-19 11:00 | 6.1733 | 350
2015-12-19 12:00 | 8.2311 | 20
2015-12-19 13:00 | 7.7167 | 10
2015-12-19 14:00 | 7.7167 | 30
2015-12-19 15:00 | 9.26 | 50
2015-12-19 16:00 | 9.7744 | 50
2015-12-19 17:00 | 10.2889 | 40
2015-12-19 18:00 | 10.8033 | 50
2015-12-19 19:00 | 10.8033 | 50
2015-12-19 20:00 | 10.2889 | 50
2015-12-19 21:00 | 10.2889 | 50
2015-12-19 22:00 | 9.26 | 50
2015-12-19 23:00 | 4.63 | 40
2015-12-20 | 3.6011 | 20
2015-12-20 01:00 | 4.1156 | 360
2015-12-20 02:00 | 3.0867 | 360
2015-12-20 03:00 | 3.6011 | 10
2015-12-20 04:00 | 3.6011 | 10
2015-12-20 05:00 | 5.1444 | 360
2015-12-20 06:00 | 4.1156 | 10
2015-12-20 07:00 | 3.6011 | 10
2015-12-20 08:00 | 4.1156 | 20
2015-12-20 09:00 | 1.5433 | 200
2015-12-20 10:00 | 4.1156 | 10
2015-12-20 11:00 | 5.6589 | 340
2015-12-20 12:00 | 6.1733 | 100
2015-12-20 13:00 | 7.2022 | 30
2015-12-20 14:00 | 4.63 | 340
2015-12-20 15:00 | 7.2022 | 50
2015-12-20 16:00 | 6.6878 | 60
2015-12-20 17:00 | 8.7455 | 70
2015-12-20 18:00 | 9.7744 | 50
2015-12-20 19:00 | 9.26 | 50
2015-12-20 20:00 | 10.2889 | 50
2015-12-20 21:00 | 9.26 | 50
2015-12-20 22:00 | 6.1733 | 20
2015-12-20 23:00 | 5.1444 | 40
2015-12-21 | 3.6011 | 20
2015-12-21 01:00 | 2.5722 | 10
2015-12-21 02:00 | 2.0578 | 360
2015-12-21 03:00 | 2.0578 | 350
2015-12-21 04:00 | 2.0578 | 350
2015-12-21 05:00 | 2.5722 | 360
2015-12-21 06:00 | 2.5722 | 360
2015-12-21 07:00 | 2.0578 | 340
2015-12-21 08:00 | 2.0578 | 350
2015-12-21 09:00 | 2.5722 | 360
2015-12-21 10:00 | 4.63 | 10
2015-12-21 11:00 | 6.1733 | 10
2015-12-21 12:00 | 6.1733 | 10
2015-12-21 13:00 | 5.6589 | 20
2015-12-21 14:00 | 5.1444 | 70
2015-12-21 15:00 | 7.7167 | 70
2015-12-21 16:00 | 9.7744 | 70
2015-12-21 17:00 | 9.26 | 70
2015-12-21 18:00 | 7.7167 | 60
2015-12-21 19:00 | 8.2311 | 60
2015-12-21 20:00 | 9.26 | 50
2015-12-21 21:00 | 8.7455 | 40
2015-12-21 22:00 | 6.6878 | 40
2015-12-21 23:00 | 7.2022 | 40
2015-12-22 | 5.1444 | 30
2015-12-22 01:00 | 3.0867 | 10
2015-12-22 02:00 | 2.5722 | 350
2015-12-22 03:00 | 2.5722 | 360
2015-12-22 04:00 | 2.0578 | 360
2015-12-22 05:00 | 2.5722 | 360
2015-12-22 06:00 | 2.5722 | 10
2015-12-22 07:00 | 2.5722 | 10
2015-12-22 08:00 | 1.5433 | 360
2015-12-22 09:00 | 1.5433 | 320
2015-12-22 10:00 | 3.0867 | 340
2015-12-22 11:00 | 4.1156 | 360
2015-12-22 12:00 | 4.63 | 20
2015-12-22 13:00 | 6.1733 | 60
2015-12-22 14:00 | 6.6878 | 70
2015-12-22 15:00 | 9.26 | 70
2015-12-22 16:00 | 9.26 | 70
2015-12-22 17:00 | 8.7455 | 70
2015-12-22 18:00 | 9.7744 | 50
2015-12-22 19:00 | 8.7455 | 70
2015-12-22 20:00 | 8.2311 | 50
2015-12-22 21:00 | 6.6878 | 40
2015-12-22 22:00 | 4.63 | 40
2015-12-22 23:00 | 4.63 | 50
2015-12-23 | 3.6011 | 20
2015-12-23 01:00 | 3.0867 | 10
2015-12-23 02:00 | 3.0867 | 10
2015-12-23 03:00 | 2.0578 | 350
2015-12-23 04:00 | 2.5722 | 340
2015-12-23 05:00 | 2.5722 | 330
2015-12-23 06:00 | 1.5433 | 350
2015-12-23 07:00 | 0 | 0
2015-12-23 08:00 | 1.0289 | 360
2015-12-23 09:00 | 1.5433 | 320
2015-12-23 10:00 | 2.5722 | 350
2015-12-23 11:00 | 1.5433 | 300
2015-12-23 12:00 | 3.0867 | 350
2015-12-23 13:00 | 5.6589 | 40
2015-12-23 14:00 | 6.1733 | 40
2015-12-23 15:00 | 6.1733 | 70
2015-12-23 16:00 | 7.2022 | 80
2015-12-23 17:00 | 7.7167 | 60
2015-12-23 18:00 | 7.7167 | 60
2015-12-23 19:00 | 9.7744 | 70
2015-12-23 20:00 | 7.7167 | 50
2015-12-23 21:00 | 6.6878 | 60
2015-12-23 22:00 | 4.63 | 40
2015-12-23 23:00 | 4.1156 | 40
2015-12-24 | 4.63 | 30
2015-12-24 01:00 | 3.0867 | 20
2015-12-24 02:00 | 1.5433 | 350
2015-12-24 03:00 | 2.0578 | 10
2015-12-24 04:00 | 3.0867 | 20
2015-12-24 05:00 | 2.0578 | 350
2015-12-24 06:00 | 2.0578 | 330
2015-12-24 07:00 | 1.5433 | 300
2015-12-24 08:00 | 1.5433 | 320
2015-12-24 09:00 | 0 | 0
2015-12-24 10:00 | 3.6011 | 350
2015-12-24 11:00 | 5.6589 | 360
2015-12-24 12:00 | 5.1444 | 360
2015-12-24 13:00 | 7.7167 | 20
2015-12-24 14:00 | 6.6878 | 50
2015-12-24 15:00 | 10.2889 | 60
2015-12-24 16:00 | 10.8033 | 60
2015-12-24 17:00 | 11.3178 | 50
2015-12-24 18:00 | 10.2889 | 50
2015-12-24 19:00 | 10.2889 | 60
2015-12-24 20:00 | 9.26 | 50
2015-12-24 21:00 | 8.7455 | 50
2015-12-24 22:00 | 7.2022 | 50
2015-12-24 23:00 | 6.1733 | 40
2015-12-25 | 4.1156 | 20
2015-12-25 01:00 | 2.5722 | 340
2015-12-25 02:00 | 2.5722 | 340
2015-12-25 03:00 | 2.5722 | 360
2015-12-25 04:00 | 3.0867 | 10
2015-12-25 05:00 | 2.5722 | 350
2015-12-25 06:00 | 3.0867 | 360
2015-12-25 07:00 | 3.6011 | 360
2015-12-25 08:00 | 3.6011 | 10
2015-12-25 09:00 | 2.5722 | 20
2015-12-25 10:00 | 4.63 | 360
2015-12-25 11:00 | 5.1444 | 360
2015-12-25 12:00 | 7.2022 | 20
2015-12-25 13:00 | 7.2022 | 20
2015-12-25 14:00 | 6.1733 | 360
2015-12-25 15:00 | 5.1444 | 340
2015-12-25 16:00 | 8.7455 | 80
2015-12-25 17:00 | 7.7167 | 70
2015-12-25 18:00 | 8.7455 | 50
2015-12-25 19:00 | 8.2311 | 40
2015-12-25 20:00 | 9.7744 | 50
2015-12-25 21:00 | 7.7167 | 40
2015-12-25 22:00 | 7.2022 | 50
2015-12-25 23:00 | 6.6878 | 40
2015-12-26 | 4.1156 | 30
2015-12-26 01:00 | 7.7167 | 360
2015-12-26 02:00 | 4.1156 | 340
2015-12-26 03:00 | 6.1733 | 20
2015-12-26 04:00 | 1.5433 | 360
2015-12-26 05:00 | 2.5722 | 330
2015-12-26 06:00 | 2.5722 | 320
2015-12-26 07:00 | 1.5433 | 270
2015-12-26 08:00 | 1.0289 | 330
2015-12-26 09:00 | 3.6011 | 10
2015-12-26 10:00 | 4.63 | 20
2015-12-26 11:00 | 4.63 | 360
2015-12-26 12:00 | 6.1733 | 360
2015-12-26 13:00 | 6.1733 | 360
2015-12-26 14:00 | 6.6878 | 10
2015-12-26 15:00 | 8.2311 | 60
2015-12-26 16:00 | 8.7455 | 50
2015-12-26 17:00 | 8.2311 | 60
2015-12-26 18:00 | 9.26 | 50
2015-12-26 19:00 | 8.7455 | 50
2015-12-26 20:00 | 8.7455 | 50
2015-12-26 21:00 | 10.2889 | 50
2015-12-26 22:00 | 8.2311 | 40
2015-12-26 23:00 | 6.6878 | 40
2015-12-27 | 5.6589 | 30
2015-12-27 01:00 | 2.0578 | 340
2015-12-27 02:00 | 2.5722 | 350
2015-12-27 03:00 | 6.1733 | 360
2015-12-27 04:00 | 6.6878 | 10
2015-12-27 05:00 | 5.1444 | 360
2015-12-27 06:00 | 5.1444 | 20
2015-12-27 07:00 | 5.1444 | 360
2015-12-27 08:00 | 5.1444 | 360
2015-12-27 09:00 | 5.1444 | 360
2015-12-27 10:00 | 5.6589 | 350
2015-12-27 11:00 | 7.2022 | 10
2015-12-27 12:00 | 8.2311 | 10
2015-12-27 13:00 | 9.26 | 10
2015-12-27 14:00 | 6.6878 | 360
2015-12-27 15:00 | 10.2889 | 60
2015-12-27 16:00 | 9.7744 | 50
2015-12-27 17:00 | 10.8033 | 40
2015-12-27 18:00 | 10.8033 | 50
2015-12-27 19:00 | 10.8033 | 40
2015-12-27 20:00 | 10.8033 | 50
2015-12-27 21:00 | 8.7455 | 50
2015-12-27 22:00 | 9.26 | 40
2015-12-27 23:00 | 7.2022 | 30
2015-12-28 | 5.1444 | 10
2015-12-28 01:00 | 5.1444 | 10
2015-12-28 02:00 | 4.1156 | 360
2015-12-28 03:00 | 6.1733 | 20
2015-12-28 04:00 | 6.6878 | 20
2015-12-28 05:00 | 4.1156 | 340
2015-12-28 06:00 | 4.1156 | 350
2015-12-28 07:00 | 5.6589 | 10
2015-12-28 08:00 | 7.2022 | 20
2015-12-28 09:00 | 8.2311 | 20
2015-12-28 10:00 | 8.2311 | 20
2015-12-28 11:00 | 6.6878 | 20
2015-12-28 12:00 | 7.7167 | 20
2015-12-28 13:00 | 8.2311 | 10
2015-12-28 14:00 | 6.6878 | 10
2015-12-28 15:00 | 7.7167 | 60
2015-12-28 16:00 | 8.2311 | 60
2015-12-28 17:00 | 9.26 | 50
2015-12-28 18:00 | 10.8033 | 40
2015-12-28 19:00 | 9.7744 | 40
2015-12-28 20:00 | 9.7744 | 40
2015-12-28 21:00 | 1.0289 | 40
2015-12-28 22:00 | 7.7167 | 40
2015-12-28 23:00 | 2.0578 | 330
2015-12-29 | 1.0289 | 340
2015-12-29 01:00 | 4.1156 | 10
2015-12-29 02:00 | 6.1733 | 360
2015-12-29 03:00 | 3.6011 | 10
2015-12-29 04:00 | 3.6011 | 360
2015-12-29 05:00 | 6.1733 | 30
2015-12-29 06:00 | 5.1444 | 20
2015-12-29 07:00 | 4.1156 | 20
2015-12-29 08:00 | 4.63 | 20
2015-12-29 09:00 | 5.1444 | 20
2015-12-29 10:00 | 4.63 | 360
2015-12-29 11:00 | 6.6878 | 10
2015-12-29 12:00 | 5.6589 | 360
2015-12-29 13:00 | 6.6878 | 20
2015-12-29 14:00 | 6.1733 | 30
2015-12-29 15:00 | 8.2311 | 60
2015-12-29 16:00 | 5.6589 | 50
2015-12-29 17:00 | 6.6878 | 50
2015-12-29 18:00 | 9.26 | 50
2015-12-29 19:00 | 7.7167 | 40
2015-12-29 20:00 | 7.7167 | 40
2015-12-29 21:00 | 8.7455 | 50
2015-12-29 22:00 | 7.2022 | 40
2015-12-29 23:00 | 5.6589 | 30
2015-12-30 | 4.63 | 20
2015-12-30 01:00 | 3.6011 | 20
2015-12-30 02:00 | 4.63 | 10
2015-12-30 03:00 | 4.1156 | 10
2015-12-30 04:00 | 2.0578 | 350
2015-12-30 05:00 | 3.0867 | 20
2015-12-30 06:00 | 4.1156 | 20
2015-12-30 07:00 | 3.6011 | 20
2015-12-30 08:00 | 4.1156 | 20
2015-12-30 09:00 | 4.63 | 20
2015-12-30 10:00 | 5.1444 | 20
2015-12-30 11:00 | 5.6589 | 20
2015-12-30 12:00 | 5.6589 | 360
2015-12-30 13:00 | 5.6589 | 350
2015-12-30 14:00 | 5.1444 | 30
2015-12-30 15:00 | 7.7167 | 60
2015-12-30 16:00 | 7.7167 | 50
2015-12-30 17:00 | 8.7455 | 50
2015-12-30 18:00 | 9.7744 | 50
2015-12-30 19:00 | 10.2889 | 50
2015-12-30 20:00 | 9.7744 | 50
2015-12-30 21:00 | 8.7455 | 40
2015-12-30 22:00 | 8.7455 | 50
2015-12-30 23:00 | 6.6878 | 40
2015-12-31 | 6.1733 | 30
2015-12-31 01:00 | 6.1733 | 20
2015-12-31 02:00 | 4.63 | 10
2015-12-31 03:00 | 5.1444 | 10
2015-12-31 04:00 | 3.6011 | 20
2015-12-31 05:00 | 5.1444 | 20
2015-12-31 06:00 | 4.63 | 360
2015-12-31 07:00 | 4.1156 | 10
2015-12-31 08:00 | 2.5722 | 360
2015-12-31 09:00 | 3.0867 | 360
2015-12-31 10:00 | 2.5722 | 360
2015-12-31 11:00 | 5.6589 | 10
2015-12-31 12:00 | 7.2022 | 10
2015-12-31 13:00 | 6.6878 | 20
2015-12-31 14:00 | 6.1733 | 10
2015-12-31 15:00 | 9.26 | 60
2015-12-31 16:00 | 9.26 | 50
2015-12-31 17:00 | 9.26 | 50
2015-12-31 18:00 | 10.8033 | 50
2015-12-31 19:00 | 9.7744 | 50
2015-12-31 20:00 | 9.7744 | 40
2015-12-31 21:00 | 8.2311 | 40
2015-12-31 22:00 | 10.2889 | 40
2015-12-31 23:00 | 6.6878 | 40
4.1938
Note on A1488: 20:20 - considerado como 20:00h
Note on A8072: 18:08 considerado como 18:00h
Note on A8140: 16:05 considerado como 16:00

## Monitoramento Isocinético
Fonte: Relatórios de Monitoramento - Informações enviadas pelo empreendimento através dos Ofícios IEMA N° 441/2016 e 009/2017
Fonte | Temperatura [ºC] | Vazão [Nm³/h] |  |  |  | Vazão [m³/h] |  |  |  | Concentração [mg/Nm³] | [15 empty] | Concentração CO [ppm]
[10 empty] | PM |  |  |  | NOX |  |  |  | SO2 |  |  |  | COV |  |  |  | CO
|  | 1 | 2 | 3 | 4 | 1 | 2 | 3 | 4 | 1 | 2 | 3 | 4 | 1 | 2 | 3 | 4 | 1 | 2 | 3 | 4 | 1 | 2 | 3 | 4 | 1 | 2 | 3 | 4
Chaminé F. M. Calcinadores 1, 2, 3 | 83.4167 | 4633.6667 | 7912.6667 | 7787.3333 | 8696.6667 | 6267.3333 | 11136 | 10238.3333 | 11239.3333 | 8.0433 | 10.2833 | 13.0933 | 34.71 | 130.5967 | 119.44 | 144.1 | 128.6133 | - | - | - | - | - | - | - | - | 148 | 133 | 179 | 120
Chaminé F. M. Calcinadores 4, 5, 6 | 53.4167 | 7269.3333 | 6820.6667 | 6891.6667 | 9101.6667 | 8755.3333 | 8948.3333 | 8307.6667 | 10687.3333 | 9.22 | 33.6033 | 19.7267 | 21.03 | - | - | - | - | - | - | - | - | - | - | - | - | - | - | - | -
Chaminé do Misturador I | 75.6667 | 1476.3333 | 1924 | 1916.6667 | 1819 | 1957.6667 | 2480.3333 | 2531 | 2381.6667 | 15.9 | 16.7767 | 54.95 | 58.0733 | - | - | - | - | - | - | - | - | - | - | - | - | - | - | - | -
| 68.8333 | 1539.6667 | - | 1945 | - | 1927 | - | 2494 | - | - | - | - | - | - | - | - | - | - | - | - | - | 48.8017 | - | 69.3444 | - | - | - | - | -
Chaminé do Misturador II | 75.5833 | 1580.6667 | 1899.6667 | 1755.3333 | 1758.3333 | 2069.6667 | 2446 | 2300.3333 | 2361.3333 | 48.1633 | 50.1067 | 49.6267 | 64.6167 | - | - | - | - | - | - | - | - | - | - | - | - | - | - | - | -
| 78.8333 | 1633.3333 | - | 1906.3333 | - | 2110.3333 | - | 2447.3333 | - | - | - | - | - | - | - | - | - | - | - | - | - | 92.6038 | - | 90.2946 | - | - | - | - | -
Chaminé do Misturador III | 47.6667 | 1776.6667 | - | 1978 | 1860.6667 | 2303.6667 | - | 2304 | 2167.6667 | 57.69 | - | 61.4867 | 61.5033 | - | - | - | - | - | - | - | - | - | - | - | - | - | - | - | -
Chaminé F. M. Moinho de Bolas I | 29.3333 | 4310.6667 | - | - | - | 4818 | - | - | - | 45.4533 | - | - | - | - | - | - | - | - | - | - | - | - | - | - | - | - | - | - | -
Chaminé F. M. Moinho de Bolas II | 36.8333 | 2142.6667 | - | - | 2150 | 2455.6667 | - | - | 2521.3333 | 10.7167 | - | - | 22.8967 | - | - | - | - | - | - | - | - | - | - | - | - | - | - | - | -
Chaminé F. M. Peneira Rotex (Fábrica Pasta) | 49.25 | 3472.3333 | 2884 | 10525.6667 | 3049.3333 | 4065.3333 | 3738.3333 | 12585 | 3599.3333 | 35.5633 | 46.6233 | 58.39 | 65.6933 | - | - | - | - | - | - | - | - | - | - | - | - | - | - | - | -
Chaminé F. M. Peneira Rotex (Peneiramento) | 37.3333 | - | - | 3579 | 3115.3333 | - | - | 4231.3333 | 3666 | - | - | 16.34 | 28.5217 | - | - | - | - | - | - | - | - | - | - | - | - | - | - | - | -
Chaminé F. M. Usinagem de Eletrodos | 57.6667 | 11300.6667 | - | 7554 | 11731 | 13910.3333 | - | 9489.6667 | 14765.6667 | 37.99 | - | 13.0067 | 75.4033 | - | - | - | - | - | - | - | - | - | - | - | - | - | - | - | -
Chaminé de Exaustão Tanque de Piche | 43.6667 | - | - | 499.6667 | - | - | - | 587 | - | - | - | - | - | - | - | - | - | - | - | - | - | - | - | 21.2488 | - | - | - | - | -
Chaminé de Exaustão Fornos de Cozimento de Eletrodos | 79.1667 | 14672.6667 | - | - | 12870 | 19645 | - | - | 17645.6667 | 67.3967 | - | - | 68.5033 | - | - | - | - | 20.33 | - | - | 9.9533 | - | - | - | - | - | - | - | -
| 80.6667 | 14615 | - | - | - | 19187.6667 | - | - | - | - | - | - | - | - | - | - | - | - | - | - | - | 85.1358 | - | - | - | - | - | - | -
Chaminé do Forno 2 (Fabel) | 56.3333 | 425.3333 | - | - | - | 527 | - | - | - | 32.4767 | - | - | - | - | - | - | - | 3.2767 | - | - | - | - | - | - | - | 171.6667 | - | - | -
| 61.6667 | 425.6667 | - | - | - | 527.6667 | - | - | - | - | - | - | - | - | - | - | - | - | - | - | - | 32.1135 | - | - | - | - | - | - | -
Note on B2: Média - Dados Monitoramento
Note on W3: Dados de monitoramento de compostos orgânicos semi-voláteis (considerada SOMA dos semi-voláteis). De acordo com o artigo: Determinação de hidrocarbonetos voláteis e semi-voláteis na atmosfera (http://www.scielo.br/scielo.php?script=sci_arttext&pid=S0100-40422006000300014), os COVs também podem ser representados pelos compostos orgânnicos semi-voláteis.

## Emissão Chaminés
Funcionamento (horas): | 24
Quantidade Antracito [t/h]: | 3.1828
Densidade do GLP (t/m³) | 0.552
Fonte: Informações enviadas pelo empreendimento através dos Ofícios IEMA N° 441/2016 e 009/2017
Fonte Emissora | Equipamento de Controle | Tipo Combustível | Quantidade [m³/h] | Latitude [º] | Longitude [º] | Diâmetro [m] | Q [Nm³/h] | Vazão [m³/h] | Temperatura [ºC] | Altura [m] | Fator de Emissão [kg/10³ L] |  | Fração Material Particulado |  | Taxa de Emissão [kg/h]
[11 empty] | NOX | CO | PM10/PM | PM2.5/PM | PM | PM10 | PM2,5 | NOX | SO2 | CO | VOC
Chaminé F. M. Calcinadores 1, 2, 3 | Filtro de Mangas |  |  | -20.157 | -40.2312 | 0.46 | 7257.5833 | 9720.25 | 83.4167 | 26.193 | - | - | 0.67 | 0.32 | 0.13062 | 0.087512 | 0.041797 | 0.94772 | - | 1.3491 | 0.047741
Chaminé F. M. Calcinadores 4, 5, 6 | Filtro de Mangas |  |  | -20.1569 | -40.2311 | 0.5 | 7520.8333 | 9174.6667 | 53.4167 | 26.193 | - | - | 0.67 | 0.32 | 0.15589 | 0.10445 | 0.049886 | 0.98288 | - | 1.0905 | 0.047741
Chaminé do Misturador I | - |  |  | -20.1572 | -40.2314 | 0.6 | 1770.1111 | 2295.2778 | 72.25 | 17.31 | - | - | 0.85 | 0.3 | 0.066677 | 0.056675 | 0.020003 | - | - | - | 0.10501
Chaminé do Misturador II | - |  |  | -20.1571 | -40.2314 | 0.6 | 1755.6111 | 2289.1667 | 77.2083 | 17.465 | - | - | 0.85 | 0.3 | 0.093011 | 0.07906 | 0.027903 | - | - | - | 0.16169
Chaminé do Misturador III | - |  |  | -20.1572 | -40.2313 | 0.6 | 1871.7778 | 2258.4444 | 47.6667 | 21.487 | - | - | 0.85 | 0.3 | 0.11285 | 0.095924 | 0.033855 | - | - | - | 0.14087
Chaminé F. M. Moinho de Bolas I | Filtro de Mangas |  |  | -20.1572 | -40.2314 | 0.6 | 4310.6667 | 4818 | 29.3333 | 17.31 | - | - | 0.85 | 0.3 | 0.19593 | 0.16654 | 0.05878 | - | - | - | -
Chaminé F. M. Moinho de Bolas II | Filtro de Mangas |  |  | -20.1571 | -40.2313 | 0.35 | 2146.3333 | 2488.5 | 36.8333 | 27.5 | - | - | 0.85 | 0.3 | 0.036095 | 0.030681 | 0.010829 | - | - | - | -
Chaminé F. M. Peneira Rotex (Fábrica Pasta) | Filtro de Mangas |  |  | -20.1571 | -40.2313 | 0.75 | 4982.8333 | 5997 | 49.25 | 27.5 | - | - | 0.85 | 0.3 | 0.26822 | 0.22798 | 0.080465 | - | - | - | -
Chaminé F. M. Peneira Rotex (Peneiramento) | Filtro de Mangas |  |  | -20.1567 | -40.2315 | 0.4 | 3347.1667 | 3948.6667 | 37.3333 | 12.56 | - | - | 0.85 | 0.3 | 0.073668 | 0.062618 | 0.0221 | - | - | - | -
Chaminé F. M. Usinagem de Eletrodos | Filtro de Mangas |  |  | -20.1575 | -40.23 | 0.6 | 10195.2222 | 12721.8889 | 57.6667 | 22.53 | - | - | 0.85 | 0.3 | 0.47071 | 0.4001 | 0.14121 | - | - | - | -
Chaminé de Exaustão Tanque de Piche | - |  |  | -20.1567 | -40.2317 | 0.3 | 499.6667 | 587 | 43.6667 | 5.2 | - | - | - | - | - | - | - | - | - | - | 0.010617
Chaminé de Exaustão Fornos de Cozimento de Eletrodos | - | GLP | 0.01497 | -20.1574 | -40.23 | 0.7 | 14052.5556 | 18826.1111 | 79.9167 | 24.411 | 1.56 | 0.9 | - | - | 0.93526 | 0.93526 | 0.93526 | 0.023354 | 0.2132 | 0.013473 | 1.2443
Chaminé de Exaustão da Moldagem de Eletrodos |  |  |  | -20.1573 | -40.2313 | 0.6 | 12424.19 | 425.3333 | 37.3 | 21.04 | - | - | - | - | - | - | - | - | - | - | 2.4732
Chaminé do Forno 2 (Fabel) | - |  |  | -20.1579 | -40.2303 | 0.3 | 425.5 | 425.6667 | 59 | - | - | - | 0.85 | 0.3 | 0.013813 | 0.011741 | 0.004144 | - | 0.0013937 | 0.073016 | 0.01367
TOTAL | [14 empty] | 2.5527 | 2.2586 | 1.4262 | 1.954 | 0.21459 | 2.5262 | 4.2448
Equação Geral:
Onde: TE - taxa de emissão (kg/h) Q - vazão (Nm³/h) C - concentração (mg/Nm³) 106 - conversão de mg para kg
Equação Geral:
Onde: E - taxa de emissão EF - fator de emissão ER - eficiência de redução de emissão
𝑇𝐸= (𝑄 . 𝐶)/〖10〗^6
𝑇𝐸=𝐴 𝑥 𝐸𝐹 𝑥 (1−𝐸𝑅/100)
Note on A3: Densidade à temperatura de 20 °C e 1 atm. Fonte: ANP (2015): http://www.anp.gov.br/wwwanp/?dw=82253
Note on N9: Como não há fator de emissão para calcinação de antracito, foi considerada a distribuição de tamanho da partícula para combustão de antracito apresentado na Tabela Table 1.2-4 do Capítulo 1.2 do AP-42 (USEPA, 1996)
Note on O9: Como não há fator de emissão para calcinação de antracito, foi considerada a distribuição de tamanho da partícula para combustão de antracito apresentado na Tabela Table 1.2-4 do Capítulo 1.2 do AP-42 (USEPA, 1996)
Note on N10: Como não há fator de emissão para calcinação de antracito, foi considerada a distribuição de tamanho da partícula para combustão de antracito apresentado na Tabela Table 1.2-4 do Capítulo 1.2 do AP-42 (USEPA, 1996)
Note on O10: Como não há fator de emissão para calcinação de antracito, foi considerada a distribuição de tamanho da partícula para combustão de antracito apresentado na Tabela Table 1.2-4 do Capítulo 1.2 do AP-42 (USEPA, 1996)
Note on S10: Foi considerada a média das concentrações medidas na Chaminé dos Calcinadores 1, 2 e 3, pois não foi realizada medição de NOx para os Calcinadores 4, 5 e 6
Note on U10: Foi considerada a média das concentrações medidas na Chaminé dos Calcinadores 1, 2 e 3, pois não foi realizada medição de CO para os Calcinadores 4, 5 e 6
Note on N11: Foi considerada a distribuição de tamanho da partícula para "Processed Ores and Nonmetallic Minerals", página 14. Disponível em: https://www3.epa.gov/ttn/chief/ap42/appendix/appb-2.pdf
Note on O11: Foi considerada a distribuição de tamanho da partícula para "Processed Ores and Nonmetallic Minerals", página 14. Disponível em: https://www3.epa.gov/ttn/chief/ap42/appendix/appb-2.pdf
Note on N12: Foi considerada a distribuição de tamanho da partícula para "Processed Ores and Nonmetallic Minerals", página 14. Disponível em: https://www3.epa.gov/ttn/chief/ap42/appendix/appb-2.pdf
Note on O12: Foi considerada a distribuição de tamanho da partícula para "Processed Ores and Nonmetallic Minerals", página 14. Disponível em: https://www3.epa.gov/ttn/chief/ap42/appendix/appb-2.pdf
Note on N13: Foi considerada a distribuição de tamanho da partícula para "Processed Ores and Nonmetallic Minerals", página 14. Disponível em: https://www3.epa.gov/ttn/chief/ap42/appendix/appb-2.pdf
Note on O13: Foi considerada a distribuição de tamanho da partícula para "Processed Ores and Nonmetallic Minerals", página 14. Disponível em: https://www3.epa.gov/ttn/chief/ap42/appendix/appb-2.pdf
Note on V13: Foi considerada a média das concentrações medidas na Chaminé dos Misturadores I e II, pois não foi realizada medição de COV para o Misturador III
Note on N14: Foi considerada a distribuição de tamanho da partícula para "Processed Ores and Nonmetallic Minerals", página 14. Disponível em: https://www3.epa.gov/ttn/chief/ap42/appendix/appb-2.pdf
Note on O14: Foi considerada a distribuição de tamanho da partícula para "Processed Ores and Nonmetallic Minerals", página 14. Disponível em: https://www3.epa.gov/ttn/chief/ap42/appendix/appb-2.pdf
Note on N15: Foi considerada a distribuição de tamanho da partícula para "Processed Ores and Nonmetallic Minerals", página 14. Disponível em: https://www3.epa.gov/ttn/chief/ap42/appendix/appb-2.pdf
Note on O15: Foi considerada a distribuição de tamanho da partícula para "Processed Ores and Nonmetallic Minerals", página 14. Disponível em: https://www3.epa.gov/ttn/chief/ap42/appendix/appb-2.pdf
Note on N16: Foi considerada a distribuição de tamanho da partícula para "Processed Ores and Nonmetallic Minerals", página 14. Disponível em: https://www3.epa.gov/ttn/chief/ap42/appendix/appb-2.pdf
Note on O16: Foi considerada a distribuição de tamanho da partícula para "Processed Ores and Nonmetallic Minerals", página 14. Disponível em: https://www3.epa.gov/ttn/chief/ap42/appendix/appb-2.pdf
Note on N17: Foi considerada a distribuição de tamanho da partícula para "Processed Ores and Nonmetallic Minerals", página 14. Disponível em: https://www3.epa.gov/ttn/chief/ap42/appendix/appb-2.pdf
Note on O17: Foi considerada a distribuição de tamanho da partícula para "Processed Ores and Nonmetallic Minerals", página 14. Disponível em: https://www3.epa.gov/ttn/chief/ap42/appendix/appb-2.pdf
Note on N18: Foi considerada a distribuição de tamanho da partícula para "Processed Ores and Nonmetallic Minerals", página 14. Disponível em: https://www3.epa.gov/ttn/chief/ap42/appendix/appb-2.pdf
Note on O18: Foi considerada a distribuição de tamanho da partícula para "Processed Ores and Nonmetallic Minerals", página 14. Disponível em: https://www3.epa.gov/ttn/chief/ap42/appendix/appb-2.pdf
Note on Q20: Considerado que PM10 = PM, pois no Capítulo 1.5 Liquified Petroleum Gas Combustion do AP42 (USEPA, 2008): "Filterable particulate matter (PM) is that PM collected on or prior to the filter of an EPA Method 5 (or equivalent) sampling train. For natural gas, a fuel with similar combustion characteristics, all PM is less than 10 µm in aerodynamic equivalent diameter (PM-10)."
Note on R20: Não há fator de emissão de PM2.5 para GLP, portanto foi considerada que a emissão de PM2.5 = PM. De acordo com a nota de rodapé "d" da Tabela 1.5-1 Liquified Petroleum Gas Combustion do AP42 (USEPA, 2008): "For natural gas, a fuel with similar combustion characteristics, all PM is less than 10 m in aerodynamic equivalent diameter (PM-10)". Uma vez que as características de combustão do GLP é semelhante ao do gás natural, foi considerado para o PM2.5 do GLP a consideração dada pela AP-42 para o gás natural: "All PM (total, condensible, and filterable) is assumed to be less than 1.0 micrometer in diameter. Therefore, the PM emission factors presented here may be used to estimate PM10, PM2.5 or PM1 emissions (Table 1.4-2 AP-42)."
Note on N21: Foi considerada a distribuição de tamanho da partícula para "Processed Ores and Nonmetallic Minerals", página 14. Disponível em: https://www3.epa.gov/ttn/chief/ap42/appendix/appb-2.pdf
Note on O21: Foi considerada a distribuição de tamanho da partícula para "Processed Ores and Nonmetallic Minerals", página 14. Disponível em: https://www3.epa.gov/ttn/chief/ap42/appendix/appb-2.pdf
Note on V21: Devido à ausência de informações, foi estimada uma taxa de emissão proporcional relação à taxa de emissão de 2,15 kg/h estimada em 2006 (produção de eletrodos de 1.320). Fonte: Inventário de Emissões da Carboindustrial
Note on E22: Coordenada adotada, pois não foi informada pelo empreendimento
Note on F22: Coordenada adotada, pois não foi informada pelo empreendimento
Note on N22: Foi considerada a distribuição de tamanho da partícula para "Processed Ores and Nonmetallic Minerals", página 14. Disponível em: https://www3.epa.gov/ttn/chief/ap42/appendix/appb-2.pdf
Note on O22: Foi considerada a distribuição de tamanho da partícula para "Processed Ores and Nonmetallic Minerals", página 14. Disponível em: https://www3.epa.gov/ttn/chief/ap42/appendix/appb-2.pdf

## Emissão Transferências
Funcionamento (horas): | 24
Velocidade do Vento (m/s): | 4.1938
Fonte: Informações enviadas pelo empreendimento através dos Ofícios IEMA N° 441/2016 e 009/2017
Fonte Emissora | Material | Umidade do Material [%] | Controle | Controle [%] | Quantidade [t/h] | Latitude [º] | Longitude [º] | Fator de Emissão [kg/t] |  |  | Taxa de Emissão [kg/h]
[8 empty] | PM | PM10 | PM2,5 | PM | PM10 | PM2,5
Descarregamento Tremonha | Antracito | 4.8 | Aspersão | 50 | 3.1828 | -20.1568 | -40.2314 | 0.00080407 | 0.0003803 | 5.7589e-05 | 0.0012796 | 0.00060521 | 9.1646e-05
TR - Correia Transportadora | Antracito | 4.8 | Aspersão | 50 | 3.1828 |  |  | 0.00080407 | 0.0003803 | 5.7589e-05 | 0.0012796 | 0.00060521 | 9.1646e-05
Empilhamento | Antracito | 4.8 | - | 0 | 3.1828 |  |  | 0.00080407 | 0.0003803 | 5.7589e-05 | 0.0025592 | 0.0012104 | 0.00018329
Recuperação | Antracito | 4.8 | - | 0 | 3.1828 |  |  | 0.00080407 | 0.0003803 | 5.7589e-05 | 0.0025592 | 0.0012104 | 0.00018329
Descarregamento Calcinação | Antracito | 4.8 | Semi-enclausurado | 70 | 3.1828 |  |  | 0.00080407 | 0.0003803 | 5.7589e-05 | 0.00076775 | 0.00036312 | 5.4987e-05
Descarregamento Caminhão | Pó CDQ | 6.4 | - | 0 | 0.99044 |  |  | 0.0005375 | 0.00025422 | 3.8497e-05 | 0.00053236 | 0.00025179 | 3.8129e-05
Recuperação | Pó CDQ | 6.4 | Aspersão | 50 | 0.99044 |  |  | 0.0005375 | 0.00025422 | 3.8497e-05 | 0.00026618 | 0.0001259 | 1.9064e-05
Descarregamento Fábrica Pasta | Pó CDQ | 6.4 | Semi-enclausurado | 70 | 0.99044 |  |  | 0.0005375 | 0.00025422 | 3.8497e-05 | 0.00015971 | 7.5538e-05 | 1.1439e-05
Descarregamento Caminhão | Finos Coque | 6.4 | - | 0 | 0.27228 |  |  | 0.0005375 | 0.00025422 | 3.8497e-05 | 0.00014635 | 6.922e-05 | 1.0482e-05
Recuperação | Finos Coque | 6.4 | Aspersão | 50 | 0.27228 |  |  | 0.0005375 | 0.00025422 | 3.8497e-05 | 7.3175e-05 | 3.461e-05 | 5.2409e-06
Descarregamento Fábrica Pasta | Finos Coque | 6.4 | Semi-enclausurado | 70 | 0.27228 |  |  | 0.0005375 | 0.00025422 | 3.8497e-05 | 4.3905e-05 | 2.0766e-05 | 3.1446e-06
TOTAL | [10 empty] | 0.0096669 | 0.0045722 | 0.00069236
Nota:
Considerado teor umidade da Tabela13.2.4-1 do AP-42 devido à ausência de informação.
Equação Geral:
Onde: TE - taxa de emissão (kg/h) k - particle size multiplier (dimensionless) U - mean wind speed, meters per second (m/s) (miles per hour [mph]) M - material moisture content (%) Q - quantidade de material moviemntada (t/h) ER - eficiência de controle (%)
𝑇𝐸=(𝑘(0,0016) (𝑈/2,2)^1,3/(𝑀/2)^1,4 ). 𝑄 . (1−𝐸𝑅/100)
Note on A2: Fonte: Estação do Aeroporto de Vitória (SBVT) - Dados Metar (2015)
Note on E7: Referência: WRAP Fugitive Dust Handbook (2006)
Note on E8: Referência: WRAP Fugitive Dust Handbook (2006)
Note on E11: Referência: NPI (2012)
Note on C12: Considerado menor valor de umidade, pois o material é proveniente do apagamento a seco de coqueria
Note on C13: Considerado menor valor de umidade, pois o material é proveniente do apagamento a seco de coqueria
Note on E13: Referência: WRAP Fugitive Dust Handbook (2006)
Note on C14: Considerado menor valor de umidade, pois o material é proveniente do apagamento a seco de coqueria
Note on E14: Referência: NPI (2012)
Note on C15: Considerado menor valor de umidade, pois o material é proveniente do apagamento a seco de coqueria
Note on C16: Considerado menor valor de umidade, pois o material é proveniente do apagamento a seco de coqueria
Note on E16: Referência: WRAP Fugitive Dust Handbook (2006)
Note on C17: Considerado menor valor de umidade, pois o material é proveniente do apagamento a seco de coqueria
Note on E17: Referência: NPI (2012)

## Emissão Maq e Equip
Fonte: Informações enviadas pelo empreendimento através dos Ofícios IEMA N° 441/2016 e 009/2017
Fonte Emissora | Potência [hp] | Equipamento [hp] | Quantidade | Horas/dia | Latitude [º] | Longitude [º] | Fator de Emissão [kg/h] |  |  |  |  | Taxa de Emissão [kg/h]
[7 empty] | PM | NOX | SO2 | CO | VOC | PM | PM10 | PM2.5 | NOX | SO2 | CO | VOC
Empilhadeira | 95.6667 | Forklifts - 120 | 12 | 16.3553 | -20.1574 | -40.2309 | 0.019433 | 0.1977 | 0.00016614 | 0.10602 | 0.035663 | 0.15891 | 0.15891 | 0.15891 | 1.6168 | 0.0013587 | 0.86702 | 0.29164
Pá Carregadeira | 150 | Rubber Tired Loaders - 175 | 3 | 20.4562 | -20.1565 | -40.2309 | 0.034874 | 0.62819 | 0.0005426 | 0.29144 | 0.079807 | 0.089173 | 0.089173 | 0.089173 | 1.6063 | 0.0013874 | 0.74521 | 0.20407
TOTAL | [11 empty] | 0.24809 | 0.24809 | 0.24809 | 3.2231 | 0.0027461 | 1.6122 | 0.49571
Equação Geral:
Onde: E - emissão (kg/h) n - número de equipamentos de cada categoria H - número de horas diárias de operação do equipamento EF - fator de emissão (kg/h)
Note on J3: Devido à inexistência de fator para SO2, foi considerado fator de SOx para SO2.
Note on L3: Devido à inexistência de fator para COV, foi considerado o fator de emissão de ROG. Pois, a maioria dos componentes de ROG são COV (https://www.arb.ca.gov/ei/speciate/voc_rog_dfn_1_09.pdf).
Note on N3: Devido à inexistência de fator para PM10, foi considerado PM10 = PM.
Note on O3: Devido à inexistência de fator para PM2.5, foi considerado PM2.5 = PM.
Note on Q3: Devido à inexistência de fator para SO2, foi considerado fator de SOx para SO2.
Note on S3: Devido à inexistência de fator para COV, foi considerado o fator de emissão de ROG. Pois, a maioria dos componentes de ROG são COV (https://www.arb.ca.gov/ei/speciate/voc_rog_dfn_1_09.pdf).
Note on B4: Média das potências de empilhadeiras da Hyundai (40DS-7E) - 91hp, Yale (GP135-155VX series) - 96hp e Hyster (H80FT2) - 100hp
Note on B5: Considerado modelo Hyundai HL740-9S
Note on D5: Foi adicionado o trator no quantitativo da pá carregadeira, pois não havia maiores informações para caracterizá-lo
Note on E5: Considerado que o trator também opera 20h por dia.
𝐸=(𝑛 𝑥 𝐻 𝑥 𝐸𝐹 )/24

## Emissão Vias
Peso médio veículos (t): | 16
Taxa de Silt (g/m²): | 1
Fonte: Informações enviadas pelo empreendimento através dos Ofícios IEMA N° 441/2016 e 009/2017
Fonte Emissora | Latitude [º] | Longitude [º] | DMT [km/h] | Controle | Eficiência de Controle [%] | Fator de Emissão - Ressuspensão [kg/VKT] |  |  | Fator de Emissão - Gases Escapamento [kg/km] | [6 empty] | Fator de Emissão - Desgaste Pneus e Freios [kg/km] |  |  | Fator de Emissão - Desgaste da Pista [kg/km] |  |  | Taxa de Emissão [kg/h]
[6 empty] | PM | PM10 | PM2.5 | PM | PM10 | PM2.5 | NOX | SO2 | CO | VOC | PM | PM10 | PM2.5 | PM | PM10 | PM2.5 | PM | PM10 | PM2.5 | NOX | SO2 | CO | VOC
Vias Pavimentadas | -20.1568 | -40.2314 | 13.4246 | Umectação | 55 | 0.052105 | 0.010002 | 0.0024197 | 0.0001749 | 0.0001749 | 0.0001749 | 0.0054345 | 0.00021032 | 0.0010384 | 0.00024766 | 0.067634 | 0.051332 | 0.02752 | 0.015 | 0.0075 | 0.0041 | 1.4264 | 0.85257 | 0.44145 | 0.072956 | 0.0028235 | 0.01394 | 0.0033248
TOTAL | [21 empty] | 1.4264 | 0.85257 | 0.44145 | 0.072956 | 0.0028235 | 0.01394 | 0.0033248
Nota:
Não foi possível estimar as emissões por via, pois não foi informado o número de veículos pesados (caminhões) que trafegam nas vias do empreendimento.
Equação Geral:
Onde: Ei - taxa de emissão de material particulado com diâmetro aerodinâmico < i µm (kg/h) FEi - fator de emissão com atenuação por precipitação, para material particulado com diâmetro aerodinâmico ≤ i µm (g/VKT) DMT - distância média trafegada pelos veículos (km/h)
𝐸_𝑖=(〖𝐹𝐸〗_𝑖 . 𝐷𝑀𝑇)/10³
Note on A1: Como não foi informado pelo empreendimento o peso médio dos veículos pesados foi arbitrado um valor de 10t, conforme utilizado na AMT.
Note on A2: Faixa da Table 13.2.1-3 - Iron and steel production
Note on D5: Multiplicação por 2 pois foi considerado um percurso de ida e volta do caminhão
Note on E5: Informado pela empresa que ocorre umectação das vias três vezes ao dia.
Note on F5: Referência: WRAP Fugitive Dust Handbook (2006)
Note on P6: Fora considerado o Fator de Emissão de HCT, devido à ausência de fator específico para VOC.
Note on B15: VKT = DMT

## Resumo
Tipo de Fonte | Taxa de Emissão [kg/h]
| PM | PM10 | PM2,5 | NOX | SO2 | CO | VOC
Chaminés | 2.5527 | 2.2586 | 1.4262 | 1.954 | 0.21459 | 2.5262 | 4.2448
Erosão Eólica - Pilhas | 0.037058 | 0.018529 | 0.0027794 | - | - | - | -
Máquinas/Equipamentos | 0.24809 | 0.24809 | 0.24809 | 3.2231 | 0.0027461 | 1.6122 | 0.49571
Transferências | 0.0096669 | 0.0045722 | 0.00069236 | - | - | - | -
Vias | 1.4264 | 0.85257 | 0.44145 | 0.072956 | 0.0028235 | 0.01394 | 0.0033248
TOTAL | 4.274 | 3.3823 | 2.1193 | 5.25 | 0.22016 | 4.1523 | 4.7438

## ppm to mg.m-3 (hidden)
Conversão ppm para mg/m³:
Equação Geral:
Onde: MW (g/mol) - massa molar P (atm) - pressão do gás P0 - 1 atm (CNTP) T (K) - temperatura do gás T0 - 298,15 K (25 ºC) (CNTP)
Massa Molar - MW [g/mol] |  | Fonte | Concentração CO [ppm] | Temperatura [ºC] | Temperatura [K] | Pressão [atm] | Concentração CO [mg/m³]
NO2 | 46.0055 | Chaminé F. M. Calcinadores 1, 2, 3 | 145 | 83.4167 | 356.5667 | 1 | 138.7969
NO | 30.01
CO | 28.01
O3 | 48
H2S | 34.1
SO2 | 64.066
HCl | 36.46
HF | 20.0063
C3H8 | 44.1
Benzeno | 78.11
CO2 | 44.01
𝑚𝑔/𝑚^3 =𝑝𝑝𝑚 . 0,04087 . 𝑀𝑊 . [(𝑃/𝑃_0 ). (𝑇_0/𝑇)]