## FE-Maq e Equip
Fonte: AQMD (2016) - http://www.aqmd.gov/home/regulations/ceqa/air-quality-analysis-handbook/off-road-mobile-source-emission-factors
Ano de Referência: 2007
Equipment | Fator de Emissão [kg/h]
| MaxHP | PM | SOX | NOX | CO | ROG | CO2 | CH4
Tractors/Loaders/Backhoes | 25 | 0.0042994 | 9.1297e-05 | 0.06544 | 0.033634 | 0.011508 | 7.1955 | 0.0010384
| 50 | 0.017631 | 0.00017795 | 0.14903 | 0.18074 | 0.076387 | 13.7652 | 0.0068923
| 120 | 0.028794 | 0.00027524 | 0.31658 | 0.17001 | 0.053478 | 23.4634 | 0.0048252
| 175 | 0.030494 | 0.00051745 | 0.54818 | 0.26843 | 0.068628 | 45.9883 | 0.0061922
| 250 | 0.029155 | 0.00087649 | 0.87589 | 0.21389 | 0.077732 | 77.8986 | 0.0070137
| 500 | 0.053371 | 0.00176 | 1.5319 | 0.4662 | 0.13942 | 156.4229 | 0.012579
| 750 | 0.081349 | 0.00264 | 2.3756 | 0.69718 | 0.21268 | 234.6344 | 0.01919
Tractors/Loaders/Backhoes Composite |  | 0.028996 | 0.0003516 | 0.37663 | 0.18788 | 0.059283 | 30.3032 | 0.005349
Equação Geral:
Onde: E - emissão (lb/dia) n - número de equipamentos de cada categoria H - número de horas diárias de operação do equipamento EF - fator de emissão (lb/h)
Nota:
Como não foi informado o ano dos equipamentos, foi considerado, de forma conservadora, os fatores de 2007.
𝐸=𝑛 𝑥 𝐻 𝑥 𝐸𝐹

## FE-Transferências
Referências: AP-42 (USEPA, 2006) - https://www3.epa.gov/ttn/chief/ap42/ch13/final/c13s0204.pdf
< 30 µm | < 10 µm | < 2.5 µm
0.74 | 0.35 | 0.053
Equação Geral:
Onde: E - emissão k - particle size multiplier (dimensionless) U - mean wind speed, meters per second (m/s) (miles per hour [mph]) M - material moisture content (%)
Note on A5: Factor Rating: A
𝐸=𝑘(0,0016) (𝑈/2,2)^1,3/(𝑀/2)^1,4

## Dados
Fonte: Informações enviadas pelo empreendimento através dos Ofício IEMA N° 022/2017 e 472/2016
Equipamentos | Modelo | Qtde | Potência (kW) | H Trab/dia | Consumo
Pá Carregadeira | 721E - Case | 3 | 195 | 9 | 7,5 l/h (67,5 l/dia)
Insumos em 2015 (ton/ano)
FOSFATO MONOAMONICO GRANULADO | 3527.862
ZINCO 15 | 85.193
BORO 10% | 1.15
CLORETO DE POTASSIO STANDER BRANCO I | 4883.096
FOSFATO MONOAMONICO FARELADO | 613.938
HIPERFÓS (FOSFATO NATURAL REATIVO DE GAFSA) | 3324.196
FTE BR12 GRANULADO | 3.69
GESSO AGRÍCOLA | 587.074
VARREDURA | 516.65
SUPER N UREIA PRILL 46% | 14660.555
COBRE 10% | 48.18
NITRATO DE CÁLCIO | 93
CLORETO DE POTÁSSIO STANDER BRANCO | 1.2
CLORETO DE POTÁSSIO STANDER 58% | 9.384
SE FOSFATO ACIDULADO SULFÚRICO | 1835.9
URÉIA GRANULADA 46% | 73.336
SUPER N UREIA GRANULADA 46% | 1666.266
CLORETO DE POTASSIO GRANULADO 60%K2O I | 21296.727
UREIA PRILL 46% I | 19191.286
SULFATO DE AMÔNIO FARELADO I | 14269.685
FOSFATO MONOAMONICO GRANULADO I | 3
Indefinido | 294.512
NP 11-44-00 I | 4062.93
URÉIA GRANULADA 46% I | 1524.851
BORO 10% | 450.136
MAISFERTIL | 9177.227
FTE BR12 GRANULADO | 622.352
NP 10-45-00 | 611.637
MAISFERTIL PARANÁ | 2477.081
Total | 105912.094
Matéria Prima | Ureia, FNR, Sulfato de Amônia, Super Triplo, Super Simples, Monoamônio Fosfato, Cloreto de potassio granulado, Cloreto de Potássio Pó, Micronutrientes (Boro + Zinco + Cobre)
Controle: Pavimentação interna do galpão

## Emissão Maq e Equip
Fonte: Informações enviadas pelo empreendimento através dos Ofício IEMA N° 022/2017 e 472/2016
Equipamentos | Modelo | Classificação dos fatores de emissão | Latitude [º] | Longitude [º] | Quantidade Equipamentos | Potência [HP] | Horas/dia | Fator de Emissão [kg/h] |  |  |  |  | Taxa de Emissão [kg/h]
[8 empty] | PM | NOX | SO2 | CO | VOC | PM | PM10 | PM2.5 | NOX | SO2 | CO | VOC
Pá carregadeira | 721E - Case | Tractors/Loaders/Backhoes | -20.1562 | -40.2259 | 3 | 261.4989 | 0.375 | 0.029155 | 0.00087649 | 0.87589 | 0.21389 | 0.077732 | 0.0328 | 0.0328 | 0.0328 | 0.98538 | 0.00098605 | 0.24063 | 0.087449
TOTAL | [12 empty] | 0.0328 | 0.0328 | 0.0328 | 0.98538 | 0.00098605 | 0.24063 | 0.087449
Note on K4: Devido à inexistência de fator para SO2, foi considerado fator de SOx para SO2.
Note on M4: Devido à inexistência de fator para COV, foi considerado o fator de emissão de ROG. Pois, a maioria dos componentes de ROG são COV (https://www.arb.ca.gov/ei/speciate/voc_rog_dfn_1_09.pdf).
Note on O4: Devido à inexistência de fator para PM10, foi considerado PM10 = PM.
Note on P4: Devido à inexistência de fator para PM2.5, foi considerado PM2.5 = PM.
Note on R4: Devido à inexistência de fator para SO2, foi considerado fator de SOx para SO2.
Note on T4: Devido à inexistência de fator para COV, foi considerado o fator de emissão de ROG. Pois, a maioria dos componentes de ROG são COV (https://www.arb.ca.gov/ei/speciate/voc_rog_dfn_1_09.pdf).
Note on G5: 1 kW = 1,34102 HP

## Emissão Transferências
Produção (t/h) | 12.0904
Velocidade do Vento (m/s) | 4.1938
Umidade do material (%) | 3
Fonte: Informações enviadas pelo empreendimento através dos Ofício IEMA N° 022/2017 e 472/2016
Fonte Emissora | Latitude [º] | Longitude [º] | Controle [%] | Quantidade Movimentada [t/h] | Fator de Emissão [kg/t] |  |  | Taxa de Emissão [kg/h]
[5 empty] | PM | PM10 | PM2,5 | PM | PM10 | PM2,5
TR - Moega | -20.1562 | -40.2259 | 0 | 12.0904 | 0.0015526 | 0.00073434 | 0.0001112 | 0.018772 | 0.0088785 | 0.0013445
TOTAL | [7 empty] | 0.018772 | 0.0088785 | 0.0013445
Note on B2: Média da velocidade do vento - Aeroporto de Vitória para o ano de 2015.
Note on B3: Consideração: Umidade arbitrada devido à ausência de informações
Note on D8: WRAP (2006) - Fugitive Dust Handbook
Note on F8: Referência: Table 13.2.4-1. TYPICAL SILT AND MOISTURE CONTENTS OF MATERIALS AT VARIOUS INDUSTRIES https://www3.epa.gov/ttn/chief/ap42/ch13/final/c13s0204.pdf

## Resumo
Fonte Emissora | Taxa de Emissão [kg/h]
| PM | PM10 | PM2.5 | NOX | SO2 | CO | VOC
Equipamentos | 0.0328 | 0.0328 | 0.0328 | 0.98538 | 0.00098605 | 0.24063 | 0.087449
Transferências | 0.018772 | 0.0088785 | 0.0013445 | - | - | - | -
TOTAL | 0.051571 | 0.041678 | 0.034144 | 0.98538 | 0.00098605 | 0.24063 | 0.087449