## FE-Maq e Equip
Referência: AQMD (2016) - http://www.aqmd.gov/home/regulations/ceqa/air-quality-analysis-handbook/off-road-mobile-source-emission-factors
Por falta de informação foi usado fatores de emissão para equipamentos do ano de 2007
Equipment | Fator de Emissão [kg/h]
| MaxHP | PM | SOX | NOX | CO | ROG | CO2 | CH4
Forklifts | 50 | 0.009363 | 8.6034e-05 | 0.07452 | 0.096138 | 0.042269 | 6.6551 | 0.0038139
| 120 | 0.019433 | 0.00016614 | 0.1977 | 0.10602 | 0.035663 | 14.1634 | 0.0032179
| 175 | 0.01888 | 0.00028608 | 0.31861 | 0.15162 | 0.042374 | 25.4258 | 0.0038233
| 250 | 0.012379 | 0.00039361 | 0.40507 | 0.087075 | 0.034578 | 34.9818 | 0.0031199
| 500 | 0.016493 | 0.0004941 | 0.50758 | 0.12597 | 0.044813 | 50.3397 | 0.0040434
Forklifts Composite |  | 0.015679 | 0.00027344 | 0.29166 | 0.11319 | 0.039051 | 24.6735 | 0.0035235
Tractors/Loaders/Backhoes | 25 | 0.0042994 | 9.1297e-05 | 0.06544 | 0.033634 | 0.011508 | 7.1954 | 0.0010384
| 50 | 0.017631 | 0.00017795 | 0.14903 | 0.18074 | 0.076387 | 13.7652 | 0.0068923
| 120 | 0.028794 | 0.00027524 | 0.31658 | 0.17001 | 0.053478 | 23.4634 | 0.0048252
| 175 | 0.030494 | 0.00051745 | 0.54818 | 0.26843 | 0.068628 | 45.9883 | 0.0061922
| 250 | 0.029155 | 0.00087649 | 0.87589 | 0.21389 | 0.077732 | 77.8986 | 0.0070137
| 500 | 0.053371 | 0.00176 | 1.5319 | 0.4662 | 0.13942 | 156.4228 | 0.012579
| 750 | 0.081349 | 0.00264 | 2.3756 | 0.69718 | 0.21268 | 234.6342 | 0.01919
Tractors/Loaders/Backhoes Composite |  | 0.028996 | 0.0003516 | 0.37663 | 0.18788 | 0.059283 | 30.3031 | 0.005349
Equação Geral:
Onde: E - emissão (lb/dia) n - número de equipamentos de cada categoria H - número de horas diárias de operação do equipamento EF - fator de emissão (lb/h)
Nota:
Como não foi informado o ano dos equipamentos, foi considerado, de forma conservadora, os fatores de 2007.
𝐸=𝑛 𝑥 𝐻 𝑥 𝐸𝐹

## FE-Transferências
Fonte: AP-42 (USEPA, 2006) - https://www3.epa.gov/ttn/chief/ap42/ch13/final/c13s0204.pdf
Aerodynamic Particle Size Multiplier (k) For Equation 1
< 30 µm | < 10 µm | < 2.5 µm
0.74 | 0.35 | 0.053
Equação Geral:
Onde: E - emissão k - particle size multiplier (dimensionless) U - mean wind speed, meters per second (m/s) (miles per hour [mph]) M - material moisture content (%)
Note on A7: Rating A
𝐸=𝑘(0,0016) (𝑈/2,2)^1,3/(𝑀/2)^1,4

## Dados
Fonte: Informações enviadas pelo empreendimento através do Ofício IEMA N° 473/2016
Produção (t/ano): | 267254
Matéria prima | Quantidade (ton/ano)
Micronutrientes | 5301.57
Cloreto de Potássio | 68214.62
Enxofre | 16.96
Fert up | 8581.26
Fosfato Natural Reativo - FNR | 2937.57
Fosfato Monopotassico | 11.38
Fosfato de Monoamonio - MAP | 22083.29
Matéria Orgânica (turfa) | 32.8
Nitrato de Cálcio | 3318.33
Nitrato de Magnésio | 93.85
Nitrato de Amônio | 11064.1
Sulfato de Amônio | 55335.97
Sulfato de Magnésio | 14.35
Sulfato de Potássio | 48.85
Super Simples | 24805.8
Superfosfato Triplo | 1067.41
Uréia | 64817.42
Total | 267745.53

## Emissão Transferências
Produção (t/h) | 30.5084
Velocidade do Vento (m/s) | 4.1938
Fonte Emissora | Latitude [º] | Longitude [º] | Controle [%] | Umidade média [%] | Quantidade Movimentada [t/h] | Fator de Emissão [kg/t e g/t] |  |  | Taxa de Emissão [kg/h]
[6 empty] | PM | PM10 | PM2,5 | PM | PM10 | PM2,5
TR - Moega | -20.3507 | -40.3603 | 0 | 3 | 30.5646 | 0.0015526 | 0.00073434 | 0.0001112 | 0.047455 | 0.022445 | 0.0033988
TOTAL | [8 empty] | 0.047455 | 0.022445 | 0.0033988
Note on B2: Média da velocidade do vento - Aeroporto de Vitória para o ano de 2015.
Note on D7: Não há medidas de controle
Note on E7: Consideração: Umidade arbitrada devido ausência de informações

## Emissão Maq e Equip
Equipamento | Modelo | Quantidade | Potencia | Potencia HP | Horas Trabalhadas | Horas Trabalhadas [h/dia] | Consumo de Combustível [L/dia] | Equipamentos | Fator de Emissão [kg/h] |  |  |  |  | Taxa de Emissão [kg/h]
[9 empty] | PM | NOX | SO2 | CO | VOC | PM | PM10 | PM2.5 | NOX | SO2 | CO | VOC
Pá Carregadeira | VOLVO L60F | 1 | 1700 rpm | 156 | 16740 | 10 | 81.13 | Tractors/Loaders/Backhoes 175hp | 0.030494 | 0.00051745 | 0.54818 | 0.26843 | 0.068628 | 0.012706 | 0.012706 | 0.012706 | 0.22841 | 0.0002156 | 0.11185 | 0.028595
Pá Carregadeira | VOLVO L60F | 1 | 1700 rpm | 156 | 16114 | 10 | 78.9 | Tractors/Loaders/Backhoes 175hp | 0.030494 | 0.00051745 | 0.54818 | 0.26843 | 0.068628 | 0.012706 | 0.012706 | 0.012706 | 0.22841 | 0.0002156 | 0.11185 | 0.028595
Pá Carregadeira | VOLVO L60F | 1 | 1700 rpm | 156 | 13548 | 10 | 80.5 | Tractors/Loaders/Backhoes 175hp | 0.030494 | 0.00051745 | 0.54818 | 0.26843 | 0.068628 | 0.012706 | 0.012706 | 0.012706 | 0.22841 | 0.0002156 | 0.11185 | 0.028595
Pá Carregadeira | CASE 621D | 1 | 2000 rpm | 137 | 2480 | 10 | 100.95 | Tractors/Loaders/Backhoes 175hp | 0.030494 | 0.00051745 | 0.54818 | 0.26843 | 0.068628 | 0.012706 | 0.012706 | 0.012706 | 0.22841 | 0.0002156 | 0.11185 | 0.028595
Pá Carregadeira | CASE 621D | 1 | 2000 rpm | 137 | 5298 | 10 | 65.71 | Tractors/Loaders/Backhoes 175hp | 0.030494 | 0.00051745 | 0.54818 | 0.26843 | 0.068628 | 0.012706 | 0.012706 | 0.012706 | 0.22841 | 0.0002156 | 0.11185 | 0.028595
Mini Pá Carregadeira | SRF175 | 1 | 44,7 kW | 60 | 729 | 10 | 52.2 | Tractors/Loaders/Backhoes 50hp | 0.017631 | 0.00017795 | 0.14903 | 0.18074 | 0.076387 | 0.0073464 | 0.0073464 | 0.0073464 | 0.062097 | 7.4146e-05 | 0.07531 | 0.031828
Empilhadeira | FORTIS 50 | 1 | 61 cv | 60.1655 | 8575 | 10 | 20 | Forklifts 50hp | 0.009363 | 8.6034e-05 | 0.07452 | 0.096138 | 0.042269 | 0.0039013 | 0.0039013 | 0.0039013 | 0.03105 | 3.5847e-05 | 0.040058 | 0.017612
Empilhadeira | FORTIS 50 | 1 | 61 cv | 60.1655 | 8229 | 10 | 20 | Forklifts 50hp | 0.009363 | 8.6034e-05 | 0.07452 | 0.096138 | 0.042269 | 0.0039013 | 0.0039013 | 0.0039013 | 0.03105 | 3.5847e-05 | 0.040058 | 0.017612
TOTAL | [13 empty] | 0.078678 | 0.078678 | 0.078678 | 1.2662 | 0.0012239 | 0.71466 | 0.21003
Nota: A empresa não informou a quantidade de horas trabalhas por dia/mês/ano e sim as horas totais trabalhadas desde de o inicio de operação de cada equipamento, por isso foi usado o valor de 10 horas/dia
Note on F1: Dados de horas foi repassado pela Heringer, incompatível com horas trabalhadas em 1 ano (2015)
Note on G1: Foi usado 10 horas/dia por falta de informação.
Note on L2: Devido à inexistência de fator para SO2, foi considerado fator de SOx para SO2.
Note on N2: Devido à inexistência de fator para COV, foi considerado o fator de emissão de ROG. Pois, a maioria dos componentes de ROG são COV (https://www.arb.ca.gov/ei/speciate/voc_rog_dfn_1_09.pdf).
Note on P2: Devido à inexistência de fator para PM10, foi considerado PM10 = PM.
Note on Q2: Devido à inexistência de fator para PM2.5, foi considerado PM2.5 = PM.
Note on S2: Devido à inexistência de fator para SO2, foi considerado fator de SOx para SO2.
Note on U2: Devido à inexistência de fator para COV, foi considerado o fator de emissão de ROG. Pois, a maioria dos componentes de ROG são COV (https://www.arb.ca.gov/ei/speciate/voc_rog_dfn_1_09.pdf).

## Resumo
Fonte Emissora | Taxa de Emissão [kg/h]
| PM | PM10 | PM2.5 | NOX | SO2 | CO | VOC
Equipamentos | 0.078678 | 0.078678 | 0.078678 | 1.2662 | 0.0012239 | 0.71466 | 0.21003
Transferências | 0.047455 | 0.022445 | 0.0033988 | - | - | - | -
TOTAL | 0.12613 | 0.10112 | 0.082077 | 1.2662 | 0.0012239 | 0.71466 | 0.21003