## FE-Combustão GLP
Referência: AP-42 (USEPA, 2008) - https://www3.epa.gov/ttn/chief/ap42/ch01/final/c01s05.pdf
Table 1.5-1. EMISSION FACTORS FOR LPG COMBUSTIONa EMISSION FACTOR RATING: E
Pollutant | Butane Emission Factor (lb/10³ gal) |  | Butane Emission Factor (kg/10³ L) |  | Propane Emission Factor (lb/10³ gal) |  | Propane Emission Factor (kg/10³ L)
| Industrial Boilersb | Commercial Boilersc | Industrial Boilersb | Commercial Boilersc | Industrial Boilersb | Commercial Boilersc | Industrial Boilersb | Commercial Boilersc
PM, Total | 0.8 | 0.8 | 0.096 | 0.096 | 0.7 | 0.7 | 0.084 | 0.084
SO2e | 0,09S | 0,09S | 0,09S x 0,12 | 0,09S x 0,12 | 0,1S | 0,1S | 0,1S x 0,12 | 0,1S x 0,12
NOxf | 15 | 15 | 1.8 | 1.8 | 13 | 13 | 1.56 | 1.56
CO | 8.4 | 8.4 | 1.008 | 1.008 | 7.5 | 7.5 | 0.9 | 0.9
TOC | 1.1 | 1.1 | 0.132 | 0.132 | 1 | 1 | 0.12 | 0.12
a Assumes PM, CO, and TOC emissions are the same, on a heat input basis, as for natural gas combustion. Use heat contents of 91.5 x 106 Btu/103 gallon for propane, 102 x 106 Btu/103 gallon for butane, 1020 x 106 Btu/106 scf for methane when calculating an equivalent heat input basis. For example, the equation for converting from methane’s emissions factors to propane’s emissions factors is as follows: lb pollutant/103 gallons of propane = (lb pollutant /106 ft3 methane) * (91.5 x 106 Btu/103 gallons of propane) / (1020 x 106 Btu/106 scf of methane). The NOx emission factors have been multiplied by a correction factor of 1.5, which is the approximate ratio of propane/butane NOx emissions to natural gas NOx emissions. To convert from lb/103 gal to kg/103 L, multiply by 0.12. SCC = Source Classification Code
b Heat input capacities generally between 10 and 100 million Btu/hour
c Heat input capacities generally between 0.3 and 10 million Btu/hour
d Filterable particulate matter (PM) is that PM collected on or prior to the filter of an EPA Method 5 (or equivalent) sampling train. For natural gas, a fuel with similar combustion characteristics, all PM is less than 10 :m in aerodynamic equivalent diameter (PM-10)
e S equals the sulfur content expressed in gr/100 ft3 gas vapor. For example, if the butane sulfur content is 0.18 gr/100 ft3 , the emission factor would be (0.09 x 0.18) = 0.016 lb of SO2/103 gal butane burned.
f Expressed as NO2
g Reference 12
h Assuming 99.5% conversion of fuel carbon to CO
j EMISSION FACTOR RATING = C
k Reference 13

## FE-Maq e Equip
Referência: AQMD (2016) - http://www.aqmd.gov/home/regulations/ceqa/air-quality-analysis-handbook/off-road-mobile-source-emission-factors
Equipment | Fator de Emissão [kg/h]
| MaxHP | PM | SOX | NOX | CO | ROG | CO2 | CH4
Forklifts | 50 | 0.009363 | 8.6034e-05 | 0.07452 | 0.096138 | 0.042269 | 6.6551 | 0.0038139
| 120 | 0.019433 | 0.00016614 | 0.1977 | 0.10602 | 0.035663 | 14.1634 | 0.0032179
| 175 | 0.01888 | 0.00028608 | 0.31861 | 0.15162 | 0.042374 | 25.4258 | 0.0038233
| 250 | 0.012379 | 0.00039361 | 0.40507 | 0.087075 | 0.034578 | 34.9818 | 0.0031199
| 500 | 0.016493 | 0.0004941 | 0.50758 | 0.12597 | 0.044813 | 50.3397 | 0.0040434
Forklifts Composite |  | 0.015679 | 0.00027344 | 0.29166 | 0.11319 | 0.039051 | 24.6735 | 0.0035235
Tractors/Loaders/Backhoes | 25 | 0.0042994 | 9.1297e-05 | 0.06544 | 0.033634 | 0.011508 | 7.1954 | 0.0010384
| 50 | 0.017631 | 0.00017795 | 0.14903 | 0.18074 | 0.076387 | 13.7652 | 0.0068923
| 120 | 0.028794 | 0.00027524 | 0.31658 | 0.17001 | 0.053478 | 23.4634 | 0.0048252
| 175 | 0.030494 | 0.00051745 | 0.54818 | 0.26843 | 0.068628 | 45.9883 | 0.0061922
| 250 | 0.029155 | 0.00087649 | 0.87589 | 0.21389 | 0.077732 | 77.8986 | 0.0070137
| 500 | 0.053371 | 0.00176 | 1.5319 | 0.4662 | 0.13942 | 156.4228 | 0.012579
| 750 | 0.081349 | 0.00264 | 2.3756 | 0.69718 | 0.21268 | 234.6342 | 0.01919
Tractors/Loaders/Backhoes Composite |  | 0.028996 | 0.0003516 | 0.37663 | 0.18788 | 0.059283 | 30.3031 | 0.005349
Equação Geral:
Onde: E - emissão (lb/dia) n - número de equipamentos de cada categoria H - número de horas diárias de operação do equipamento EF - fator de emissão (lb/h)
Consideração:
Como não foi informado o ano dos equipamentos, foi considerado, de forma conservadora, os fatores de 2007.
𝐸=𝑛 𝑥 𝐻 𝑥 𝐸𝐹

## FE-Transferências
Fonte: AP-42 (USEPA, 2006) - https://www3.epa.gov/ttn/chief/ap42/ch13/final/c13s0204.pdf
Aerodynamic Particle Size Multiplier (k) For Equation 1
< 30 µm | < 10 µm | < 2.5 µm
0.74 | 0.35 | 0.053
Equação Geral:
Onde: E - emissão k - particle size multiplier (dimensionless) U - mean wind speed, meters per second (m/s) (miles per hour [mph]) M - material moisture content (%)
Note on A6: Rating A
𝐸=𝑘(0,0016) (𝑈/2,2)^1,3/(𝑀/2)^1,4

## Dados
Fonte: Informações enviadas pelo empreendimento através do Ofício IEMA N° 490/2016 e 030/2017
Produção (t/ano): | 180000
Matéria prima | Quantidade (ton/ano)
Cloreto de Potássio | 20957
Uréia | 3061
Fosfato de Monoamonio - MAP | 452
Nitrato de Amônio e Cálcio | 35469
Superfosfato Triplo | 199
Superfosfato Simples Amoniado | 7078
Micronutrientes | 465
16 16 16 | 606
20 05 18 2S 0,03B 0,1Zn Hydran Plus | 1185
19 04 19 1 Mg 1S 0,1B 0,1Zn | 1924
27 00 00 4Ca 2Mg | 35469
15,4 00 00 18,3Ca 0,3B YL Nitrabor | 16569
Total | 123434

## Emissão Transferências
Produção (t/ano) | 180000
Velocidade do Vento (m/s) | 4.1938
Horário de Funcionamento | 07:00 ás 17:00
Fonte Emissora | Latitude [º] | Longitude [º] | Controle [%] | Umidade média [%] | Quantidade Movimentada [t/h] | Fator de Emissão [kg/t e g/t] |  |  | Taxa de Emissão [kg/h]
[6 empty] | PM | PM10 | PM2,5 | PM | PM10 | PM2,5
TR - Moega | -20.1623 | -40.2432 | 0 | 3 | 14.0906 | 0.0015526 | 0.00073434 | 0.0001112 | 0.021877 | 0.010347 | 0.0015669
TOTAL | [8 empty] | 0.021877 | 0.010347 | 0.0015669
Note on B2: Média da velocidade do vento - Aeroporto de Vitória para o ano de 2015.
Note on D7: Não há medidas de controle
Note on E7: Consideração: Umidade arbitrada devido ausência de informações

## Emissão Maq e Equip
Horário de Trabalho | 07:00 ás 17:00
Consumo de GLP [kg/mês] | 240
Densidade do GLP (t/m³) | 0.552
Teor de Enxofre do GLP (mg/kg) | 140
Teor de Enxofre do GLP (g/100 ft³) | 2.1883
Equipamento | Latitude [º] | Longitude [º] | Modelo | Quantidade | Potência | Potência HP | Horas Trabalhadas [h/dia] | Tipo de Combustível | Consumo de Combustível [L/h] | Equipamentos | Fator de Emissão Pá carregadeira[kg/h] / Empilhadeira [kg/10³ L] |  |  |  |  | Taxa de Emissão [kg/h]
[11 empty] | PM | SO2 | NOX | CO | VOC | PM | PM10 | PM2,5 | NOx | SO2 | CO | VOC
Pá Carregadeira | -20.1623 | -40.2432 | CASE 721 e W20E | 3 | 2000 rpm | 195 | 10 | Diesel | 4.1667 | Tractors/Loaders/Backhoes 250hp | 0.029155 | 0.00087649 | 0.87589 | 0.21389 | 0.077732 | 0.036444 | 0.036444 | 0.036444 | 1.0949 | 0.0010956 | 0.26736 | 0.097165
Empilhadeira | -20.1623 | -40.2432 | H60FT | 1 | 62 cv | 61.1518 | 10 | GLP | 0.60386 |  | 0.0924 | 0.024422 | 1.728 | 0.9756 | 0.1284 | 5.5797e-05 | 5.5797e-05 | 5.5797e-05 | 0.0010435 | 1.4747e-05 | 0.00058913 | 7.7536e-05
TOTAL | [15 empty] | 0.0365 | 0.0365 | 0.0365 | 1.0959 | 0.0011104 | 0.26795 | 0.097243
Nota: A empresa não informou a quantidade de horas trabalhas por dia/mês/ano e sim as horas totais trabalhadas desde de o inicio de operação de cada equipamento, por isso foi usado o valor de 10 horas/dia (horário de funcionamento da empresa)
Note on B3: Densidade à temperatura de 20 °C e 1 atm. Fonte: ANP (2015): http://www.anp.gov.br/wwwanp/?dw=82253
Note on B4: Não foi fornecido informações sobre o teor de enxofre do GLP. Portanto, foi considerado mistura butano/propano estabelecido pela ANP. Fonte: Tabela III: http://sites.petrobras.com.br/minisite/assistenciatecnica/public/downloads/manual-tecnico-gas-liquefeito-petrobras-assistencia-tecnica-petrobras.pdf
Note on B5: O teor de enxofre deve estar em unidade de g/100 ft³ para aplicação do fator de emissão para o SO2, de acordo com a nota de rodapé "e" da Tabela 1.5-1 da AP-42.
Note on L10: Considerando a composição típica do GLP usado em empilhadeiras: 70% butano e 30% propano
Note on M10: Considerando a composição típica do GLP usado em empilhadeiras: 70% butano e 30% propano
Note on N10: Considerando a composição típica do GLP usado em empilhadeiras: 70% butano e 30% propano
Note on O10: Considerando a composição típica do GLP usado em empilhadeiras: 70% butano e 30% propano
Note on P10: Considerando a composição típica do GLP usado em empilhadeiras: 70% butano e 30% propano

## Resumo
Fonte Emissora | Taxa de Emissão [kg/h]
| PM | PM10 | PM2.5 | NOX | SO2 | CO | VOC
Equipamentos | 0.0365 | 0.0365 | 0.0365 | 1.0959 | 0.0011104 | 0.26795 | 0.097243
Transferências | 0.021877 | 0.010347 | 0.0015669 | - | - | - | -
TOTAL | 0.058377 | 0.046847 | 0.038067 | 1.0959 | 0.0011104 | 0.26795 | 0.097243