## FE-Transferências
Referências: AP-42 (USEPA, 2006) - https://www3.epa.gov/ttn/chief/ap42/ch13/final/c13s0204.pdf
Aerodynamic Particle Size Multiplier (k) For Equation 1 |  |  |  |  | Table 13.2.4-1. TYPICAL SILT AND MOISTURE CONTENTS OF MATERIALS AT VARIOUS INDUSTRIES
< 30 µm | < 15 µm | < 10 µm | < 5 µm | < 2.5 µm | Industry | Material | Silt Content (%) |  | Moisture Content (%)
0.74 | 0.48 | 0.35 | 0.2 | 0.053 |  |  | Range | Mean | Range | Mean
[5 empty] | Municipal solid waste landfills | Sand | - | 2.6 | - | 7.4
Equação Geral: | [5 empty] | Slag | 3,0 - 4,7 | 3.8 | 2,3 - 4,9 | 3.6
[6 empty] | Cover | 5,0 - 16 | 9 | 8,9 - 16 | 12
[6 empty] | Clay/dirty mix | - | 9.2 | - | 14
[6 empty] | Clay | 4,5 - 7,4 | 6 | 8,9 - 11 | 10
[6 empty] | Fly ash | 78 - 81 | 80 | 26 - 29 | 27
| Onde: E - emissão k - particle size multiplier (dimensionless) U - mean wind speed, meters per second (m/s) (miles per hour [mph]) M - material moisture content (%) |  |  |  |  | Misc. Fill materials | - | 12 | - | 11
Massa específica (kg/m³)
[5 empty] | Areia | 1520
[5 empty] | Brita | 1550
[5 empty] | Pó calcário FGD | 2400
𝐸=𝑘(0,0016) (𝑈/2,2)^1,3/(𝑀/2)^1,4
Note on A6: Rating A
Note on H15: Fonte: https://repositorio.unesp.br/bitstream/handle/11449/90740/menossi_rt_me_ilha.pdf?sequence
Note on H16: Fonte: https://repositorio.unesp.br/bitstream/handle/11449/90740/menossi_rt_me_ilha.pdf?sequence
Note on H17: Densidade obtida na tese: https://repositorio.ufsc.br/xmlui/handle/123456789/135251

## FE-Maq e Equip
Fonte: AQMD (2016) - http://www.aqmd.gov/home/regulations/ceqa/air-quality-analysis-handbook/off-road-mobile-source-emission-factors
Ano de fabricação considerado: | 2007
Equipment | MaxHP | PM [kg/h] | NOX [kg/h] | SOX [kg/h] | CO [kg/h] | ROG [kg/h] | CO2 [kg/h] | CH4 [kg/h]
Rubber Tired Loaders (Pá Carregadeira) | Rubber Tired Loaders - 25 | 0.0041647 | 0.065319 | 9.7431e-05 | 0.032118 | 0.010014 | 7.6789 | 0.00090351
| Rubber Tired Loaders - 50 | 0.019389 | 0.15851 | 0.00018266 | 0.19954 | 0.08789 | 14.1292 | 0.0079302
| Rubber Tired Loaders - 120 | 0.03516 | 0.39013 | 0.00031347 | 0.20044 | 0.067139 | 26.7227 | 0.0060578
| Rubber Tired Loaders - 175 | 0.034874 | 0.62819 | 0.0005426 | 0.29144 | 0.079807 | 48.2237 | 0.0072009
| Rubber Tired Loaders - 250 | 0.031011 | 0.83698 | 0.00076033 | 0.22496 | 0.080781 | 67.5746 | 0.0072888
| Rubber Tired Loaders - 500 | 0.044313 | 1.1811 | 0.0010552 | 0.44023 | 0.11468 | 107.5051 | 0.010348
| Rubber Tired Loaders - 750 | 0.091699 | 2.4816 | 0.0022144 | 0.8978 | 0.23767 | 220.2319 | 0.021444
| Rubber Tired Loaders - 1000 | 0.11282 | 3.6321 | 0.0027085 | 1.2834 | 0.33189 | 269.3772 | 0.029946
Fonte: AQMD (2016) - http://www.aqmd.gov/home/regulations/ceqa/air-quality-analysis-handbook/off-road-mobile-source-emission-factors
Equação Geral:
Onde: E - emissão (lb/dia) n - número de equipamentos de cada categoria H - número de horas diárias de operação do equipamento EF - fator de emissão (lb/h)
𝐸=𝑛 𝑥 𝐻 𝑥 𝐸𝐹
Note on B2: Ano de fabricação dos equipamentos do empreendimento não informado. Portanto, foi consideradoo ano de 2007 (mais conservador)

## Dados
Fonte: Informações enviadas pelo empreendimento através dos Ofícios IEMA N° 454/2016
Consumo de matéria prima - ano 2015 |  | Unidade
Areia | 20558 | M³
Brita | 23984 | M³
Filtro de Mangas
Filtro | Padrão de Emissão (mgr/Nm³) | Temperatura de Trabalho (ºC) | Capacidade máxima volumétrica (m³/min)
Filtro de Mangas | 40 | 35 | 54
Máquinas e Equipamentos
ITEM | EQUIP. | MODELO | QUANT. | POTÊNCIA (hp) | H. T | C. COMBUSTIVEL (L)
1 | Pá Carregadeira | Liugong | 1 | 97 | 4 | 40
DESCRIÇÃO DOS SISTEMAS DE CONTROLE DE EMISSÕES ATMOSFÉRICAS
Sistema | Descrição
Filtro de Manga | O sistema instalado ao lado dos silos consiste em caixa de filtragem e alívio do abastecimento pré fabricado, com moega, válvula tipo guilhotina manual para descarga do material acumulado, sistema de limpeza automática por excitadores de alta frequência, pés, caixa elétrica de acionamento do excitador eletromecânico e manômetro diferencial de pressão para controle de saturação dos elementos filtrantes.
Umectação/Aspersão | É realizado por meio de aspersores ligados 8 (oito) vezes por dia por 10 min (dez minutos), localizados próximos às pilhas de agregados. Complementarmente as áreas impermeabilizadas são constantemente umectadas com uso de mangueiras. Toda umectação/aspersão utiliza efluente tratado advindo do decantador.
Enclausuramentos | A unidade possui enclausuramentos na correia transportadora de agregados, nas balanças e dosador de cimento, além dos silos serem ermeticamente fechados para impedir a propagação de particulado.
Cortina Vegetal | O empreendimento possui cercamento por espécies arbóreas na maior parte de seu entorno como forma de minimizar a ação dos ventos sobre as estruturas existentes.
Note on C10: Temperatura de trabalho do filtro: 25 - 35 ºC Portanto,foi considerado o valor médio da temperatura de trabalho do filtro de mangas.
Note on D10: Capacidade máxima volumétrica de cada filtro: 6 m³/min Número de Filtros de Mangas: 9
Note on B15: Foi adicionado esse equipamento pois consta no fluxograma do processo produtivo
Note on A23: Como não há informações sobre o local exato espécies arbóreas, esse tipo de controle não foi considerado.

## Emissão Saída do Filtro
Fonte: Informações enviadas pelo empreendimento através dos Ofícios IEMA N° 453/2016
Fonte Emissora | Latitude [⁰] | Longitude [⁰] | Tipo de Controle | Vazão do Filtro de Mangas [m³/h] | Vazão do Filtro de Mangas [Nm³/h] | Concentração [mg/Nm³] | Taxa de Emissão [kg/h]
[7 empty] | PM | PM10 | PM2,5
Saída do filtro de mangas | -20.3557 | -40.3246 | Filtro de Mangas | 3240 | 2871.9974 | 40 | 0.11488 | 0.097648 | 0.034464
TOTAL | [6 empty] | 0.11488 | 0.097648 | 0.034464
Note on I4: Devido a ausência de informações, a taxa de emissão para o PM10 foi relacionada com a distribuição de tamanho de partículas, de acordo com o Apêndice B.2 da AP-42. Fonte: AP-42 (1986) - GENERALIZED PARTICLE SIZE DISTRIBUTIONS: https://www3.epa.gov/ttn/chief/ap42/appendix/appb-2.pdf
Note on J4: Devido a ausência de informações, a taxa de emissão para o PM2,5 foi relacionada com a distribuição de tamanho de partículas, de acordo com o Apêndice B.2 da AP-42. Fonte: AP-42 (1986) - GENERALIZED PARTICLE SIZE DISTRIBUTIONS: https://www3.epa.gov/ttn/chief/ap42/appendix/appb-2.pdf
Note on A5: Não há chaminé no filtro de mangas
Note on B5: Ausência da coordenada do local. Portanto, foi considerada a média da coordenada da latitude dos silos.
Note on C5: Ausência da coordenada do local. Portanto, foi considerada a média da coordenada da latitude dos silos.
Note on E5: Vazão do filtro de mangas não informada. Portanto, foi considerada a capacidade máxima volumétrica do filtro

## Emissão Maq e Equip
Fonte: Informações enviadas pelo empreendimento através dos Ofícios IEMA N° 453/2016
Fonte Emissora | Potência [hp] | Equipamento [hp] | Latitude [º] | Longitude [º] | Quantidade | Horas/dia | Fator de Emissão [kg/h] |  |  |  |  | Taxa de Emissão [kg/h]
[7 empty] | PM | NOX | SO2 | CO | VOC | PM | PM10 | PM2.5 | NOX | SO2 | CO | VOC
Pá Carregadeira | 97 | Rubber Tired Loaders - 120 | -20.3559 | -40.3248 | 1 | 4 | 0.03516 | 0.39013 | 0.00031347 | 0.20044 | 0.067139 | 0.0058599 | 0.0058599 | 0.0058599 | 0.065022 | 5.2245e-05 | 0.033407 | 0.01119
TOTAL | [11 empty] | 0.0058599 | 0.0058599 | 0.0058599 | 0.065022 | 5.2245e-05 | 0.033407 | 0.01119
Note on J4: Devido à inexistência de fator para SO2, foi considerado fator de SOx para SO2.
Note on L4: Devido à inexistência de fator para COV, foi considerado o fator de emissão de ROG. Pois, a maioria dos componentes de ROG são COV (https://www.arb.ca.gov/ei/speciate/voc_rog_dfn_1_09.pdf).
Note on N4: Devido à inexistência de fator para PM10, foi considerado PM10 = PM.
Note on O4: Devido à inexistência de fator para PM2.5, foi considerado PM2.5 = PM.
Note on Q4: Devido à inexistência de fator para SO2, foi considerado fator de SOx para SO2.
Note on S4: Devido à inexistência de fator para COV, foi considerado o fator de emissão de ROG. Pois, a maioria dos componentes de ROG são COV (https://www.arb.ca.gov/ei/speciate/voc_rog_dfn_1_09.pdf).

## Emissão Transferências
Funcionamento: 08 às 12 e 13 às 17 (horas): | 8
Conversão de m³ para t (Brita) | 1.55
Conversão de m³ para t (Areia) | 1.52
Quantidade areia (t/h): | 3.5671
Quantidade Brita (t/h): | 4.2437
Velocidade do Vento (m/s) | 4.2
Fonte: Informações enviadas pelo empreendimento através dos Ofícios IEMA N° 453/2016
Fonte Emissora | Material | Umidade do Material [%] | Controle | Controle [%] | Quantidade [t/h] | Latitude [º] | Longitude [º] | H [m] | Fator de Emissão [kg/t] |  |  | Taxa de Emissão [kg/h]
[9 empty] | PM | PM10 | PM2,5 | PM | PM10 | PM2,5
TR - Caminhão / Pátio de areia | Areia | 7.4 | Aspersão em água | 50 | 3.5671 | -20.3558 | -40.3247 | 5 | 0.00043948 | 0.00020786 | 3.1477e-05 | 0.00078385 | 0.00037074 | 5.6141e-05
TR - Caminhão / Pátio de brita | Brita | 1 | Aspersão em água | 50 | 4.2437 |  | -40.3247 | 5 | 0.00043948 | 0.00020786 | 3.1477e-05 | 0.00093253 | 0.00044106 | 6.6789e-05
TR - Pá carregadeira (Areia) / Silo | Areia | 7.4 | Enclausuramento | 70 | 3.5671 |  | -40.3247 | 10 | 0.00043948 | 0.00020786 | 3.1477e-05 | 0.00047031 | 0.00022244 | 3.3684e-05
TR - Pá carregadeira (Brita) / Silo | Brita | 1 | Enclausuramento | 70 | 4.2437 |  | -40.3247 | 10 | 0.00043948 | 0.00020786 | 3.1477e-05 | 0.00055952 | 0.00026464 | 4.0074e-05
TR - Mistura Silo (Areia) | Areia | 7.4 | Enclausuramento | 70 | 3.5671 |  | -40.3247 | 5 | 0.00043948 | 0.00020786 | 3.1477e-05 | 0.00047031 | 0.00022244 | 3.3684e-05
TR - Mistura Silo (Brita) | Brita | 1 | Enclausuramento | 70 | 4.2437 |  | -40.3247 | 5 | 0.00043948 | 0.00020786 | 3.1477e-05 | 0.00055952 | 0.00026464 | 4.0074e-05
TOTAL | [11 empty] | 0.003776 | 0.001786 | 0.00027045
Nota:
As principais matérias primas utilizadas são a brita, a areia e o cimento. As emissões relacionadas à movimentação/armazenamento do cimento foram estimadas na aba: "Emissão Saída do Filtro"
Note on A6: Velocidade média do ano de 2015 da Estação Aeroporto
Note on G10: Foi considerada as coordenadas centrais
Note on H10: Foi considerada as coordenadas centrais
Note on E12: WRAP (2006) - Fugitive Dust Handobook
Note on I12: Considerado um valor médio
Note on C13: USEPA (2003) Background Information for Revised AP-42 Section 11.19.2, Crushed Stone Processing and Pulverized Mineral Processing: The targeted moisture contents of the raw material (granite) during the uncontrolled runs were <1.5 percent. Assim, foi considerado o teor de umidade de 1%.
Note on E13: WRAP (2006) - Fugitive Dust Handobook
Note on I13: Considerado um valor médio
Note on E14: Valor observado no WRAP (2006)
Note on I14: Considerado um valor médio
Note on C15: USEPA (2003) Background Information for Revised AP-42 Section 11.19.2, Crushed Stone Processing and Pulverized Mineral Processing: The targeted moisture contents of the raw material (granite) during the uncontrolled runs were <1.5 percent. Assim, foi considerado o teor de umidade de 1%.
Note on E15: Valor observado no WRAP (2006)
Note on I15: Considerado um valor médio
Note on E16: Valor observado no WRAP (2006)
Note on I16: Considerado um valor médio
Note on C17: USEPA (2003) Background Information for Revised AP-42 Section 11.19.2, Crushed Stone Processing and Pulverized Mineral Processing: The targeted moisture contents of the raw material (granite) during the uncontrolled runs were <1.5 percent. Assim, foi considerado o teor de umidade de 1%.
Note on E17: Valor observado no WRAP (2006)
Note on I17: Considerado um valor médio

## Emissão Vias
As emissões provenientes das vias internas de tráfego não foram consideradas pois na maior parte do tempo os veículos trabalham fora da zona do empreendimento. Tais emissões provenientes do tráfego de veículos em vias já foram contabilizadas no inventário separadamente na estimativa de emissões das vias de tráfego da Região da Grande Vitória.

## Resumo
Fontes Emissoras | Taxa de Emissão [kg/h]
| PM | PM10 | PM2.5 | NOX | SO2 | CO | VOC
Transferências | 0.003776 | 0.001786 | 0.00027045 | - | - | - | -
Máquinas e Equipamentos | 0.0058599 | 0.0058599 | 0.0058599 | 0.065022 | 5.2245e-05 | 0.033407 | 0.01119
Erosão Eólica | 0.025259 | 0.01263 | 0.0018945 | - | - | - | -
Saída do Filtro de Mangas | 0.11488 | 0.097648 | 0.034464 | - | - | - | -
Total | 0.14978 | 0.11792 | 0.042489 | 0.065022 | 5.2245e-05 | 0.033407 | 0.01119
Nota: "Erosão Eólica" foi calculada na Planilha: Memorial_Granito_Concreto_VV_Erosao_Eolica

## ppm to mg.m-3 (hidden)
Conversão ppm para mg/m³:
Equação Geral:
Onde: MW (g/mol) - massa molar P (atm) - pressão do gás P0 - 1 atm (CNTP) T (K) - temperatura do gás T0 - 298,15 K (25 ºC) (CNTP)
Massa Molar - MW [g/mol] |  | Fonte | Concentração CO [ppm] | Temperatura [ºC] | Temperatura [K] | Pressão [atm] | Concentração CO [mg/m³]
NO2 | 46.0055 | Chaminé do Torrador I | #REF! | #REF! | #REF! | 1 | #REF!
NO | 30.01 | Chaminé do Torrador II | #REF! | #REF! | #REF! |  | #REF!
CO | 28.01 | Chaminé da Caldeira Bremmer | #REF! | #REF! | #REF! |  | #REF!
O3 | 48 | Chaminé do Silo de Borra Úmida | #REF! | #REF! | #REF! |  | #REF!
H2S | 34.1 | Chaminé do Multiciclone da Torre I | #REF! | #REF! | #REF! |  | #REF!
SO2 | 64.066 | Chaminé do Multiciclone da Torre II | #REF! | #REF! | #REF! |  | #REF!
HCl | 36.46 | Chaminé do Secador de Borra | #REF! | #REF! | #REF! |  | #REF!
HF | 20.0063 | Chaminé do Gerador I | #REF! | #REF! | #REF! |  | #REF!
C3H8 | 44.1 | Chaminé do Gerador II | #REF! | #REF! | #REF! |  | #REF!
Benzeno | 78.11
CO2 | 44.01
𝑚𝑔/𝑚^3 =𝑝𝑝𝑚 . 0,04087 . 𝑀𝑊 . [(𝑃/𝑃_0 ). (𝑇_0/𝑇)]