## Dados
Dados contidos no Ofício enviado pela empresa
Horário de Funcionamento
Terça a sábado | -
Matéria-primas | Entradas/2015 | Consumo | Estoque/2015 | Estoque/2014
Transferência/2015
Calcário | 6970.24 | 6691.9 | 567.821 | 289.481
Clinquer | 78220.44 | 75148.831 | 7474.823 | 4403.214
Escoria de Alto Forno (Úmida) | 203879.76 | 183181.404 | 139054.242 | 118355.886
Escoria de Alto Forno (Seca) | 28649.476 | 29349.404 | 38.939 | 738.867
Gesso | 5986.124 | 5840.98 | 1195.584 | 1050.44
TOTAL | 323706.04 | 300212.519 | 148331.409 | 124837.888
Equipamento
Empilhadeira Hyster 7 ton | 65 botijas de 20 kg
Empilhadeira Hyster 3 ton | 5 botijas de 20 kg
Tráfego de veículos (diariamente)
Caminhões | 50
TAG ATUAL |  | CAPACIDADE NOMINAL (m3/h)
529-FM3 | FILTRO DE MANGAS | 60000
531-FM1 | FILTRO DE MANGAS | 53000
621-FM1 | FILTRO DE MANGAS | 19200
531-FM2 | FILTRO DE MANGAS | 16500
519-FM2 | FILTRO DE MANGAS | 16000
531-FM3 | FILTRO DE MANGAS | 16000
519-FM1 | FILTRO DE MANGAS | 7500
541-FM1 | FILTRO DE MANGAS | 7500
529-FM1 | FILTRO DE MANGAS | 6500
611-FM1 | FILTRO DE MANGAS | 6000
611-FM2 | FILTRO DE MANGAS | 6000
621-FM2 | FILTRO DE MANGAS | 5500
621-FM3 | FILTRO DE MANGAS | 5000
529-FM4 | FILTRO DE MANGAS | 2142
Note on A3: Informado em visita técnica que a operação ocorre de terça a sábado
Note on B3: O PCA, enviado pelo empreendimento, de 08/2008 contem os seguintes dias e horários de funcionamento, para o setor produtivo: Segunda à sexta: 6:00h às 15:48h. 7:30h às 17:18h. 8:12h às 18:00h 22:00h às 07:48h.

## Monitoramento
Março/2015 |  |  |  |  | Junho/Julho-2015 |  |  |  |  | Setembro/Outubro/2015 |  |  |  |  | Novembro/Dezembro 2015
Chaminé 531 FM1 - Filtro do Moinho (Medição - 04/03/2015) |  |  |  |  | Chaminé 531 FM1 - Filtro do Moinho (Medição - 07/07/2015) |  |  |  |  | Chaminé 531 FM1 - Filtro do Moinho (Medição - 16/10/2015) |  |  |  |  | Chaminé 531 FM1 - Filtro do Moinho (Medição - 26/11/2015)
| 1ª Coleta | 2ª Coleta | 3ª Coleta | Média |  | 1ª Coleta | 2ª Coleta | 3ª Coleta | Média |  | 1ª Coleta | 2ª Coleta | 3ª Coleta | Média |  | 1ª Coleta | 2ª Coleta | 3ª Coleta | Média
Temperatura absoluta máxima do gás na chaminé (K) | - | - | - | - | Temperatura absoluta máxima do gás na chaminé (K) | - | - | - | - | Temperatura absoluta máxima do gás na chaminé (K) | 344 | 344 | 345 | 344.3333 | Temperatura absoluta máxima do gás na chaminé (K) | 338 | 340 | 342 | 340
Temperatura absoluta mínima do gás na chaminé (K) | - | - | - | - | Temperatura absoluta mínima do gás na chaminé (K) | - | - | - | - | Temperatura absoluta mínima do gás na chaminé (K) | 342 | 343 | 344 | 343 | Temperatura absoluta mínima do gás na chaminé (K) | 337 | 339 | 341 | 339
Temperatura do gás (ºC) | 65.67 | 66.25 | 66.17 | 66.03 | Temperatura do gás (ºC) | 67.58 | 68.17 | 68.08 | 67.9433 | Temperatura média do gás na chaminé (K) | 343 | 343.5 | 344.5 | 343.6667 | Temperatura média do gás na chaminé (K) | 337.5 | 339.5 | 341.5 | 339.5
Vazão nas condições da chaminé (m³/h) | 38240 | 39352 | 38881 | 38824.3333 | Vazão nas condições da chaminé (m³/h) | 39676 | 40751 | 40310 | 40245.6667 | Vazão nas condições da chaminé (m³/h) | 44355.81 | 44280.01 | 44538.33 | 44391.3833 | Vazão nas condições da chaminé (m³/h) | 33813.55 | 34194.85 | 33775.16 | 33927.8533
Vazão na condição normal base seca (Nm³/h) | 31055 | 31895 | 31541 | 31497 | Vazão na condição normal base seca (Nm³/h) | 31785 | 32618 | 32221 | 32208 | Vazão na condição normal base seca (Nm³/h) | 32048.09 | 31817.43 | 32125.1 | 31996.8733 | Vazão na condição normal base seca (Nm³/h) | 24802.42 | 24764.63 | 24478.66 | 24681.9033
Concentração de Material Particulado (mg/Nm³) | 1.22 | 1.32 | 1.63 | 1.39 | Concentração de Material Particulado (mg/Nm³) | 1.43 | 1.53 | 1.64 | 1.5333 | Concentração de Material Particulado (mg/Nm³) | 19.41 | 15.27 | 26.22 | 20.3 | Concentração de Material Particulado (mg/Nm³) | 35.53 | 34.44 | 32.7 | 34.2233
Taxa de Emissão (kg/h) | 0.037887 | 0.042101 | 0.051412 | 0.0438 | Taxa de Emissão (kg/h) | 0.045453 | 0.049906 | 0.052842 | 0.0494 | Taxa de Emissão (kg/h) | 0.62205 | 0.48585 | 0.84232 | 0.64954 | Taxa de Emissão (kg/h) | 0.88123 | 0.85289 | 0.80045 | 0.8447
Chaminé do Filtro de Mangas Ensacadeira - 621 FM1 (Medição - 02/03/2015) |  |  |  |  | Chaminé do Filtro de Mangas Ensacadeira - 621 FM1 (Medição - 23/06/2015) |  |  |  |  | Chaminé do Filtro de Mangas Ensacadeira - 621 FM1 (Medição - 09/10/2015) |  |  |  |  | Chaminé do Filtro de Mangas Ensacadeira - 621 FM1 (Medição - 24/11/2015)
Temperatura absoluta máxima do gás na chaminé (K) | - | - | - | - | Temperatura absoluta máxima do gás na chaminé (K) | - | - | - | - | Temperatura absoluta máxima do gás na chaminé (K) | 316 | 316 | 317 | 316.3333 | Temperatura absoluta máxima do gás na chaminé (K) | 316 | 318 | 320 | 318
Temperatura absoluta mínima do gás na chaminé (K) | - | - | - | - | Temperatura absoluta mínima do gás na chaminé (K) | - | - | - | - | Temperatura absoluta mínima do gás na chaminé (K) | 316 | 316 | 317 | 316.3333 | Temperatura absoluta mínima do gás na chaminé (K) | 315 | 317 | 319 | 317
Temperatura do gás (ºC) | 29.08 | 29.67 | 29.58 | 29.4433 | Temperatura do gás (ºC) | 28.33 | 28.92 | 28.83 | 28.6933 | Temperatura média do gás na chaminé (K) | 316 | 316 | 317 | 316.3333 | Temperatura média do gás na chaminé (K) | 315.5 | 317.5 | 319.5 | 317.5
Vazão nas condições da chaminé (m³/h) | 11032 | 11163 | 11088 | 11094.3333 | Vazão nas condições da chaminé (m³/h) | 11667 | 11800 | 11733 | 11733.3333 | Vazão nas condições da chaminé (m³/h) | 5606.22 | 5606.26 | 5618.9 | 5610.46 | Vazão nas condições da chaminé (m³/h) | 7429.46 | 7071.02 | 7321.94 | 7274.14
Vazão na condição normal base seca (Nm³/h) | 9946 | 10045 | 9962 | 9984.3333 | Vazão na condição normal base seca (Nm³/h) | 10546 | 10645 | 10569 | 10586.6667 | Vazão na condição normal base seca (Nm³/h) | 4621.26 | 4621.1 | 4599.93 | 4614.0967 | Vazão na condição normal base seca (Nm³/h) | 5872.34 | 5535.33 | 5712.64 | 5706.77
Concentração de Material Particulado (mg/Nm³) | 6.14 | 8.25 | 6.24 | 6.8767 | Concentração de Material Particulado (mg/Nm³) | 2.92 | 3.29 | 3.2 | 3.1367 | Concentração de Material Particulado (mg/Nm³) | 8.26 | 6.55 | 7.36 | 7.39 | Concentração de Material Particulado (mg/Nm³) | 18.55 | 15.97 | 17.64 | 17.3867
Taxa de Emissão (kg/h) | 0.061068 | 0.082871 | 0.062163 | 0.068701 | Taxa de Emissão (kg/h) | 0.030794 | 0.035022 | 0.033821 | 0.033212 | Taxa de Emissão (kg/h) | 0.038172 | 0.030268 | 0.033855 | 0.034098 | Taxa de Emissão (kg/h) | 0.10893 | 0.088399 | 0.10077 | 0.099222
Chaminé 529 FM3 - Filtro do secador (Medição - 03/03/2015) |  |  |  |  | Chaminé 529 FM3 - Filtro do secador (Medição - 22/06/2015) |  |  |  |  | Chaminé 529 FM3 - Filtro do secador (Medição - 30/09/2015) |  |  |  |  | Chaminé 529 FM3 - Filtro do secador (Medição - 21/12/2015)
Temperatura absoluta máxima do gás na chaminé (K) | - | - | - | - | Temperatura absoluta máxima do gás na chaminé (K) | - | - | - | - | Temperatura absoluta máxima do gás na chaminé (K) | 320 | 322 | 324 | 322 | Temperatura absoluta máxima do gás na chaminé (K) | 325 | 325 | 325 | 325
Temperatura absoluta mínima do gás na chaminé (K) | - | - | - | - | Temperatura absoluta mínima do gás na chaminé (K) | - | - | - | - | Temperatura absoluta mínima do gás na chaminé (K) | 319 | 321 | 323 | 321 | Temperatura absoluta mínima do gás na chaminé (K) | 323 | 323 | 324 | 323.3333
Temperatura do gás (ºC) | 52.92 | 52.92 | 59.83 | 55.2233 | Temperatura do gás (ºC) | 50.92 | 50.92 | 59.83 | 53.89 | Temperatura média do gás na chaminé (K) | 319.5 | 321.5 | 323.5 | 321.5 | Temperatura média do gás na chaminé (K) | 324 | 324 | 324.5 | 324.1667
Vazão nas condições da chaminé (m³/h) | 30733 | 30383 | 31143 | 30753 | Vazão nas condições da chaminé (m³/h) | 26337 | 25945 | 26818 | 26366.6667 | Vazão nas condições da chaminé (m³/h) | 23695.68 | 24505.47 | 24094.45 | 24098.5333 | Vazão nas condições da chaminé (m³/h) | 30864.92 | 31151.5 | 31102.72 | 31039.7133
Vazão na condição normal base seca (Nm³/h) | 25021 | 24791 | 24932 | 24914.6667 | Vazão na condição normal base seca (Nm³/h) | 21742 | 21438 | 21566 | 21582 | Vazão na condição normal base seca (Nm³/h) | 18821.75 | 19453.82 | 18908.19 | 19061.2533 | Vazão na condição normal base seca (Nm³/h) | 23932.98 | 23840.88 | 23988.24 | 23920.7
Concentração de Material Particulado (mg/Nm³) | 7.16 | 8.94 | 7.39 | 7.83 | Concentração de Material Particulado (mg/Nm³) | 29.16 | 31.9 | 27.89 | 29.65 | Concentração de Material Particulado (mg/Nm³) | 24.94 | 38.66 | 30.3 | 31.3 | Concentração de Material Particulado (mg/Nm³) | 5.34 | 4.11 | 4.73 | 4.7267
Concentração de Material Particulado (mg/Nm³) | 2.39 | 2.38 | 2.22 | 2.33 | Concentração de Material Particulado (mg/Nm³) | 8.75 | 8.51 | 6.51 | 7.9233 | Concentração de Material Particulado (mg/Nm³) | 23.27 | 30.93 | 28.28 | 27.4933 | Concentração de Material Particulado (mg/Nm³) | 17.43 | 13.16 | 15.76 | 15.45
Taxa de Emissão (kg/h) | 0.17915 | 0.22163 | 0.18425 | 0.19501 | Taxa de Emissão (kg/h) | 0.634 | 0.68387 | 0.60148 | 0.63978 | Taxa de Emissão (kg/h) | 0.46941 | 0.75208 | 0.57292 | 0.59662 | Taxa de Emissão (kg/h) | 0.1278 | 0.097986 | 0.11346 | 0.11307
Taxa de Emissão (kg/h) | 0.0598 | 0.059003 | 0.055349 | 0.058051 | Taxa de Emissão (kg/h) | 0.19024 | 0.18244 | 0.14039 | 0.17102 | Taxa de Emissão (kg/h) | 0.43798 | 0.60171 | 0.53472 | 0.52406 | Taxa de Emissão (kg/h) | 0.41715 | 0.31375 | 0.37805 | 0.36957
Chamie 529 FM4 - Filtro Silo de Escoria (Medição - 03/03/2015) |  |  |  |  | Chamie 529 FM4 - Filtro Silo de Escoria (25/06/2015)
Temperatura absoluta máxima do gás na chaminé (K) | - | - | - | - | Temperatura absoluta máxima do gás na chaminé (K) | - | - | - | -
Temperatura absoluta mínima do gás na chaminé (K) | - | - | - | - | Temperatura absoluta mínima do gás na chaminé (K) | - | - | - | -
Temperatura do gás (ºC) | 30.08 | 30.58 | 31.1 | 30.5867 | Temperatura do gás (ºC) | 28.25 | 28.75 | 29.33 | 28.7767
Vazão nas condições da chaminé (m³/h) | 10769 | 10093 | 9828 | 10230 | Vazão nas condições da chaminé (m³/h) | 9862 | 9881 | 9705 | 9816
Vazão na condição normal base seca (Nm³/h) | 9667 | 9025 | 8770 | 9154 | Vazão na condição normal base seca (Nm³/h) | 8906 | 8889 | 8714 | 8836.3333
Concentração de Material Particulado (mg/Nm³) | 1.02 | 1.39 | 1.3 | 1.2367 | Concentração de Material Particulado (mg/Nm³) | 1.54 | 2.74 | 3.93 | 2.7367
Taxa de Emissão (kg/h) | 0.0098603 | 0.012545 | 0.011401 | 0.011269 | Taxa de Emissão (kg/h) | 0.013715 | 0.024356 | 0.034246 | 0.024106
Note on S11: Diâmetro = 0,6m
Note on A25: Valores Corrigidos a 18% de oxigênio conforme resolução CONAMA 436/2011)
Note on G25: Valores Corrigidos a 18% de oxigênio conforme resolução CONAMA 436/2011)
Note on M25: Valores Corrigidos a 18% de oxigênio conforme resolução CONAMA 436/2011)
Note on S25: Valores Corrigidos a 18% de oxigênio conforme resolução CONAMA 436/2011)
Note on A27: Valores Corrigidos a 18% de oxigênio conforme resolução CONAMA 436/2011)
Note on G27: Valores Corrigidos a 18% de oxigênio conforme resolução CONAMA 436/2011)
Note on M27: Valores Corrigidos a 18% de oxigênio conforme resolução CONAMA 436/2011)
Note on S27: Valores Corrigidos a 18% de oxigênio conforme resolução CONAMA 436/2011)

## FE-Combustão
Fonte: USEPA (2008) https://www3.epa.gov/ttn/chief/ap42/ch01/final/c01s05.pdf
Table 1.5 -1 EMISSION FACTORS FOR LPG COMBUSTION
EMISSION FACTOR RATING E
Poluente | Butane Emission Factor (lb/103 gal) | Propane Emission Factor (lb/103 gal)
| Industrial/Comercial Boilers | Industrial/Comercial Boilers
PM, Filterable | 0.2 | 0.2
PM, Condensable | 0.6 | 0.5
PM, Total | 0.8 | 0.7
SO2 | 0,09S | 0,10S
NOX | 15 | 13
N2O | 0.9 | 0.9
CO2 | 14300 | 12500
CO | 8.4 | 7.5
TOC | 1.1 | 1
CH4 | 0.2 | 0.2
Ter de enxofre máximo de GLP (g/m³) | 0.36
Conversão (lb/10³ gal) para (kg/m³) | 0.11983
Conversão (g/m³) para (gr/ft³) | 0.437
Equação Geral:
Onde: E - emissão EF - fator de emissão ER - eficiência de redução de emissão
𝐸=𝐴 𝑥 𝐸𝐹 𝑥 (1−𝐸𝑅/100)
Note on B9: S equals the sulfur content expressed in gr/100 ft³ gas vapor
Note on C9: S equals the sulfur content expressed in gr/100 ft³ gas vapor
Note on B17: Fonte: Liquigás (2018) https://www.liquigas.com.br/wps/portal/!ut/p/z1/hY5BC4JAFIR_SweP7XutENVNspKKKA9p7yIa2yrorqxbUr--hY4Vzm1mvoEBghRI5Y9K5rbSKq-dv9A02x2Q82jDEcM1Rx7Hx_kpCifLlQ9nIKDOQjIEkqvxjwJ0expCtkCy1sXnVaAKfyaBjLgJIwy7GxeX1rbdwkMP-75nUmtZC3bVDSuMh79WpXbX0y8Y2kY9x-q1F0kwegNlmKM_/dz/d5/L2dBISEvZ0FBIS9nQSEh/
Note on B18: 1 lb/10³ gal = 0,120 kg/m³
Note on B19: 1 g/m³=0,437 gr/ft³

## FE-Maq e Equip
Referência: AQMD (2016) - http://www.aqmd.gov/home/regulations/ceqa/air-quality-analysis-handbook/off-road-mobile-source-emission-factors
Equipment | MaxHP | PM [kg/h] | NOX [kg/h] | SOX [kg/h] | CO [kg/h] | ROG [kg/h] | CO2 [kg/h] | CH4 [kg/h]
Rubber Tired Loaders (Pá Carregadeira) | Rubber Tired Loaders - 25 | 0.0041647 | 0.065319 | 9.7431e-05 | 0.032118 | 0.010014 | 7.6789 | 0.00090351
| Rubber Tired Loaders - 50 | 0.019389 | 0.15851 | 0.00018266 | 0.19954 | 0.08789 | 14.1292 | 0.0079302
| Rubber Tired Loaders - 120 | 0.03516 | 0.39013 | 0.00031347 | 0.20044 | 0.067139 | 26.7227 | 0.0060578
| Rubber Tired Loaders - 175 | 0.034874 | 0.62819 | 0.0005426 | 0.29144 | 0.079807 | 48.2237 | 0.0072009
| Rubber Tired Loaders - 250 | 0.031011 | 0.83698 | 0.00076033 | 0.22496 | 0.080781 | 67.5746 | 0.0072888
| Rubber Tired Loaders - 500 | 0.044313 | 1.1811 | 0.0010552 | 0.44023 | 0.11468 | 107.5051 | 0.010348
| Rubber Tired Loaders - 750 | 0.091699 | 2.4816 | 0.0022144 | 0.8978 | 0.23767 | 220.2319 | 0.021444
| Rubber Tired Loaders - 1000 | 0.11282 | 3.6321 | 0.0027085 | 1.2834 | 0.33189 | 269.3772 | 0.029946
Consideração:
Como não foi informado o ano de fabricação dos equipamentos, foi considerado, de forma conservadora, os fatores de emissão referentes ao ano de 2007.

## FE-Transferências
Fonte: USEPA (2006) - https://www3.epa.gov/ttn/chief/ap42/ch13/final/c13s0204.pdf
| PM | PM10 | PM2,5
Aerodynamic Particle Size Multiplier (k) | 0.74 | 0.35 | 0.053
Equação Geral:
Onde: E - emissão (kg/t) k -constante de tamanho das partículas com diâmetro aerodinâmico ≤ i μm U - velocidade do vento (m/s) M - teor de umidade do material (%)
𝐸=𝑘 × 0,0016×(𝑈/2,2)^1,3∕(𝑀/2)^1,4

## FE-Vias
Fonte: USEPA (2011)https://www3.epa.gov/ttn/chief/ap42/ch13/final/c13s0201.pdf |  |  |  |  | Ano 2015
Table 13.2.1-1. PARTICLE SIZE MULTIPLIERS FOR PAVED ROAD EQUATION |  |  |  |  | Mês | Precipitação Acumulada (mm) | Número de Horas com Precipitação > 0,254 mm | N° dias no mês | Fator de Ajuste
Size Range | Particle Size Multiplier (k) |  |  |  | Jan | 0 | 0 | 31 | 1
| PM2.5 | PM10 | PM30 |  | Fev | 52 | 17 | 28 | 0.96964
g/VKT | 0.15 | 0.62 | 3.23 |  | Mar | 69 | 21 | 31 | 0.96613
[5 empty] | Abr | 44 | 17 | 30 | 0.97167
Equação Geral: |  |  |  |  | Mai | 185.8 | 87 | 31 | 0.85968
[5 empty] | Jun | 119.2 | 37 | 30 | 0.93833
[5 empty] | Jul | 17.8 | 16 | 31 | 0.97419
| Onde: FE - fator de emissão de material particulado (g/km) k - constante de tamanho da partícula (g/VKT) sL - taxa de silt na superfície de rodagem (g/m²) W - peso médio dos veículos que trafegam na via (t) P - número de horas onde a precipitação durante o período observado foi no mínimo 0,254 mm N - número de horas do período observado (Ex: 8760 para anual, 2124 por estação, 720 para mensal) |  |  |  | Ago | 70.2 | 41 | 31 | 0.93387
[5 empty] | Set | 25.2 | 20 | 30 | 0.96667
[5 empty] | Out | 54.4 | 29 | 31 | 0.95323
[5 empty] | Nov | 48.6 | 30 | 30 | 0.95
[5 empty] | Dez | 91.4 | 22 | 31 | 0.96452
[5 empty] | Fator Ajuste: | 0.95384
Classe de Veículo | Fator de emissão médio da frota veicular da RGV [g/km]
| Escapamento | [6 empty] | Desgaste Pneus e Freio |  |  | Desgaste da Pista
| PM | PM10 | PM25 | NOX | SO2 | CO | HCT | PM | PM10 | PM25 | PM | PM10 | PM25
Veículos Pesados | 0.1749 | 0.1749 | 0.1749 | 5.4345 | 0.21032 | 1.0384 | 0.24766 | 0.067634 | 0.051332 | 0.02752 | 0.063494 | 0.031747 | 0.017138
Note on F1: Fonte: Estação INMET ES_A612_Vitoria
Note on B10: VKT = DMT
Note on C21: Consideração: Assumido PM10 = PM
Note on D21: Consideração: Assumido PM2.5 = PM
Note on H21: Consideração: O fator de veículos pesados é expresso em HC e CH4. Contudo, em alguns casos o CH4 é maior que o HC, o que é incoerente. Assim, foi calculado o fator de emissão considerando todos hidrocarbonetos.
𝐹𝐸=(𝑘 . 〖𝑠𝐿〗^0,91. 𝑊^1,02 ) . (1−1,2𝑃/𝑁)

## Emissão Chaminés
Fonte Emissora | Tipo de Combustível | Consumo Combustível [m³/h] | Latitude [º] | Longitude [º] | Diâmetro [m] | Vazão [m³/h] | Temperatura [ºC] | Altura [m] | Taxa de Emissão [kg/h]
[9 empty] | PM | PM10 | PM2,5 | NOX | SO2 | CO | VOC
Chaminé 531 FM1 - Filtro do Moinho | Energia Elétrica | - | -20.1888 | -40.2496 | 1.12 | 39347.3092 | 67.71 | 10 | 0.39685 | 0.33732 | 0.11905 | - | - | - | -
Chaminé 621 FM1 - Filtro de Mangas Ensacadeira | Energia Elétrica | - | -20.1888 | -40.2496 | 0.5 | 8928.0667 | 36.4175 | 10 | 0.058796 | 0.049977 | 0.017639 | - | - | - | -
Chaminé 529 FM3 - Filtro do Secador | GLP | 12.5 | -20.1888 | -40.2496 | 1.12 | 28064.4783 | 52.12 | 10.18 | 0.38617 | 0.38617 | 0.38617 | 20.9695 | 0.022386 | 11.9077 | 1.5727
Chaminé 529 FM4 - Silo de Escória Seca | Energia Elétrica | - | -20.1888 | -40.2496 | 0.82 | 10023 | 29.6817 | 10.35 | 0.017751 | 0.015089 | 0.0053254 | - | - | - | -
Chaminé 531 FM2 - Moagem de Cimento | Energia Elétrica | - | -20.1888 | -40.2496 | 0.5 | 16500 | 100 | 13 | 0.825 | 0.70125 | 0.2475 | - | - | - | -
Chaminé 531 FM3 - Transferência de Correias | Energia Elétrica | - | -20.1888 | -40.2496 | 0.7 | 16000 | 45 | 7 | 0.8 | 0.68 | 0.24 | - | - | - | -
Chaminé 621 FM2 - Ensacadeira | Energia Elétrica | - | -20.1888 | -40.2496 | 0.36 | 5500 | 55 | 15 | 0.275 | 0.23375 | 0.0825 | - | - | - | -
Chaminé 621 FM3 - Ensacadeira | Energia Elétrica | - | -20.1888 | -40.2496 | 185x510 | 4621 | - | 3 | 0.23105 | 0.19639 | 0.069315 | - | - | - | -
Chaminé 529 FM1 - Transferência de Correias | Energia Elétrica | - | -20.1888 | -40.2496 | 0.3 | 6500 | 55 | 6 | 0.325 | 0.27625 | 0.0975 | - | - | - | -
Chaminé 519 FM1 - Transferência de Correias | Energia Elétrica | - | -20.1888 | -40.2496 | 0.3 | 7500 | 45 | 6 | 0.375 | 0.31875 | 0.1125 | - | - | - | -
Chaminé 519 FM2 - Transferência de Correias | Energia Elétrica | - | -20.1888 | -40.2496 | 0.7 | 16000 | 45 | 6 | 0.8 | 0.68 | 0.24 | - | - | - | -
Chaminé 541 FM1 - Silo de Cimento | Energia Elétrica | - | -20.1888 | -40.2496 | 0.6 | 7500 | 55 | 10 | 0.375 | 0.31875 | 0.1125 | - | - | - | -
Chaminé 611 FM1 - Extração Silo de Cimento | Energia Elétrica | - | -20.1888 | -40.2496 | 0.35 | 6000 | 55 | 12 | 0.3 | 0.255 | 0.09 | - | - | - | -
Chaminé 611 FM2 - Extração Silo de Cimento | Energia Elétrica | - | -20.1888 | -40.2496 | 0.35 | 6000 | 55 | 12 | 0.3 | 0.255 | 0.09 | - | - | - | -
TOTAL | [8 empty] | 5.4656 | 4.7037 | 1.91 | 20.9695 | 0.022386 | 11.9077 | 1.5727
Concentração - Filtro de Mangas [mg/m³] | 50
Note on K2: Relação PM10/PM baseada em: USEPA (1996) - Appendix B.2 Generalized Particle Size Distributions
Note on L2: Relação PM2.5/PM baseada em: USEPA (1996) - Appendix B.2 Generalized Particle Size Distributions
Note on J3: Média dos dados de monitoramento
Note on J4: Média dos dados de monitoramento
Note on J5: Média dos dados de monitoramento
Note on K5: Table 1.5-1 do AP-42. For natural gas, a fuel with similar combustion characteristics, all PM is less than 10 µm in aerodynamic equivalent diameter (PM-10).
Note on L5: Foi considerado que PM2.5=PM10, da mesma forma que é estabelecido para gás natural (Table 1.4-2), visto que o GLP apresenta características de combustão similares ao gás natural.
Note on J6: Média dos dados de monitoramento
Note on G7: Considerada a capacidade nominal do filtro.
Note on H7: Informada a temperatura máxima, conforme enviado pelo empreendimento.
Note on G8: Considerada a capacidade nominal do filtro.
Note on H8: Informada a temperatura máxima, conforme enviado pelo empreendimento.
Note on G9: Considerada a capacidade nominal do filtro.
Note on H9: Informada a temperatura máxima, conforme enviado pelo empreendimento.
Note on G10: Considerada a capacidade nominal do filtro.
Note on H10: Não informado pelo empreedimento
Note on G11: Considerada a capacidade nominal do filtro.
Note on H11: Informada a temperatura máxima, conforme enviado pelo empreendimento.
Note on G12: Considerada a capacidade nominal do filtro.
Note on H12: Informada a temperatura máxima, conforme enviado pelo empreendimento.
Note on G13: Considerada a capacidade nominal do filtro.
Note on H13: Informada a temperatura máxima, conforme enviado pelo empreendimento.
Note on G14: Considerada a capacidade nominal do filtro.
Note on H14: Informada a temperatura máxima, conforme enviado pelo empreendimento.
Note on G15: Considerada a capacidade nominal do filtro.
Note on H15: Informada a temperatura máxima, conforme enviado pelo empreendimento.
Note on G16: Considerada a capacidade nominal do filtro.
Note on H16: Informada a temperatura máxima, conforme enviado pelo empreendimento.
Note on A19: Para as chaminés que não possuem monitoramento, foi considerado uma concentração dos filtros de mangas de 50 mg/m³, visto que a concentração típica corresponde a um valor < 50 mg/m³.

## Emissão Transferências
Fonte Emissora | Latitude [º] | Longitude [º] | Movimentação material [t/h] | Umidade do Material [%] | Controle |  | Fator de Emissão [kg/t] |  |  | Taxa de Emissão [kg/h]
[5 empty] | Tipo | Eficiência [%] | PM | PM10 | PM2,5 | PM | PM10 | PM2,5
TR - Desc. Caminhão Escória Úmida | -20.1888 | -40.2502 | 23.2739 | 10 | - | 0 | 0.00028776 | 0.0001361 | 2.061e-05 | 0.0066973 | 0.0031677 | 0.00047967
TR - Desc. Caminhão Escória Seca | -20.1888 | -40.2502 | 3.2705 | 3 | - | 0 | 0.0015526 | 0.00073434 | 0.0001112 | 0.0050778 | 0.0024017 | 0.00036368
TR - Desc. Caminhão Gesso | -20.1888 | -40.2502 | 0.68335 | 1 | Enclausuramento | 75 | 0.0072282 | 0.0034188 | 0.0005177 | 0.0012348 | 0.00058405 | 8.8442e-05
TR - Desc. Calcário | -20.1888 | -40.2502 | 0.79569 | 2.1 | Enclausuramento | 75 | 0.0025581 | 0.0012099 | 0.00018322 | 0.00050887 | 0.00024068 | 3.6446e-05
TR - Desc. Clínquer | -20.1888 | -40.2502 | 8.9293 | 1 | Enclausuramento | 75 | 0.0072282 | 0.0034188 | 0.0005177 | 0.016136 | 0.0076318 | 0.0011557
TR - Car. Correia Escória | -20.1888 | -40.2502 | 20.9111 | 10 | - | 0 | 0.00028776 | 0.0001361 | 2.061e-05 | 0.0060174 | 0.0028461 | 0.00043098
TR - Secador Escória | -20.1888 | -40.2502 | 20.9111 | 10 | Filtro de Mangas | 95 | 0.00028776 | 0.0001361 | 2.061e-05 | 0.00030087 | 0.0001423 | 2.1549e-05
TR - Transf. Correia Gesso | -20.1888 | -40.2502 | 0.66678 | 1 | - | 0 | 0.0072282 | 0.0034188 | 0.0005177 | 0.0048196 | 0.0022796 | 0.00034519
TR - Transf. Correia Calcário | -20.1888 | -40.2502 | 0.76392 | 2.1 | - | 0 | 0.0025581 | 0.0012099 | 0.00018322 | 0.0019542 | 0.00092429 | 0.00013996
TR - Transf. Correia Clínquer | -20.1888 | -40.2502 | 8.5786 | 1 | Filtro de Mangas | 95 | 0.0072282 | 0.0034188 | 0.0005177 | 0.0031004 | 0.0014664 | 0.00022206
TR - Transf. Correia Escória | -20.1888 | -40.2502 | 24.2615 | 3 | Filtro de Mangas | 95 | 0.0015526 | 0.00073434 | 0.0001112 | 0.0018834 | 0.00089081 | 0.00013489
TR - Transf. Silo Gesso | -20.1888 | -40.2502 | 0.66678 | 1 | - | 0 | 0.0072282 | 0.0034188 | 0.0005177 | 0.0048196 | 0.0022796 | 0.00034519
TR - Transf. Silo Calcário | -20.1888 | -40.2502 | 0.76392 | 2.1 | - | 0 | 0.0025581 | 0.0012099 | 0.00018322 | 0.0019542 | 0.00092429 | 0.00013996
TR - Transf. Silo Clínquer | -20.1888 | -40.2502 | 8.5786 | 1 | Filtro de Mangas | 95 | 0.0072282 | 0.0034188 | 0.0005177 | 0.0031004 | 0.0014664 | 0.00022206
TR - Transf. Silo Escória | -20.1888 | -40.2502 | 24.2615 | 3 | Filtro de Mangas | 95 | 0.0015526 | 0.00073434 | 0.0001112 | 0.0018834 | 0.00089081 | 0.00013489
TR - Transf. Moinho Gesso | -20.1888 | -40.2502 | 0.66678 | 1 | Filtro de Mangas | 95 | 0.0072282 | 0.0034188 | 0.0005177 | 0.00024098 | 0.00011398 | 1.7259e-05
TR - Transf. Moinho Calcário | -20.1888 | -40.2502 | 0.76392 | 2.1 | Filtro de Mangas | 95 | 0.0025581 | 0.0012099 | 0.00018322 | 9.771e-05 | 4.6214e-05 | 6.9982e-06
TR - Transf. Moinho Clínquer | -20.1888 | -40.2502 | 8.5786 | 1 | Filtro de Mangas | 95 | 0.0072282 | 0.0034188 | 0.0005177 | 0.0031004 | 0.0014664 | 0.00022206
TR - Transf. Moinho Escória | -20.1888 | -40.2502 | 24.2615 | 3 | Filtro de Mangas | 95 | 0.0015526 | 0.00073434 | 0.0001112 | 0.0018834 | 0.00089081 | 0.00013489
TR - Transf. Silos | -20.1888 | -40.2502 | 34.2708 | 1 | Filtro de Mangas | 95 | 0.0072282 | 0.0034188 | 0.0005177 | 0.012386 | 0.0058582 | 0.0008871
TR - Transf. Caminhão | -20.1888 | -40.2502 | 17.1354 | 1 | Filtro de Mangas | 95 | 0.0072282 | 0.0034188 | 0.0005177 | 0.0061929 | 0.0029291 | 0.00044355
TR - Transf. Ensacadeira | -20.1888 | -40.2502 | 17.1354 | 1 | Filtro de Mangas | 95 | 0.0072282 | 0.0034188 | 0.0005177 | 0.0061929 | 0.0029291 | 0.00044355
TOTAL | [9 empty] | 0.089583 | 0.04237 | 0.006416
Velocidade do Vento (m/s) | 4.1938
Material | Teor [%]
Escória Úmida | 10
Escória Seca | 3
Calcário | 2.1
Gesso | 1
Clínquer | 1
Cimento | 1
Note on G2: Referências: Filtro de Mangas - USEPA, Air Pollution Control Technology Fact Sheet. https://www3.epa.gov/ttn/catc/cica/files/ff-pulse.pdf Enclausuramento - WRAP Fugitive Dust Handbook https://www.wrapair.org/forums/dejf/fdh/content/FDHandbook_Rev_06.pdf
Note on D23: Como não foi informado o percentual de material que é ensacado e comercializado a granel, foi considerado 50% para cada tipo.
Note on D24: Como não foi informado o percentual de material que é ensacado e comercializado a granel, foi considerado 50% para cada tipo.
Note on A27: Velocidade média do ano de 2015 da Estação Aeroporto
Note on B32: Fonte: (USEPA, 2006) https://www3.epa.gov/ttn/chief/ap42/ch13/final/c13s0204.pdf Table 13.2.4-1 - Various limestone products
Note on B33: USEPA (1995) - Portland Cement Manufacturing
Note on B34: USEPA (1995) - Portland Cement Manufacturing
Note on B35: USEPA (1995) - Portland Cement Manufacturing

## Emissão Vias
Fonte Emissora | Tipo | Latitude [º] | Longitude [º] | Comprimento [m] | Nº de Caminhões por Hora [h-1] | DMT [km/h] | Teor de Silte [g/m²] | Peso Médio dos Caminhões[t] | Controle | Eficiência de Controle [%] |  | Fator de Emissão - Ressuspensão [kg/VKT] |  |  | Fator de Emissão - Gases Escapamento [kg/km] | [6 empty] | Fator - Desgaste Pneus e Freio [kg/km] |  |  | Fator - Desgaste da Pista [kg/km] |  |  | Taxa de Emissão [kg/h]
[10 empty] | Umectação | Varrição | PM | PM10 | PM2.5 | PM | PM10 | PM2.5 | NOX | SO2 | CO | VOC | PM | PM10 | PM2.5 | PM | PM10 | PM2.5 | PM | PM10 | PM2.5 | NOX | SO2 | CO | VOC
Via Trecho 1 | Pavimentada | -20.1903 | -40.2492 | 700 | 2.0833 | 1.4583 | 12 | 16 | Umectação/Varrição | 50 | 15 | 0.49996 | 0.095967 | 0.023218 | 0.0001749 | 0.0001749 | 0.0001749 | 0.0054345 | 0.00021032 | 0.0010384 | 0.00024766 | 6.7634e-05 | 5.1332e-05 | 2.752e-05 | 6.3494e-05 | 3.1747e-05 | 1.7138e-05 | 0.31032 | 0.059856 | 0.01471 | 0.0079253 | 0.00030672 | 0.0015143 | 0.00036118
Via Trecho 2 | Pavimentada | -20.1878 | -40.2488 | 212 | 2.0833 | 0.44167 | 12 | 16 | Umectação/Varrição | 50 | 15 | 0.49996 | 0.095967 | 0.023218 | 0.0001749 | 0.0001749 | 0.0001749 | 0.0054345 | 0.00021032 | 0.0010384 | 0.00024766 | 6.7634e-05 | 5.1332e-05 | 2.752e-05 | 6.3494e-05 | 3.1747e-05 | 1.7138e-05 | 0.093981 | 0.018128 | 0.0044552 | 0.0024002 | 9.2892e-05 | 0.00045861 | 0.00010938
TOTAL | [27 empty] | 0.4043 | 0.077984 | 0.019166 | 0.010326 | 0.00039961 | 0.0019729 | 0.00047056
Note on H1: USEPA (2011) - Paved Roads. Table 13.2.1-3 - Concrete Batching Como não foi informado o teor de silte das vias internas, foi considerado o valor médio referente à "Concrete Batching".
Note on I1: Como não foi informado pelo empreendimento o modelo específico do caminhão e suas características, foi considerado modelo de caminhão basculante. http://www1.dnit.gov.br/Pesagem/sis_sgpv/QFV/QFV%202008%20Divulga%C3%A7%C3%A3o.pdf
Note on K1: WRAP (2006) NPI (2012)
Note on V2: Fora considerado o Fator de Emissão de HCT, devido à ausência de fator específico para VOC.

## Emissão Maq e Equip
Fonte Emissora | Potência [hp] | Equipamento [hp] | Latitude [º] | Longitude [º] | Quantidade | Horas/dia | Consumo Combustível [m³/h] | Taxa de Emissão [kg/h]
[8 empty] | PM | PM10 | PM2.5 | NOX | SO2 | CO | VOC
Pá Carregadeira | 137 | Rubber Tired Loaders - 175 | -20.1899 | -40.2502 | 1 | 17.7534 | - | 0.025797 | 0.025797 | 0.025797 | 0.46469 | 0.00040138 | 0.21558 | 0.059035
Pá Carregadeira | 170 | Rubber Tired Loaders - 175 | -20.1899 | -40.2502 | 1 | 0.9863 | - | 0.0014332 | 0.0014332 | 0.0014332 | 0.025816 | 2.2299e-05 | 0.011977 | 0.0032797
Empilhadeira | - | - | -20.1899 | -40.2502 | 2 | - | 0.059361 | 0.005477 | 0.005477 | 0.005477 | 0.10243 | 0.00010407 | 0.057828 | 0.0076109
Empilhadeira | - | - | -20.1899 | -40.2502 | 1 | - | 0.0045662 | 0.00042131 | 0.00042131 | 0.00042131 | 0.007879 | 8.0052e-06 | 0.0044483 | 0.00058545
TOTAL | [7 empty] | 0.033128 | 0.033128 | 0.033128 | 0.60081 | 0.00053575 | 0.28984 | 0.070511
Densidade do GLP (kg/m³) | 2.5
Equação Geral:
Onde: E - emissão (lb/dia) n - número de equipamentos de cada categoria H - número de horas diárias de operação do equipamento EF - fator de emissão (lb/h)
𝐸=𝑛 𝑥 𝐻 𝑥 𝐸𝐹
Note on H1: Combustível utilizado é GLP. Considerado uma proporção de 70% de butano e 30% de propano no GLP, com base em manual de cilindros de GLP utilizados em empilhadeiras.
Note on J2: Devido à inexistência de fator para PM10, foi considerado PM10 = PM.
Note on K2: Devido à inexistência de fator para PM2.5, foi considerado PM2.5 = PM.
Note on M2: Devido à inexistência de fator para SO2, foi considerado fator de SOx para SO2.
Note on O2: Devido à inexistência de fator para COV, foi considerado o fator de emissão de ROG. Pois, a maioria dos componentes de ROG são COV (https://www.arb.ca.gov/ei/speciate/voc_rog_dfn_1_09.pdf).
Note on A3: Case 621D
Note on A4: CAT 966C
Note on A5: Hyster 7 ton
Note on H5: Considerado o consumo das duas empilhadeiras
Note on A6: Hyster 3 ton

## Resumo
Fontes Emissoras | Taxa de Emissão [kg/h]
| PM | PM10 | PM2.5 | NOX | SO2 | CO | VOC
Transferências | 0.089583 | 0.04237 | 0.006416 | - | - | - | -
Máquinas e Equipamentos | 0.033128 | 0.033128 | 0.033128 | 0.60081 | 0.00053575 | 0.28984 | 0.070511
Chaminés | 5.4656 | 4.7037 | 1.91 | 20.9695 | 0.022386 | 11.9077 | 1.5727
Vias de Tráfego | 0.4043 | 0.077984 | 0.019166 | 0.010326 | 0.00039961 | 0.0019729 | 0.00047056
Erosão Eólica | 0.62978 | 0.31489 | 0.047233 | - | - | - | -
TOTAL | 6.6224 | 5.1721 | 2.0159 | 21.5807 | 0.023321 | 12.1995 | 1.6437
Note on A7: Memorial de Cálculo na Planilha: Memorial_Holcim_Erosao_Eolica