## Ofício
Inventário de Emissões Atmosféricas da Indústria de Bebidas Mestre Álvaro (Refrigerantes UAI)
Em Resposta ao Ofício Nº 106/2017 - IEMA/DT/CQAI

## FE - Service Stations
Referência: EMEP/EEA (2016) - https://www.eea.europa.eu/publications/emep-eea-guidebook-2016
1.B.2.a.v Distribution of oil products, Service stations - Emission Factors Tables 3-8 to 3-11 |  |  | Combustível | Pressão de Vapor (RVP) [kPa] | Pressão de Vapor (TVP) [kPa] | A | B | Temperatura Média na RGV [ºC]: | 24.8
Technologies/Practices |  | NMVOC - [g/m³ throughput/kPa TVP] | Gasolina | 53.5 | 35.7954 | 0.013577 | -0.51124
Storage tank | Filling without Stage 1B | 24 | Etanol | 5.8 | 3.7114 | 0.013241 | -0.52226
| Breathing | 3 | Diesel | 0.4 | 0.25467 | 0.013203 | -0.52351
Automobile Refuelling | With no emission controls in operation | 37
| Drips and minor spillage | 2
Equação Geral:
Onde: Massa emitida (g) EF - fator de emissão (g/m³ throughput/kPa TVP) Voldisp - volume de gasolina armazenado (m³) TVP - pressão de vapor real na gasolina estocada a temperatura ambiente (kPa)
Equação Geral:
Onde: TVP - pressão de vapor real T - temperatura (ºC). "The annual average loading temperatura at terminals can be assumed to equal average annual ambiente temperature". RVP - pressão de vapor de Reid (kPa)
The annual average loading temperature at terminals can be assumed to equal the average annual ambient temperature.
Note on L2: Planilha de Normais Climatológicas INMET - 1991 a 2010 (Fonte: http://www.inmet.gov.br/portal/index.php?r=clima/normaisClimatologicas)
Note on F3: Média da faixa de pressão de vapor 45 a 62 kPa (a 37,8 ºC) = 53,5 kPa Fonte: Resolução ANP Nº 40/2013 (http://legislacao.anp.gov.br/?path=legislacao-anp/resol-anp/2013/outubro&item=ranp-40--2013#art7)
Note on F4: a 20º C Fonte: FISPQ do etanol (Petrobras, 2017) http://www.br.com.br/pc/produtos-e-servicos/para-seu-veiculo/etanol
Note on F5: a 40 ºC Fonte: FISPQs Petrobras (2017) e Shell (2012)
𝑇𝑉𝑃=𝑅𝑉𝑃 . 〖 10〗^(𝐴𝑇+𝐵)
𝐴=0,000007047 . 𝑅𝑉𝑃+0,0132
𝐵=0,0002311 . 𝑅𝑉𝑃−0,5236
𝑀𝑎𝑠𝑠𝑎 𝐸𝑚𝑖𝑡𝑖𝑑𝑎=𝐸𝐹 . 〖𝑉𝑜𝑙〗_𝑑𝑖𝑠𝑝 . 𝑇𝑉𝑃

## Bomba de Abastecimento
Fonte Emissora | Latitude | Longitude | Tipo Combustível | Movimentação [m³/ano] | Taxa de Emissão de COV [kg/h]
[5 empty] | Enchimento do Tanque | Respiro do Tanque de Estocagem | Abastecimento de Veículos | Vazamentos e Gotejamento | Total
Bomba de Abastecimento | -20.1694 | -40.2029 | Óleo Diesel | 205.002 | 0.00014304 | 1.788e-05 | 0.00022051 | 1.192e-05 | 0.00039335
Total |  |  |  |  | 0.00014304 | 1.788e-05 | 0.00022051 | 1.192e-05 | 0.00039335
Nota: A empresa informou que a caldeira a óleo BPF foi desativada, sucateada e as instalações demolidas.
Note on F1: Fator de emissão utilizado é de NMCOV