## FE-Maq e Equip
Referência: AQMD (2016) - http://www.aqmd.gov/home/regulations/ceqa/air-quality-analysis-handbook/off-road-mobile-source-emission-factors
Equipment | MaxHP | PM [kg/h] | NOX [kg/h] | SOX [kg/h] | CO [kg/h] | ROG [kg/h] | CO2 [kg/h] | CH4 [kg/h]
Forklifts (Empilhadeira) | Forklifts - 50 | 0.009363 | 0.07452 | 8.6034e-05 | 0.096138 | 0.042269 | 6.6551 | 0.0038139
| Forklifts - 120 | 0.019433 | 0.1977 | 0.00016614 | 0.10602 | 0.035663 | 14.1634 | 0.0032179
| Forklifts - 175 | 0.01888 | 0.31861 | 0.00028608 | 0.15162 | 0.042374 | 25.4258 | 0.0038233
| Forklifts - 250 | 0.012379 | 0.40507 | 0.00039361 | 0.087075 | 0.034578 | 34.9818 | 0.0031199
| Forklifts - 500 | 0.016493 | 0.50758 | 0.0004941 | 0.12597 | 0.044813 | 50.3397 | 0.0040434
Equação Geral:
Onde: E - emissão (lb/dia) n - número de equipamentos de cada categoria H - número de horas diárias de operação do equipamento EF - fator de emissão (lb/h)
Consideração:
Como não foi informado o ano dos equipamentos, foi considerado, de forma conservadora, os fatores de 2007.
𝐸=𝑛 𝑥 𝐻 𝑥 𝐸𝐹
Note on A2: Referente ao ano de 2007

## Dados
Fonte: Informações enviadas pelo empreendimento através do Ofício IEMA N° 475/2016
Área de Estocagem (m²) | RELAÇÃO MÁQUINAS E EQUIPAMENTOS
40000 | Nº | MODELO | POTENCIA (cv) | KM \ HOR. | CONS. COMB. | HORA TRAB. DIA | ATIVIDADE
| 27 | EMPILHADEIRA CLARK 7TN YA0150038BRF5065 | 87 | 5270 | 40 L x 8H | 1.3333 | SIM
| 24 | EMPILHADEIRA HYSTER H150 04 TON E5Y4423E | 87 | 3119 | 30 L x 8H | 1 | SIM
Estimativa de tráfego de veículos (quantidade/dia) | 28 | EMPILHADEIRA HYSTER 10 H114 T A175Y1607G | 170 | 4254 | 45 L x 8H | 1 | SIM
45 | 18 | EMPILHADEIRA HYSTER 2,5 MOD H55A TON C3Y524A | 84 | 803 | 20 Kg x 8H | 1 | SIM
| 33 | EMPILHADEIRA HYSTER 2,5 TON G3Y2025M | 84 | 708 | 20 Kg x 8H | 1 | SIM
| 20 | EMPILHADEIRA HYSTER 2,5 TON C396414E | 84 | 790 | 20 Kg x 8H | NÃO | NÃO
| 19 | EMPILHADEIRA HYSTER 2,5 TON C3Y6416E | 84 | 18968 | 20 Kg x 8H | NÃO | NÃO
| 16 | EMPILHADEIRA HYSTER 2,5 TON C3Y80335 | 84 | 15622 | 20 Kg x 8H | 1 | SIM
| 55 | EMPILHADEIRA HYSTER 2,5 TON H177Y866B | 84 | 12270 | 20 Kg x 8H | 1 | SIM
| 52 | EMPILHADEIRA HYSTER 7 T E6Y2760T | 87 | 18971 | 40 L x 8H | NÃO | NÃO
| 13 | EMPILHADEIRA HYSTER 7T C6Y1539G | 87 | 18972 | 40 L x 8H | 1.3333 | SIM
| 15 | EMPILHADEIRA HYSTER 7T E6Y2119B | 87 | 1165 | 40 L x 8H | 1.3333 | SIM
| 54 | EMPILHADEIRA HYSTER H155 FT 7 TONS J006V01889F | 87 | 2832 | 40 L x 8H | 1.3333 | SIM
| 53 | EMPILHADEIRA HYSTER H90FT 4T P005V02055G | 87 | 2738 | 30 L x 8H | 1 | SIM
| 38 | EMPILHADEIRA IRGA 30 TONS 11C30DS10174 | 215 | 1927 | 110 L x 10H | 1 | SIM
| 46 | EMPILHADEIRA MILAN MC120AD 12 T SM1205500425 | 330 | 12638 | 80 L x 10H | 1 | SIM
| 51 | EMPILHADEIRA MILAN MC-370 S3 37 T CCM3705300279 | 330 | 14675 | 110 L x 10H | 3 | SIM
| 12 | EMPILHADEIRA MILAN MC-370 S3 37 T SAM3705400317 | 330 | 2416 | 135 L x 10H | 3 | SIM
| 11 | EMPILHADEIRA MILAN MC-370 S3 37 T SCM370S300316 | 330 | 4169 | 110 L x 10H | 3 | SIM
| 49 | EMPILHADEIRA HYSTER H155 FT 7 TONS H006V02475F | 89 | 2497 | 40 L x 8H | 1.3333 | SIM
Note on A4: Empreendimento solicitou arquivamento do processo de operação no pátio de estocagem em 2013, sem previsão de utilização da área no futuro

## Emissão Maq e Equip
Funcionamento (horas)
07:00-17:00h (Segunda a Sexta) | 8
07:00-11:00h (Sábados) | 4
Fonte: Informações enviadas pelo empreendimento através do Ofício IEMA N° 475/2016
Fonte Emissora | Potência [hp] | Equipamento [hp] | Latitude [º] | Longitude [º] | Quantidade | Horas/dia | Fator de Emissão [kg/h] |  |  |  |  | Taxa de Emissão [kg/h]
[7 empty] | PM | NOX | SO2 | CO | VOC | PM | PM10 | PM2.5 | NOX | SO2 | CO | VOC
EMPILHADEIRA CLARK 7TN YA0150038BRF5065 | 87 | Forklifts - 120 | -20.3543 | -40.3272 | 1 | 1.3333 | 0.019433 | 0.1977 | 0.00016614 | 0.10602 | 0.035663 | 0.0010796 | 0.0010796 | 0.0010796 | 0.010984 | 9.2302e-06 | 0.0058902 | 0.0019813
EMPILHADEIRA HYSTER H150 04 TON E5Y4423E | 87 | Forklifts - 120 |  |  | 1 | 1 | 0.019433 | 0.1977 | 0.00016614 | 0.10602 | 0.035663 | 0.0008097 | 0.0008097 | 0.0008097 | 0.0082377 | 6.9226e-06 | 0.0044176 | 0.001486
EMPILHADEIRA HYSTER 10 H114 T A175Y1607G | 170 | Forklifts - 175 |  |  | 1 | 1 | 0.01888 | 0.31861 | 0.00028608 | 0.15162 | 0.042374 | 0.00078666 | 0.00078666 | 0.00078666 | 0.013276 | 1.192e-05 | 0.0063175 | 0.0017656
EMPILHADEIRA HYSTER 2,5 MOD H55A TON C3Y524A | 84 | Forklifts - 120 |  |  | 1 | 1 | 0.019433 | 0.1977 | 0.00016614 | 0.10602 | 0.035663 | 0.0008097 | 0.0008097 | 0.0008097 | 0.0082377 | 6.9226e-06 | 0.0044176 | 0.001486
EMPILHADEIRA HYSTER 2,5 TON G3Y2025M | 84 | Forklifts - 120 |  |  | 1 | 1 | 0.019433 | 0.1977 | 0.00016614 | 0.10602 | 0.035663 | 0.0008097 | 0.0008097 | 0.0008097 | 0.0082377 | 6.9226e-06 | 0.0044176 | 0.001486
EMPILHADEIRA HYSTER 2,5 TON C3Y80335 | 84 | Forklifts - 120 |  |  | 1 | 1 | 0.019433 | 0.1977 | 0.00016614 | 0.10602 | 0.035663 | 0.0008097 | 0.0008097 | 0.0008097 | 0.0082377 | 6.9226e-06 | 0.0044176 | 0.001486
EMPILHADEIRA HYSTER 2,5 TON H177Y866B | 84 | Forklifts - 120 |  |  | 1 | 1 | 0.019433 | 0.1977 | 0.00016614 | 0.10602 | 0.035663 | 0.0008097 | 0.0008097 | 0.0008097 | 0.0082377 | 6.9226e-06 | 0.0044176 | 0.001486
EMPILHADEIRA HYSTER 7T C6Y1539G | 87 | Forklifts - 120 |  |  | 1 | 1.3333 | 0.019433 | 0.1977 | 0.00016614 | 0.10602 | 0.035663 | 0.0010796 | 0.0010796 | 0.0010796 | 0.010984 | 9.2302e-06 | 0.0058902 | 0.0019813
EMPILHADEIRA HYSTER 7T C6Y1539G | 87 | Forklifts - 120 |  |  | 1 | 1.3333 | 0.019433 | 0.1977 | 0.00016614 | 0.10602 | 0.035663 | 0.0010796 | 0.0010796 | 0.0010796 | 0.010984 | 9.2302e-06 | 0.0058902 | 0.0019813
EMPILHADEIRA HYSTER 7T E6Y2119B | 87 | Forklifts - 120 |  |  | 1 | 1.3333 | 0.019433 | 0.1977 | 0.00016614 | 0.10602 | 0.035663 | 0.0010796 | 0.0010796 | 0.0010796 | 0.010984 | 9.2302e-06 | 0.0058902 | 0.0019813
EMPILHADEIRA HYSTER H155 FT 7 TONS J006V01889F | 87 | Forklifts - 120 |  |  | 1 | 1.3333 | 0.019433 | 0.1977 | 0.00016614 | 0.10602 | 0.035663 | 0.0010796 | 0.0010796 | 0.0010796 | 0.010984 | 9.2302e-06 | 0.0058902 | 0.0019813
EMPILHADEIRA HYSTER H90FT 4T P005V02055G | 87 | Forklifts - 120 |  |  | 1 | 1 | 0.019433 | 0.1977 | 0.00016614 | 0.10602 | 0.035663 | 0.0008097 | 0.0008097 | 0.0008097 | 0.0082377 | 6.9226e-06 | 0.0044176 | 0.001486
EMPILHADEIRA IRGA 30 TONS 11C30DS10174 | 215 | Forklifts - 250 |  |  | 1 | 1 | 0.012379 | 0.40507 | 0.00039361 | 0.087075 | 0.034578 | 0.0005158 | 0.0005158 | 0.0005158 | 0.016878 | 1.64e-05 | 0.0036281 | 0.0014407
EMPILHADEIRA MILAN MC120AD 12 T SM1205500425 | 330 | Forklifts - 500 |  |  | 1 | 1 | 0.016493 | 0.50758 | 0.0004941 | 0.12597 | 0.044813 | 0.00068723 | 0.00068723 | 0.00068723 | 0.021149 | 2.0588e-05 | 0.0052488 | 0.0018672
EMPILHADEIRA MILAN MC-370 S3 37 T CCM3705300279 | 330 | Forklifts - 500 |  |  | 1 | 3 | 0.016493 | 0.50758 | 0.0004941 | 0.12597 | 0.044813 | 0.0020617 | 0.0020617 | 0.0020617 | 0.063447 | 6.1763e-05 | 0.015746 | 0.0056016
EMPILHADEIRA MILAN MC-370 S3 37 T SAM3705400317 | 330 | Forklifts - 500 |  |  | 1 | 3 | 0.016493 | 0.50758 | 0.0004941 | 0.12597 | 0.044813 | 0.0020617 | 0.0020617 | 0.0020617 | 0.063447 | 6.1763e-05 | 0.015746 | 0.0056016
EMPILHADEIRA MILAN MC-370 S3 37 T SCM370S300316 | 330 | Forklifts - 500 |  |  | 1 | 3 | 0.016493 | 0.50758 | 0.0004941 | 0.12597 | 0.044813 | 0.0020617 | 0.0020617 | 0.0020617 | 0.063447 | 6.1763e-05 | 0.015746 | 0.0056016
EMPILHADEIRA HYSTER H155 FT 7 TONS H006V02475F | 89 | Forklifts - 120 |  |  | 1 | 1.3333 | 0.019433 | 0.1977 | 0.00016614 | 0.10602 | 0.035663 | 0.0010796 | 0.0010796 | 0.0010796 | 0.010984 | 9.2302e-06 | 0.0058902 | 0.0019813
TOTAL | [11 empty] | 0.019511 | 0.019511 | 0.019511 | 0.35697 | 0.00033111 | 0.12428 | 0.042682
Note on A2: Total de 10 horas (2 horas de intervalo para almoço)
Note on D6: Foi considerada as coordenadas centrais
Note on E6: Foi considerada as coordenadas centrais
Note on J7: Devido à inexistência de fator para SO2, foi considerado fator de SOx para SO2.
Note on L7: Devido à inexistência de fator para COV, foi considerado o fator de emissão de ROG. Pois, a maioria dos componentes de ROG são COV (https://www.arb.ca.gov/ei/speciate/voc_rog_dfn_1_09.pdf).
Note on N7: Devido à inexistência de fator para PM10, foi considerado PM10 = PM.
Note on O7: Devido à inexistência de fator para PM2.5, foi considerado PM2.5 = PM.
Note on Q7: Devido à inexistência de fator para SO2, foi considerado fator de SOx para SO2.
Note on S7: Devido à inexistência de fator para COV, foi considerado o fator de emissão de ROG. Pois, a maioria dos componentes de ROG são COV (https://www.arb.ca.gov/ei/speciate/voc_rog_dfn_1_09.pdf).

## Emissão Veículos Pesados
As emissões atmosféricas dos veículos pesados não serão contabilizadas, pois: - Os mesmos já serão considerados no inventário de emissões veiculares; - A área de abrangência interna no empreendimento é muito pequena.

## Emissão Pátio de Estocagem
As emissões atmosféricas do pátio de estocagem não foram estimadas pois: - O empreendimento solicitou arquivamento do processo de operação no pátio de estocagem em 2013, sem previsão de utilização da área no futuro