## FE-Transferências
Referências: AP-42 (USEPA, 2006) - https://www3.epa.gov/ttn/chief/ap42/ch13/final/c13s0204.pdf
Aerodynamic Particle Size Multiplier (k) For Equation 1 |  |  |  |  | Table 13.2.4-1. TYPICAL SILT AND MOISTURE CONTENTS OF MATERIALS AT VARIOUS INDUSTRIES
< 30 µm | < 15 µm | < 10 µm | < 5 µm | < 2.5 µm | Industry | Material | Silt Content (%) |  | Moisture Content (%)
0.74 | 0.48 | 0.35 | 0.2 | 0.053 |  |  | Range | Mean | Range | Mean
[5 empty] | Municipal solid waste landfills | Sand | - | 2.6 | - | 7.4
Equação Geral: | [5 empty] | Slag | 3,0 - 4,7 | 3.8 | 2,3 - 4,9 | 3.6
[6 empty] | Cover | 5,0 - 16 | 9 | 8,9 - 16 | 12
[6 empty] | Clay/dirty mix | - | 9.2 | - | 14
[6 empty] | Clay | 4,5 - 7,4 | 6 | 8,9 - 11 | 10
[6 empty] | Fly ash | 78 - 81 | 80 | 26 - 29 | 27
| Onde: E - emissão k - particle size multiplier (dimensionless) U - mean wind speed, meters per second (m/s) (miles per hour [mph]) M - material moisture content (%) |  |  |  |  | Misc. Fill materials | - | 12 | - | 11
Massa específica (kg/m³)
[5 empty] | Areia | 1520
[5 empty] | Brita | 1550
[5 empty] | Pó calcário FGD | 2400
𝐸=𝑘(0,0016) (𝑈/2,2)^1,3/(𝑀/2)^1,4
Note on A6: Rating A
Note on H15: Fonte: https://repositorio.unesp.br/bitstream/handle/11449/90740/menossi_rt_me_ilha.pdf?sequence
Note on H16: Fonte: https://repositorio.unesp.br/bitstream/handle/11449/90740/menossi_rt_me_ilha.pdf?sequence
Note on H17: Densidade obtida na tese: https://repositorio.ufsc.br/xmlui/handle/123456789/135251

## FE-Maq e Equip
Fonte: AQMD (2016) - http://www.aqmd.gov/home/regulations/ceqa/air-quality-analysis-handbook/off-road-mobile-source-emission-factors
Ano de fabricação considerado: | 2007
Equipment | MaxHP | PM [kg/h] | NOX [kg/h] | SOX [kg/h] | CO [kg/h] | ROG [kg/h] | CO2 [kg/h] | CH4 [kg/h]
Rubber Tired Loaders (Pá Carregadeira) | Rubber Tired Loaders - 25 | 0.0041647 | 0.065319 | 9.7431e-05 | 0.032118 | 0.010014 | 7.6789 | 0.00090351
| Rubber Tired Loaders - 50 | 0.019389 | 0.15851 | 0.00018266 | 0.19954 | 0.08789 | 14.1292 | 0.0079302
| Rubber Tired Loaders - 120 | 0.03516 | 0.39013 | 0.00031347 | 0.20044 | 0.067139 | 26.7227 | 0.0060578
| Rubber Tired Loaders - 175 | 0.034874 | 0.62819 | 0.0005426 | 0.29144 | 0.079807 | 48.2237 | 0.0072009
| Rubber Tired Loaders - 250 | 0.031011 | 0.83698 | 0.00076033 | 0.22496 | 0.080781 | 67.5746 | 0.0072888
| Rubber Tired Loaders - 500 | 0.044313 | 1.1811 | 0.0010552 | 0.44023 | 0.11468 | 107.5051 | 0.010348
| Rubber Tired Loaders - 750 | 0.091699 | 2.4816 | 0.0022144 | 0.8978 | 0.23767 | 220.2319 | 0.021444
| Rubber Tired Loaders - 1000 | 0.11282 | 3.6321 | 0.0027085 | 1.2834 | 0.33189 | 269.3772 | 0.029946
Fonte: AQMD (2016) - http://www.aqmd.gov/home/regulations/ceqa/air-quality-analysis-handbook/off-road-mobile-source-emission-factors
Equação Geral:
Onde: E - emissão (lb/dia) n - número de equipamentos de cada categoria H - número de horas diárias de operação do equipamento EF - fator de emissão (lb/h)
𝐸=𝑛 𝑥 𝐻 𝑥 𝐸𝐹
Note on B2: Ano de fabricação dos equipamentos do empreendimento não informado. Portanto, foi consideradoo ano de 2007 (mais conservador)

## Dados
Fonte: Informações enviadas pelo empreendimento através dos Ofícios IEMA N° 454/2016
Consumo de matéria prima - ano 2015 (t) |  | unidade
Areia | 9823.6515 | T
Brita | 12424.5785 | T
Filtro de Mangas
Filtro | Capacidade máxima volumétrica (m³/min) | Temperatura de Trabalho (ºC)
Filtro de Mangas 1 | 53.725 | 35
Filtro de Mangas 2 | 53.725 | 35
Especificação do Filtro de Mangas de empresas produtoras de concreto | Capacidade Máxima Volumétrica de cada filtro (m³/min)
Granito Concreto (Unidades: Serra e Vila Velha) | 6
Concrevit (Unidades: Cariacica e Vila Velha) | 9.35
Média | 7.675
Máquinas e Equipamentos
ITEM | EQUIP. | MODELO | QUANT. | POTÊNCIA (hp) | Horas Trabalhadas | C. COMBUSTIVEL (L)
1 | Pá Carregadeira | 924 G | 2 | 130 | 1.2667 | 1389
Pátio de escória
Frequência de recebimento (vezes/mês) | 1
Umidade (%) | 10
Controle | Aspersão em água
Quantidade média de escória recebida (t/ano) | 123664.46
Quantidade média de escória retirada (t/ano) | 57271.96
Note on B10: Não há informações sobre a capacidade máxima volumétrica. Portanto, essa variável foi obtida considerando a média da capacidade máxima volumétrica das empresas de produção de concreto que utilizam o filtro de mangas com a mesma finalidade. A empresa Itabira possui 7 mangas em cada filtro
Note on C10: Temperatura de trabalho não fornecida pela empresa. Portanto, foi considerado o valor de 35ºC, valor médio de operação do Filtro de Mangas das empresas Granito Concreto Vila Velha e Serra, , que utiliza o filtro de mangas com a mesma finalidade que a Itabira
Note on B11: Não há informações sobre a capacidade máxima volumétrica. Portanto, essa variável foi obtida considerando a média da capacidade máxima volumétrica das empresas de produção de concreto que utilizam o filtro de mangas com a mesma finalidade. A empresa Itabira possui 7 mangas em cada filtro
Note on C11: Temperatura de trabalho não fornecida pela empresa. Portanto, foi considerado o valor de 35ºC, valor médio de operação do Filtro de Mangas das empresas Granito Concreto Vila Velha e Serra, , que utiliza o filtro de mangas com a mesma finalidade que a Itabira
Note on B21: Foi adicionado esse equipamento pois consta no fluxograma do processo produtivo
Note on F21: O empreendimento forneceu 190 como número de horas. Considerando que este é valor representando as horas totais, o valor foi dividido pelo número de dias de funcionamento da empresa. Como o empreendimento funcionou entre janeiro e maio de 2015, tem-se número de dias = 30x5 = 150

## Emissão Maq e Equip
Fonte: Informações enviadas pelo empreendimento através dos Ofícios IEMA N° 454/2016
Fonte Emissora | Potência [hp] | Equipamento [hp] | Latitude [º] | Longitude [º] | Quantidade | Horas/dia | Fator de Emissão [kg/h] |  |  |  |  | Taxa de Emissão [kg/h]
[7 empty] | PM | NOX | SO2 | CO | VOC | PM | PM10 | PM2.5 | NOX | SO2 | CO | VOC
Pá Carregadeira | 130 | Rubber Tired Loaders - 175 | -20.2182 | -40.358 | 2 | 1.2667 | 0.034874 | 0.62819 | 0.0005426 | 0.29144 | 0.079807 | 0.0036811 | 0.0036811 | 0.0036811 | 0.066309 | 5.7274e-05 | 0.030763 | 0.0084241
TOTAL | [11 empty] | 0.0036811 | 0.0036811 | 0.0036811 | 0.066309 | 5.7274e-05 | 0.030763 | 0.0084241
Note on J4: Devido à inexistência de fator para SO2, foi considerado fator de SOx para SO2.
Note on L4: Devido à inexistência de fator para COV, foi considerado o fator de emissão de ROG. Pois, a maioria dos componentes de ROG são COV (https://www.arb.ca.gov/ei/speciate/voc_rog_dfn_1_09.pdf).
Note on N4: Devido à inexistência de fator para PM10, foi considerado PM10 = PM.
Note on O4: Devido à inexistência de fator para PM2.5, foi considerado PM2.5 = PM.
Note on Q4: Devido à inexistência de fator para SO2, foi considerado fator de SOx para SO2.
Note on S4: Devido à inexistência de fator para COV, foi considerado o fator de emissão de ROG. Pois, a maioria dos componentes de ROG são COV (https://www.arb.ca.gov/ei/speciate/voc_rog_dfn_1_09.pdf).

## Emissão Saída do Filtro
Fonte: Informações enviadas pelo empreendimento através dos Ofícios IEMA N° 454/2016
Fonte Emissora | Latitude [⁰] | Longitude [⁰] | Tipo de Controle | Vazão do Filtro de Mangas [m³/h] | Vazão do Filtro de Mangas [Nm³/h] | Concentração [mg/Nm³] | Taxa de Emissão [kg/h]
[7 empty] | PM | PM10 | PM2,5
Saída do filtro de mangas 1 | -20.2183 | -40.3577 | Filtro de Mangas | 3223.5 | 2857.3715 | 50 | 0.14287 | 0.12144 | 0.042861
Saída do filtro de mangas 2 | -20.2184 | -40.3577 | Filtro de Mangas | 3223.5 | 2857.3715 | 50 | 0.14287 | 0.12144 | 0.042861
TOTAL | [6 empty] | 0.28574 | 0.24288 | 0.085721
Note on I4: Devido a ausência de informações, a taxa de emissão para o PM10 foi relacionada com a distribuição de tamanho de partículas, de acordo com o Apêndice B.2 da AP-42. Fonte: AP-42 (1986) - GENERALIZED PARTICLE SIZE DISTRIBUTIONS: https://www3.epa.gov/ttn/chief/ap42/appendix/appb-2.pdf
Note on J4: Devido a ausência de informações, a taxa de emissão para o PM2,5 foi relacionada com a distribuição de tamanho de partículas, de acordo com o Apêndice B.2 da AP-42. Fonte: AP-42 (1986) - GENERALIZED PARTICLE SIZE DISTRIBUTIONS: https://www3.epa.gov/ttn/chief/ap42/appendix/appb-2.pdf
Note on A5: Não há chaminé no filtro de mangas
Note on B5: Foram consideradas as coordenadas próximas ao silo
Note on C5: Foram consideradas as coordenadas próximas ao silo
Note on E5: Informação da vazão do filtro de mangas não fornecida pelo empreendimento. Portanto, foi considerado o valor médio da capacidade máxima volumétrica das empresas de produção de concreto que utilizam o filtro de mangas com a mesma finalidade
Note on G5: A concentração típica de saída do filtro de mangas é menor que 50mg/Nm³. Portanto, considerou-se o valor de 50mg/Nm³. Fonte: USEPA - https://www3.epa.gov/ttn/catc/cica/files/ff-pulse.pdf
Note on A6: Não há chaminé no filtro de mangas
Note on B6: Foram consideradas as coordenadas próximas ao silo
Note on C6: Foram consideradas as coordenadas próximas ao silo
Note on E6: Informação da vazão do filtro de mangas não fornecida pelo empreendimento. Portanto, foi considerado o valor médio da capacidade máxima volumétrica das empresas de produção de concreto que utilizam o filtro de mangas com a mesma finalidade
Note on G6: A concentração típica de saída do filtro de mangas é menor que 50mg/Nm³. Portanto, considerou-se o valor de 50mg/Nm³. Fonte: USEPA - https://www3.epa.gov/ttn/catc/cica/files/ff-pulse.pdf

## Emissão Transferências
Funcionamento: 07 às 11 e 12 às 18 (horas): | 10
Quantidade areia (t/h): | 1.1214
Quantidade Brita (t/h): | 1.4183
Quantidade média de escória recebida (t/h) | 14.1169
Quantidade média de escória retirada (t/h) | 6.5379
Velocidade do Vento (m/s) | 4.2
Fonte: Informações enviadas pelo empreendimento através dos Ofícios IEMA N° 454/2016
Fonte Emissora | Material | Umidade do Material [%] | Controle | Controle [%] | Quantidade [t/h] | Latitude [º] | Longitude [º] | Altura [m] | Fator de Emissão [kg/t] |  |  | Taxa de Emissão [kg/h]
[9 empty] | PM | PM10 | PM2,5 | PM | PM10 | PM2,5
TR - Caminhão / Pátio de areia | Areia | 7.4 | Aspersão em água | 50 | 1.1214 | -20.2183 | -40.3578 | 5 | 0.00043948 | 0.00020786 | 3.1477e-05 | 0.00024642 | 0.00011655 | 1.7649e-05
TR - Caminhão / Pátio de brita | Brita | 1 | Aspersão em água | 50 | 1.4183 |  | -40.3578 | 5 | 0.00043948 | 0.00020786 | 3.1477e-05 | 0.00031167 | 0.00014741 | 2.2322e-05
TR - Pá carregadeira (Areia) / Silo | Areia | 7.4 | Enclausuramento | 70 | 1.1214 |  | -40.3578 | 10 | 0.00043948 | 0.00020786 | 3.1477e-05 | 0.00014785 | 6.9931e-05 | 1.059e-05
TR - Pá carregadeira (Brita) / Silo | Brita | 1 | Enclausuramento | 70 | 1.4183 |  | -40.3578 | 10 | 0.00043948 | 0.00020786 | 3.1477e-05 | 0.000187 | 8.8446e-05 | 1.3393e-05
TR - Mistura Silo (Areia) | Areia | 7.4 | Enclausuramento | 70 | 1.1214 |  | -40.3578 | 5 | 0.00043948 | 0.00020786 | 3.1477e-05 | 0.00014785 | 6.9931e-05 | 1.059e-05
TR - Mistura Silo (Brita) | Brita | 1 | Enclausuramento | 70 | 1.4183 |  | -40.3578 | 5 | 0.00043948 | 0.00020786 | 3.1477e-05 | 0.000187 | 8.8446e-05 | 1.3393e-05
TR - Descarga do caminhão no pátio de escória | Escória | 10 | Aspersão em água | 50 | 14.1169 |  | -40.3578 | 5 | 0.00043948 | 0.00020786 | 3.1477e-05 | 0.0031021 | 0.0014672 | 0.00022218
TR - Retirada da escória do pátio | Escória | 10 | Enclausuramento | 70 | 6.5379 |  | -40.3578 | 10 | 0.00043948 | 0.00020786 | 3.1477e-05 | 0.00086199 | 0.0004077 | 6.1737e-05
TOTAL | [11 empty] | 0.0051919 | 0.0024556 | 0.00037185
Nota:
1) As principais matérias primas utilizadas são a brita, a areia, a escória e o cimento. As emissões relacionadas à movimentação/armazenamento do cimento foram estimadas na aba: "Emissão Saída do Filtro"
2) Empreendimento funcionou entre janeiro e maio de 2015
Note on A6: Velocidade média do ano de 2015 da Estação Aeroporto
Note on G10: Foi considerada as coordenadas centrais
Note on H10: Foi considerada as coordenadas centrais
Note on E12: WRAP (2006) - Fugitive Dust Handobook
Note on I12: Considerado um valor médio
Note on C13: USEPA (2003) Background Information for Revised AP-42 Section 11.19.2, Crushed Stone Processing and Pulverized Mineral Processing: The targeted moisture contents of the raw material (granite) during the uncontrolled runs were <1.5 percent. Assim, foi considerado o teor de umidade de 1%.
Note on E13: WRAP (2006) - Fugitive Dust Handobook
Note on I13: Considerado um valor médio
Note on E14: Valor observado no WRAP (2006)
Note on I14: Considerado um valor médio
Note on C15: USEPA (2003) Background Information for Revised AP-42 Section 11.19.2, Crushed Stone Processing and Pulverized Mineral Processing: The targeted moisture contents of the raw material (granite) during the uncontrolled runs were <1.5 percent. Assim, foi considerado o teor de umidade de 1%.
Note on E15: Valor observado no WRAP (2006)
Note on I15: Considerado um valor médio
Note on E16: Valor observado no WRAP (2006)
Note on I16: Considerado um valor médio
Note on C17: USEPA (2003) Background Information for Revised AP-42 Section 11.19.2, Crushed Stone Processing and Pulverized Mineral Processing: The targeted moisture contents of the raw material (granite) during the uncontrolled runs were <1.5 percent. Assim, foi considerado o teor de umidade de 1%.
Note on E17: Valor observado no WRAP (2006)
Note on I17: Considerado um valor médio
Note on E18: WRAP (2006) - Fugitive Dust Handobook
Note on I18: Considerado um valor médio
Note on E19: Valor observado no WRAP (2006)
Note on I19: Considerado um valor médio

## Emissão Vias
As emissões provenientes das vias internas de tráfego não foram consideradas pois na maior parte do tempo os veículos trabalham fora da zona do empreendimento. Tais emissões provenientes do tráfego de veículos em vias já foram contabilizadas no inventário separadamente na estimativa de emissões das vias de tráfego da Região da Grande Vitória.

## Resumo
Fontes Emissoras | Taxa de Emissão [kg/h]
| PM | PM10 | PM2.5 | NOX | SO2 | CO | VOC
Transferências | 0.0051919 | 0.0024556 | 0.00037185 | - | - | - | -
Máquinas e Equipamentos | 0.0036811 | 0.0036811 | 0.0036811 | 0.066309 | 5.7274e-05 | 0.030763 | 0.0084241
Erosão Eólica | 0.40064 | 0.20032 | 0.030048 | - | - | - | -
Saída do Filtro de Mangas 1 e 2 | 0.28574 | 0.24288 | 0.085721 | - | - | - | -
TOTAL | 0.69525 | 0.44934 | 0.11982 | 0.066309 | 5.7274e-05 | 0.030763 | 0.0084241
Nota: "Erosão Eólica" foi calculada na Planilha: Memorial_Itabira Agroindustrial_Erosao_Eolica

## ppm to mg.m-3 (hidden)
Conversão ppm para mg/m³:
Equação Geral:
Onde: MW (g/mol) - massa molar P (atm) - pressão do gás P0 - 1 atm (CNTP) T (K) - temperatura do gás T0 - 298,15 K (25 ºC) (CNTP)
Massa Molar - MW [g/mol] |  | Fonte | Concentração CO [ppm] | Temperatura [ºC] | Temperatura [K] | Pressão [atm] | Concentração CO [mg/m³]
NO2 | 46.0055 | Chaminé do Torrador I | #REF! | #REF! | #REF! | 1 | #REF!
NO | 30.01 | Chaminé do Torrador II | #REF! | #REF! | #REF! |  | #REF!
CO | 28.01 | Chaminé da Caldeira Bremmer | #REF! | #REF! | #REF! |  | #REF!
O3 | 48 | Chaminé do Silo de Borra Úmida | #REF! | #REF! | #REF! |  | #REF!
H2S | 34.1 | Chaminé do Multiciclone da Torre I | #REF! | #REF! | #REF! |  | #REF!
SO2 | 64.066 | Chaminé do Multiciclone da Torre II | #REF! | #REF! | #REF! |  | #REF!
HCl | 36.46 | Chaminé do Secador de Borra | #REF! | #REF! | #REF! |  | #REF!
HF | 20.0063 | Chaminé do Gerador I | #REF! | #REF! | #REF! |  | #REF!
C3H8 | 44.1 | Chaminé do Gerador II | #REF! | #REF! | #REF! |  | #REF!
Benzeno | 78.11
CO2 | 44.01
𝑚𝑔/𝑚^3 =𝑝𝑝𝑚 . 0,04087 . 𝑀𝑊 . [(𝑃/𝑃_0 ). (𝑇_0/𝑇)]