## Dados
Horário de Funcionamento
Não especifica dias da semana | 08:00 às 18:00
Quantidade de Argila Extraída
t/ano | t/h
56650 | 6.4669
Área Lavrada (m²) | 75000
Equipamentos | Horas trabalhadas/mês | hora/dia
Carregadeira CAT-924 | 108 | 3.5507
Escavadeira CAT-312 | 100 | 3.2877

## FE-Maq e Equip
Referência: AQMD (2016) - http://www.aqmd.gov/home/regulations/ceqa/air-quality-analysis-handbook/off-road-mobile-source-emission-factors
Equipment | MaxHP | PM [kg/h] | NOX [kg/h] | SOX [kg/h] | CO [kg/h] | ROG [kg/h] | CO2 [kg/h] | CH4 [kg/h]
Excavators (Escavadeira) | Excavator - 25 | 0.003989 | 0.061369 | 9.4616e-05 | 0.030705 | 0.0093252 | 7.4571 | 0.0008414
| Excavator - 50 | 0.015482 | 0.12602 | 0.0001467 | 0.15993 | 0.068514 | 11.3478 | 0.0061819
| Excavator - 120 | 0.04369 | 0.46745 | 0.00039174 | 0.24967 | 0.081018 | 33.3948 | 0.0073101
| Excavator - 175 | 0.036023 | 0.63035 | 0.00057274 | 0.30653 | 0.081298 | 50.9028 | 0.0073353
| Excavator - 250 | 0.029088 | 0.84182 | 0.00080987 | 0.21056 | 0.078278 | 71.9772 | 0.0070629
| Excavator - 500 | 0.038898 | 1.08 | 0.0010406 | 0.34712 | 0.10408 | 106.0205 | 0.0093912
| Excavator - 750 | 0.06551 | 1.8488 | 0.0017669 | 0.57357 | 0.17422 | 175.7282 | 0.015719
Rubber Tired Loader (Pá Carrregadeira) | Rubber Tired Loader- 25 | 0.0041647 | 0.065319 | 9.7431e-05 | 0.032118 | 0.010014 | 7.6789 | 0.00090351
| Rubber Tired Loader - 50 | 0.019389 | 0.15851 | 0.00018266 | 0.19954 | 0.08789 | 14.1292 | 0.0079302
| Rubber Tired Loader - 120 | 0.03516 | 0.39013 | 0.00031347 | 0.20044 | 0.067139 | 26.7227 | 0.0060578
| Rubber Tired Loader - 175 | 0.034874 | 0.62819 | 0.0005426 | 0.29144 | 0.079807 | 48.2237 | 0.0072009
| Rubber Tired Loader - 250 | 0.031011 | 0.83698 | 0.00076033 | 0.22496 | 0.080781 | 67.5746 | 0.0072888
| Rubber Tired Loader - 500 | 0.044313 | 1.1811 | 0.0010552 | 0.44023 | 0.11468 | 107.5051 | 0.010348
| Rubber Tired Loader - 750 | 0.091699 | 2.4816 | 0.0022144 | 0.8978 | 0.23767 | 220.2319 | 0.021444
| Rubber Tired Loader - 1000 | 0.11282 | 3.6321 | 0.0027085 | 1.2834 | 0.33189 | 269.3772 | 0.029946
Equação Geral:
Onde: E - emissão (lb/dia) n - número de equipamentos de cada categoria H - número de horas diárias de operação do equipamento EF - fator de emissão (lb/h)
Consideração:
Como não foi informado o ano dos equipamentos, foi considerado, de forma conservadora, os fatores de 2007.
𝐸=𝑛 𝑥 𝐻 𝑥 𝐸𝐹
Note on A2: Referente ao ano de 2007

## FE-Transferências
Fonte: USEPA (2006) - https://www3.epa.gov/ttn/chief/ap42/ch13/final/c13s0204.pdf
| PM | PM10 | PM2,5
Aerodynamic Particle Size Multiplier (k) | 0.74 | 0.35 | 0.053
Equação Geral:
Onde: E - emissão (kg/t) k -constante de tamanho das partículas com diâmetro aerodinâmico ≤ i μm U - velocidade do vento (m/s) M - teor de umidade do material (%)
𝐸=𝑘 × 0,0016×(𝑈/2,2)^1,3∕(𝑀/2)^1,4

## FE-Vias
Fonte: USEPA (2006) https://www3.epa.gov/ttn/chief/ap42/ch13/final/c13s0202.pdf
AP42 - 13.2.2 Unpaved Roads |  |  |  |  | Ano 2015
Table 13.2.2-2 Constants for Equations 1a and 1b |  |  |  |  | Mês | Precipitação Acumulada (mm) | Número de Dias com Precipitação > 0,254 mm | N° dias no mês | Fator de Ajuste
Constant | Industrial Roads (Equation 1a) |  |  |  | Jan | 0 | 0 | 31 | 1
| PM2.5 | PM10 | PM30 |  | Fev | 52 | 7 | 28 | 0.75
k (lb/VMT) | 0.15 | 1.5 | 4.9 |  | Mar | 69 | 7 | 31 | 0.77419
a | 0.9 | 0.9 | 0.7 |  | Abr | 44 | 8 | 30 | 0.73333
b | 0.45 | 0.45 | 0.45 |  | Mai | 185.8 | 16 | 31 | 0.48387
1 lb/VMT | 281.9 | g/VKT |  |  | Jun | 119.2 | 9 | 30 | 0.7
Equation |  |  |  |  | Jul | 17.8 | 6 | 31 | 0.80645
[5 empty] | Ago | 70.2 | 11 | 31 | 0.64516
| Onde: FE - fator de emissão de material particulado (lb/VMT) k - constante de tamanho da partícula (lb/VMT) sL - teor de silt na superfície de rodagem (%) W - peso médio dos veículos que trafegam na via (t) P - número de dias onde a precipitação durante o período observado foi no mínimo 0,254 mm |  |  |  | Set | 25.2 | 7 | 30 | 0.76667
[5 empty] | Out | 54.4 | 6 | 31 | 0.80645
[5 empty] | Nov | 48.6 | 9 | 30 | 0.7
[5 empty] | Dez | 91.4 | 6 | 31 | 0.80645
[5 empty] | Fator Ajuste: | 0.74795
Classe de Veículo | Fator de emissão médio da frota veicular da RGV [g/km]
Escapamento
| PM | PM10 | PM25 | NOX | SO2 | CO | HCT
Veículos Pesados | 0.1749 | 0.1749 | 0.1749 | 5.4345 | 0.21032 | 1.0384 | 0.24766
𝐹𝐸=[(𝑘 . (𝑠/12)^𝑎. (𝑊/3)^𝑏 ) . ((365−𝑃)/365))]
Note on F2: Fonte: Estação INMET ES_A612_Vitoria
Note on B12: VKT = DMT
Note on C23: Consideração: Assumido PM10 = PM
Note on D23: Consideração: Assumido PM2.5 = PM
Note on H23: Consideração: O fator de veículos pesados é expresso em HC e CH4. Contudo, em alguns casos o CH4 é maior que o HC, o que é incoerente. Assim, foi calculado o fator de emissão considerando todos hidrocarbonetos.

## Emissão Transferências
Fonte: Informações fornecidos pelo empreendimento à solicitação através do Ofício
Fonte Emissora | Latitude [º] | Longitude [º] | Movimentação material [t/h] | Umidade do Material [%] | Fator de Emissão [kg/t] |  |  | Taxa de Emissão [kg/h]
[5 empty] | PM | PM10 | PM2,5 | PM | PM10 | PM2,5
TR - Argila Bruta | -20.4296 | -40.4785 | 6.4669 | 10 | 0.00028776 | 0.0001361 | 2.061e-05 | 0.0018609 | 0.00088017 | 0.00013328
TR - Car. Caminhão | -20.4296 | -40.4785 | 6.4669 | 10 | 0.00028776 | 0.0001361 | 2.061e-05 | 0.0018609 | 0.00088017 | 0.00013328
TOTAL | [7 empty] | 0.0037218 | 0.0017603 | 0.00026656
Velocidade do Vento (m/s) | 4.1938
Note on E2: Fonte: USEPA (2006) - Table 13.2.4-1. Typical silt and moisture contents of materials at various industries. Considerado o valor médio.
Note on A8: Velocidade média do ano de 2015 da Estação Aeroporto

## Emissão Maq e Equip
Fonte Emissora | Potência [hp] | Equipamento [hp] | Latitude [º] | Longitude [º] | Quantidade | Horas/dia | Taxa de Emissão [kg/h]
[7 empty] | PM | PM10 | PM2.5 | NOX | SO2 | CO | VOC
Carregadeira | 141 | Rubber Tired Loader - 175 | -20.4294 | -40.4778 | 1 | 3.5507 | 0.0051594 | 0.0051594 | 0.0051594 | 0.092938 | 8.0275e-05 | 0.043117 | 0.011807
Escavadeira | 94 | Excavator - 120 | -20.4294 | -40.4778 | 2 | 3.2877 | 0.01197 | 0.01197 | 0.01197 | 0.12807 | 0.00010733 | 0.068402 | 0.022197
TOTAL | [6 empty] | 0.017129 | 0.017129 | 0.017129 | 0.22101 | 0.0001876 | 0.11152 | 0.034004
Note on I2: Devido à inexistência de fator para PM10, foi considerado PM10 = PM.
Note on J2: Devido à inexistência de fator para PM2.5, foi considerado PM2.5 = PM.
Note on L2: Devido à inexistência de fator para SO2, foi considerado fator de SOx para SO2.
Note on N2: Devido à inexistência de fator para COV, foi considerado o fator de emissão de ROG. Pois, a maioria dos componentes de ROG são COV (https://www.arb.ca.gov/ei/speciate/voc_rog_dfn_1_09.pdf).

## Emissão Vias
Fonte Emissora | Tipo | Latitude [º] | Longitude [º] | Comprimento [m] | Quantidade Movimentada [t/h] | Capacidade do Caminhão [t] | Nº de Caminhões por Hora [h-1] | DMT [km/h] | Teor de Silte [%] | Peso Médio dos Caminhões [t] | Controle | Eficiência de Controle [%] | Fator de Emissão - Ressuspensão [kg/VKT] |  |  | Fator de Emissão - Gases Escapamento [kg/km] | [6 empty] | Taxa de Emissão [kg/h]
[13 empty] | PM | PM10 | PM2.5 | PM | PM10 | PM2.5 | NOX | SO2 | CO | VOC | PM | PM10 | PM2.5 | NOX | SO2 | CO | VOC
Via - Trecho 1 | Não Pavimentada | -20.4294 | -40.4778 | 500 | 6.4669 | 15 | 0.86225 | 0.43113 | 5.95 | 19.5 | Umectação | 60 | 1.4679 | 0.39054 | 0.039054 | 0.0001749 | 0.0001749 | 0.0001749 | 0.0054345 | 0.00021032 | 0.0010384 | 0.00024766 | 0.25322 | 0.067425 | 0.0068103 | 0.002343 | 9.0675e-05 | 0.00044767 | 0.00010677
TOTAL | [22 empty] | 0.25322 | 0.067425 | 0.0068103 | 0.002343 | 9.0675e-05 | 0.00044767 | 0.00010677
Note on G1: Como informado um peso de 27 t do caminhão, foi considerado que esse valor seria o peso cheio, a capacidade de 15 t, e o peso vazio de 12 t.
Note on J1: USEPA (2006) - Unpaved Roads. Table 13.2.2-1 - Sand and gravel processing
Note on K1: Como informado um peso de 27 t do caminhão, foi considerado que esse valor seria o peso cheio, a capacidade de 15 t, e o peso vazio de 12 t.
Note on L1: Informado pelo empreendimento que a umectação ocorre 5 vezes ao dia.
Note on M1: WRAP (2006) - Unpaved Roads - Apply water
Note on W2: Fora considerado o Fator de Emissão de HCT, devido à ausência de fator específico para VOC.

## Resumo
Fontes Emissoras | Taxa de Emissão [kg/h]
| PM | PM10 | PM2.5 | NOX | SO2 | CO | VOC
Transferências | 0.0037218 | 0.0017603 | 0.00026656 | - | - | - | -
Máquinas e Equipamentos | 0.017129 | 0.017129 | 0.017129 | 0.22101 | 0.0001876 | 0.11152 | 0.034004
Vias de Tráfego | 0.25322 | 0.067425 | 0.0068103 | 0.002343 | 9.0675e-05 | 0.00044767 | 0.00010677
Erosão Eólica | 0.74938 | 0.37469 | 0.056203 | - | - | - | -
Total | 1.0235 | 0.461 | 0.080409 | 0.22335 | 0.00027828 | 0.11197 | 0.034111
Nota: "Erosão Eólica" foi calculada na Planilha: Erosão Eólica_JK Serviços e Assessoria