## FE-Solid Waste
Referência: AP42 (USEPA, 2008)- https://www3.epa.gov/ttn/chief/ap42/ch02/draft/d02s04.pdf
Table 2.4-4. EMISSION FACTORS FOR SECONDARY COMPOUNDS EXITING CONTROL DEVICES
Control Device | Pollutant | Typical Rate kg/106 dscm | Emission Factor Rating
Flare | Nitrogen Dioxide | 631 | A
| Carbon Monoxide | 737 | A
| Particulate Matter | 238 | A

## FE-Maq e Equip
Referência: AQMD (2016) - http://www.aqmd.gov/home/regulations/ceqa/air-quality-analysis-handbook/off-road-mobile-source-emission-factors
Equipment | Fator de Emissão [kg/h]
| MaxHP | PM | NOX | SOX | CO | ROG
Excavators (Escavadeira) | Excavators - 25 | 0.003989 | 9.4616e-05 | 0.061369 | 0.030705 | 0.0093252
| Excavators - 50 | 0.015482 | 0.0001467 | 0.12602 | 0.15993 | 0.068514
| Excavators - 120 | 0.04369 | 0.00039174 | 0.46745 | 0.24967 | 0.081018
| Excavators - 175 | 0.036023 | 0.00057274 | 0.63035 | 0.30653 | 0.081298
| Excavators - 250 | 0.029088 | 0.00080987 | 0.84182 | 0.21056 | 0.078278
| Excavators - 500 | 0.038898 | 0.0010406 | 1.08 | 0.34712 | 0.10408
| Excavators - 750 | 0.06551 | 0.0017669 | 1.8488 | 0.57357 | 0.17422
Rubber Tired Loaders (Pá Carregadeira) | Rubber Tired Loaders - 25 | 0.0041647 | 0.065319 | 9.7431e-05 | 0.032118 | 0.010014
| Rubber Tired Loaders - 50 | 0.019389 | 0.15851 | 0.00018266 | 0.19954 | 0.08789
| Rubber Tired Loaders - 120 | 0.03516 | 0.39013 | 0.00031347 | 0.20044 | 0.067139
| Rubber Tired Loaders - 175 | 0.034874 | 0.62819 | 0.0005426 | 0.29144 | 0.079807
| Rubber Tired Loaders - 250 | 0.031011 | 0.83698 | 0.00076033 | 0.22496 | 0.080781
| Rubber Tired Loaders - 500 | 0.044313 | 1.1811 | 0.0010552 | 0.44023 | 0.11468
| Rubber Tired Loaders - 750 | 0.091699 | 2.4816 | 0.0022144 | 0.8978 | 0.23767
| Rubber Tired Loaders - 1000 | 0.11282 | 3.6321 | 0.0027085 | 1.2834 | 0.33189
Graders (Máquina Niveladora) | Graders - 50 | 0.017294 | 0.14064 | 0.00016148 | 0.17819 | 0.078598
| Graders - 120 | 0.045173 | 0.50006 | 0.00039888 | 0.2566 | 0.086291
| Graders - 175 | 0.041134 | 0.73744 | 0.00063246 | 0.34202 | 0.094026
| Graders - 250 | 0.036406 | 0.97442 | 0.00087841 | 0.26344 | 0.094727
| Graders - 500 | 0.043563 | 1.1528 | 0.0010217 | 0.43873 | 0.11281
| Graders - 750 | 0.093108 | 2.5015 | 0.0022153 | 0.92416 | 0.2413
Rollers (Compactadores) | Rollers - 15 | 0.0015757 | 0.021847 | 4.461e-05 | 0.017504 | 0.0034286
| Rollers - 25 | 0.0033712 | 0.052864 | 7.679e-05 | 0.02609 | 0.0083913
| Rollers - 50 | 0.015314 | 0.13084 | 0.00015236 | 0.15586 | 0.068957
| Rollers - 120 | 0.03331 | 0.39235 | 0.00031387 | 0.19624 | 0.065781
| Rollers - 175 | 0.033913 | 0.64385 | 0.00055194 | 0.29023 | 0.079307
| Rollers - 250 | 0.033086 | 0.87062 | 0.00078132 | 0.24454 | 0.084698
| Rollers - 500 | 0.04232 | 1.1226 | 0.00097547 | 0.45433 | 0.10771
Tractors/Loaders/Backhoes (Trator/Carregadeira/Retroescavadeira) | Tractors/Loaders/Backhoes - 15 | 0.0020641 | 0.028219 | 5.9746e-05 | 0.023444 | 0.0044916
| Tractors/Loaders/Backhoes - 25 | 0.0080981 | 0.12701 | 0.00018945 | 0.062451 | 0.019471
| Tractors/Loaders/Backhoes - 50 | 0.020584 | 0.17073 | 0.00019302 | 0.21098 | 0.095688
| Tractors/Loaders/Backhoes - 120 | 0.039384 | 0.47296 | 0.0003453 | 0.22818 | 0.08016
| Tractors/Loaders/Backhoes - 175 | 0.050292 | 0.94012 | 0.00073441 | 0.4141 | 0.11803
| Tractors/Loaders/Backhoes - 250 | 0.058642 | 1.4033 | 0.0011376 | 0.42961 | 0.14722
| Tractors/Loaders/Backhoes - 500 | 0.072162 | 1.7837 | 0.001386 | 0.93799 | 0.18226
| Tractors/Loaders/Backhoes - 750 | 0.13643 | 3.4134 | 0.0026766 | 1.7574 | 0.34653
Crawler Tractors (Trator Esteira) | Crawler Tractors - 50 | 0.016685 | 0.13142 | 0.00014589 | 0.17293 | 0.078344
| Crawler Tractors - 120 | 0.042682 | 0.47805 | 0.00035017 | 0.23666 | 0.083656
| Crawler Tractors - 175 | 0.044401 | 0.78776 | 0.0006185 | 0.35444 | 0.10233
| Crawler Tractors - 250 | 0.042283 | 1.0353 | 0.00084788 | 0.30422 | 0.10822
| Crawler Tractors - 500 | 0.058471 | 1.4504 | 0.0011541 | 0.69237 | 0.1508
| Crawler Tractors - 750 | 0.10543 | 2.6493 | 0.0021193 | 1.2334 | 0.27162
| Crawler Tractors - 1000 | 0.14691 | 4.3328 | 0.0030014 | 1.9431 | 0.42061
Equação Geral:
Onde: E - emissão (lb/dia) n - número de equipamentos de cada categoria H - número de horas diárias de operação do equipamento EF - fator de emissão (lb/h)
Consideração:
Como não foi informado o ano dos equipamentos, foi considerado, de forma conservadora, os fatores de 2007.
𝐸=𝑛 𝑥 𝐻 𝑥 𝐸𝐹

## FE-Transferências
Fonte: USEPA (2006) - https://www3.epa.gov/ttn/chief/ap42/ch13/final/c13s0204.pdf
| PM | PM10 | PM2,5 | Table 13.2.4-1. TYPICAL SILT AND MOISTURE CONTENTS OF MATERIALS AT VARIOUS INDUSTRIES | [5 empty] | Massa específica (kg/m³)
Aerodynamic Particle Size Multiplier (k) | 0.74 | 0.35 | 0.053 | Industry | Material | Silt Content (%) |  | Moisture Content (%) |  | Argila | 1700
[6 empty] | Range | Mean | Range | Mean
Equação Geral: |  |  |  | Municipal solid waste landfills | Sand | - | 2.6 | - | 7.4
[5 empty] | Slag | 3,0 - 4,7 | 3.8 | 2,3 - 4,9 | 3.6
[5 empty] | Cover | 5,0 - 16 | 9 | 8,9 - 16 | 12
| Onde: E - emissão (kg/t) k -constante de tamanho das partículas com diâmetro aerodinâmico ≤ i μm U - velocidade do vento (m/s) M - teor de umidade do material (%) |  |  |  | Clay/dirty mix | - | 9.2 | - | 14
[5 empty] | Clay | 4,5 - 7,4 | 6 | 8,9 - 11 | 10
[5 empty] | Fly ash | 78 - 81 | 80 | 26 - 29 | 27
[5 empty] | Misc. Fill materials | - | 12 | - | 11
Note on N3: Fonte: http://www.rio.rj.gov.br/dlstatic/10112/7219844/4197840/TabelasO.pdf
𝐸=𝑘 × 0,0016×(𝑈/2,2)^1,3∕(𝑀/2)^1,4

## FE-Escavação
Fonte: USEPA (1998) - https://www3.epa.gov/ttn/chief/ap42/ch11/final/c11s09.pdf
AP42 - Section 11.9 - Table 11.9-2 - Bulldozing (Overburden)
PM
PM10
PM2.5
Onde: E - emissão (kg/h) s - teor de silt (%) M - teor de umidade do material (%)
Nota: | Foi utilizado para a estimativa da emissão da atividade de compactação a operação Bulldozing para o material overburden, apresentada na Tabela 11.9-2. Fonte: USEPA (1998)
Note on A2: Table 13.2.3-1 da Seção 13.2.3 estabelece este fator para a atividade de escavação https://www3.epa.gov/ttn/chief/ap42/ch13/final/c13s02-3.pdf
𝐸_𝑃𝑀=2,6×(𝑠)^1,2∕(𝑀)^1,3
𝐸=0,75×0,45×(𝑠)^1,5∕(𝑀)^1,4
𝐸=0,105×𝐸_𝑃𝑀

## FE-Vias
Fonte: USEPA (2006) https://www3.epa.gov/ttn/chief/ap42/ch13/final/c13s0202.pdf
Ano 2015
AP42 - 13.2.2 Unpaved Roads |  |  |  |  | Mês | Precipitação Acumulada (mm) | Número de Dias com Precipitação > 0,254 mm | N° dias no mês | Fator de Ajuste
Table 13.2.2-2 Constants for Equations 1a and 1b |  |  |  |  | Jan | 0 | 0 | 31 | 1
Constant | Industrial Roads (Equation 1a) |  |  |  | Fev | 52 | 7 | 28 | 0.75
| PM2.5 | PM10 | PM30 |  | Mar | 69 | 7 | 31 | 0.77419
k (lb/VMT) | 0.15 | 1.5 | 4.9 |  | Abr | 44 | 8 | 30 | 0.73333
a | 0.9 | 0.9 | 0.7 |  | Mai | 185.8 | 16 | 31 | 0.48387
b | 0.45 | 0.45 | 0.45 |  | Jun | 119.2 | 9 | 30 | 0.7
1 lb/VMT | 281.9 | g/VKT |  |  | Jul | 17.8 | 6 | 31 | 0.80645
Equation |  |  |  |  | Ago | 70.2 | 11 | 31 | 0.64516
[5 empty] | Set | 25.2 | 7 | 30 | 0.76667
| k, a e b: constantes empíricas s: teor de silt do material da superfície (%) W: peso médio do veículo (t) |  |  |  | Out | 54.4 | 6 | 31 | 0.80645
[5 empty] | Nov | 48.6 | 9 | 30 | 0.7
[5 empty] | Dez | 91.4 | 6 | 31 | 0.80645
[5 empty] | Fator Ajuste: | 0.74795
AP42 - 13.2.1 Paved Roads
Fonte: USEPA (2011)https://www3.epa.gov/ttn/chief/ap42/ch13/final/c13s0201.pdf |  |  |  |  | Ano 2015
Table 13.2.1-1. PARTICLE SIZE MULTIPLIERS FOR PAVED ROAD EQUATION |  |  |  |  | Mês | Precipitação Acumulada (mm) | Número de Horas com Precipitação > 0,254 mm | N° dias no mês | Fator de Ajuste
Size Range | Particle Size Multiplier (k) |  |  |  | Jan | 0 | 0 | 31 | 1
| PM2.5 | PM10 | PM30 |  | Fev | 52 | 17 | 28 | 0.96964
g/VKT | 0.15 | 0.62 | 3.23 |  | Mar | 69 | 21 | 31 | 0.96613
[5 empty] | Abr | 44 | 17 | 30 | 0.97167
Equação Geral: |  |  |  |  | Mai | 185.8 | 87 | 31 | 0.85968
[5 empty] | Jun | 119.2 | 37 | 30 | 0.93833
[5 empty] | Jul | 17.8 | 16 | 31 | 0.97419
| Onde: FE - fator de emissão de material particulado (g/km) k - constante de tamanho da partícula (g/VKT) sL - taxa de silt na superfície de rodagem (g/m²) W - peso médio dos veículos que trafegam na via (t) P - número de horas onde a precipitação durante o período observado foi no mínimo 0,254 mm N - número de horas do período observado (Ex: 8760 para anual, 2124 por estação, 720 para mensal) |  |  |  | Ago | 70.2 | 41 | 31 | 0.93387
[5 empty] | Set | 25.2 | 20 | 30 | 0.96667
[5 empty] | Out | 54.4 | 29 | 31 | 0.95323
[5 empty] | Nov | 48.6 | 30 | 30 | 0.95
[5 empty] | Dez | 91.4 | 22 | 31 | 0.96452
[5 empty] | Fator Ajuste: | 0.95384
Classe de Veículo | Fator de emissão médio da frota veicular da RGV [g/km]
| Escapamento | [6 empty] | Evaporativa | Desgaste Pneus e Freio |  |  | Desgaste da Pista
| PM | PM10 | PM25 | NOX | SO2 | CO | HCT | HCT | PM | PM10 | PM25 | PM | PM10 | PM25
Veículos Pesados | 0.1749 | 0.1749 | 0.1749 | 5.4345 | 0.21032 | 1.0384 | 0.24766 | - | 0.067634 | 0.051332 | 0.02752 | 0.063494 | 0.031747 | 0.017138
Veículos Leves | 0.0043302 | 0.0043302 | 0.0043302 | 0.76881 | 0.012086 | 0.8987 | 0.74972 | 0.073569 | 0.0182 | 0.0138 | 0.0074 | 0.015 | 0.0075 | 0.0041
Note on F2: Fonte: Estação INMET ES_A612_Vitoria
Note on F21: Fonte: Estação INMET ES_A612_Vitoria
Note on B30: VKT = DMT
Note on C41: Consideração: Assumido PM10 = PM
Note on D41: Consideração: Assumido PM2.5 = PM
Note on H41: Consideração: O fator de veículos pesados é expresso em HC e CH4. Contudo, em alguns casos o CH4 é maior que o HC, o que é incoerente. Assim, foi calculado o fator de emissão considerando todos hidrocarbonetos.
𝐹𝐸=(𝑘 . 〖𝑠𝐿〗^0,91. 𝑊^1,02 ) . (1−1,2𝑃/𝑁)
𝐹𝐸=[(𝑘 . (𝑠/12)^𝑎. (𝑊/3)^𝑏 ) . ((365−𝑃)/365))]

## Dados
Fonte: Informações enviadas pelo empreendimento através do Ofício IEMA N° 412/2016/DP
Dados Iniciais |  |  | Máquinas e Equipamentos | [5 empty] | Recebimento de resíduos CRT MARCA AMBIENTAL
Operação aterro (início) | 1995 |  | Equipamento | Modelo | Quantidade | Potência (kW) | Horas Trabalhadas | Consumo de Combustível (L) | Ano | Classe II A (t)
Vida útil (anos) | 18.5 |  | Escavadeira Hidráulica | 312-D | 1 | 67 | 1077 | 14527 | 1995 | 21532.28
Horário de Funcionamento: |  | h/dia | Escavadeira Hidráulica | E240LC | 1 | 118 | 1571 | 33719 | 1996 | 69057.33
Segunda à Quinta-feira | 7 às 17 | 10 | Escavadeira Hidráulica | 210-G | 1 | 119 | 1044 | 23339 | 1997 | 83104
Sexta-feira | 7 às 16 | 9 | Mini Carregadeira | S650 | 1 | 55 | 790 | 5994 | 1998 | 176600.83
|  |  | Motoniveladora | 120-G | 1 | 93 | 485 | 4282 | 1999 | 172896.82
Movimentação de Argila 2015 - (t/ano) |  |  | Pá Carregadeira | 924-G | 1 | 103 | 1483 | 15204 | 2000 | 162511.76
|  |  | Pá Carregadeira | W20 | 1 | 113 | 344 | 2617 | 2001 | 245040
27972 |  |  | Retroescavadeira | 580M 4X2 | 1 | 63 | 1535 | 8628 | 2002 | 192297.49
|  |  | Rolo Compactador | CA-15 | 1 | 59 | 132 | 563 | 2003 | 183962.66
Quantidade diária de veículos |  |  | Rolo Compactador | CA-250 | 1 | 82 | 247 | 1192 | 2004 | 247335.75
Total: 136 |  |  | Trator de Esteiras | D6K | 1 | 93 | 710 | 10126 | 2005 | 302843.44
Leves: | 36 |  | Trator de Esteiras | D6N | 2 | 111.8 | 3130 | 68688 | 2006 | 305995.85
Pesados: | 100 |  | Trator de Esteiras | D61EX | 2 | 125 | 2393 | 50703 | 2007 | 360301.56
|  |  | Trator de Esteiras | D51 | 1 | 97 | 2031 | 34933 | 2008 | 410508.4
Vias de Tráfego Internas |  |  | Trator de Esteiras | D6D | 1 | 104 | 224 | 2838 | 2009 | 413811.98
Controle: | Umectação | [7 empty] | 2010 | 464442.26
Freq. Pav. (por dia) | 2 | [7 empty] | 2011 | 522290.16
Freq. Npav. (por dia) | 4 |  | Auxiliar | [5 empty] | 2012 | 535946.97
|  |  | Via | Tipo | Latitude [º] | Longitude [º] | Comprimento [m] |  | 2013 | 681429.78
Captação de Biogás |  |  | Via 1 | Pavimentada | -20.2428 | -40.3747 | 912 |  | 2014 | 766411.97
Características do Flare |  |  | Via 2 | Pavimentada | -20.2425 | -40.3763 | 423 |  | 2015 | 630028
Eficiência de captação (%): | 80% |  | Via 3 | Pavimentada | -20.2412 | -40.3783 | 455 |  | 2016 | 368278.98
Latitude: | -20.2409 |  | Via 4 | Pavimentada | -20.2417 | -40.3764 | 70.2 |  | Total: | 7316628.27
Longitude: | -40.379 |  | Via 5 | Pavimentada | -20.2426 | -40.3804 | 649 |  | Estimativa de dados futuros
Vazão (m³/h): | 1500 |  | Via 6 | Não Pavimentada | -20.2409 | -40.3824 | 157 |  | Com base no crescimento populacional | Classe II A (t)
|  |  | Via 7 | Não Pavimentada | -20.2411 | -40.3832 | 30.9 |  | 2017 | 372330.0488
|  |  | Via 8 | Não Pavimentada | -20.2414 | -40.3836 | 115 |  | 2018 | 376425.6793
|  |  | Via 9 | Não Pavimentada | -20.2425 | -40.3849 | 263 |  | 2019 | 380566.3618
|  |  | Via 10 | Não Pavimentada | -20.242 | -40.3853 | 212 |  | 2020 | 384752.5918
|  |  | Via 11 | Não Pavimentada | -20.2427 | -40.3876 | 343 |  | 2021 | 388984.8703
|  |  | Via 12 | Não Pavimentada | -20.2396 | -40.3835 | 976 |  | 2022 | 393263.7039
[9 empty] | 2023 | 397589.6046
[9 empty] | 2024 | 401963.0902
[9 empty] | 2025 | 406384.6842
[9 empty] | 2026 | 410854.9158
[9 empty] | 2027 | 415374.3198
[9 empty] | 2028 | 419943.4374
[9 empty] | 2029 | 424562.8152
[9 empty] | 2030 | 429233.0061
Note on E3: Fonte: resposta ao ofício Nº 412-2016 em arquivo (.xlsx) "Planilha Equipamentos"
Note on E22: Dados baseados em Imagens de Satélite (Google Earth) para a data de 07/06/2015
Note on L29: Taxa de crescimento populacional utilizada: 1,1% (ao ano). Fonte: IJSN,2016. http://www.ijsn.es.gov.br/component/attachments/download/5496

## Emissão Aterro
Fonte Emissora | Latitude [º] | Longitude [º] | Taxa de Emissão LandGEM [t/ano] |  | Taxa de Emissão LandGEM [kg/h]
|  |  | CO | VOC | CO | VOC
Células do Aterro | -20.2421 | -40.3873 | 13.0445 | 107.7811 | 0.29782 | 2.4608
TOTAL |  |  |  |  | 0.29782 | 2.4608
Nota: O empreendimento informou que a eficiência de captação do flare é de 80%. Considera-se assim, que apenas 20% dos gases gerados no aterro são lançados à atmosfera.

## Emissão Flare
Fonte: Informações enviadas pelo empreendimento através do Ofício IEMA N° 412/2016/DP
Fonte Emissora | Latitude [º] | Longitude [º] | Vazão Biogás [m³/h] | Fator de Emissão [kg/106 dscm] |  |  | Taxa de Emissão [kg/h]
|  |  |  | PM | NOx | CO | PM | PM10 | PM2,5 | NOx | CO | VOC
Flare | -20.2409 | -40.379 | 1500 | 238 | 631 | 737 | 0.357 | 0.357 | 0.357 | 0.9465 | 1.1055 | 1.378
TOTAL | [6 empty] | 0.357 | 0.357 | 0.357 | 0.9465 | 1.1055 | 1.378
Nota: O empreendimento informou que a eficiência de captação do flare é de 80%.
Note on F3: Considerado fator de NO2 como sendo NOX
Note on I3: Considerado que PM = PM10 = PM2.5, pois no rodapé da Tabela 2.4-4: "No data on PM size distributions were available, however for other gas-fired combustion sources, most of the particulate matter is less than 2.5 microns in diameter. Hence, this emission factor can be used to provide estimates of PM-10 or PM-2.5 emissions".
Note on J3: Considerado que PM = PM10 = PM2.5, pois no rodapé da Tabela 2.4-4: "No data on PM size distributions were available, however for other gas-fired combustion sources, most of the particulate matter is less than 2.5 microns in diameter. Hence, this emission factor can be used to provide estimates of PM-10 or PM-2.5 emissions".
Note on M3: Considerada eficiência de controle COV (86%) da Table 2.4-3 do AP42

## Emissão Escavação
Dias Úteis 2015: | 252
Jornada Trabalho (h): | 9.8
Fonte: Informações enviadas pelo empreendimento através do Ofício IEMA N° 412/2016/DP
Fonte Emissora | Latitude [º] | Longitude [º] | Quantidade Equipamentos | Horas Trabalhadas | Teor de Silte [%] | Umidade do Material [%] | Fator de Emissão [kg/h] |  |  | Taxa de Emissão [kg/h]
[7 empty] | PM | PM10 | PM2,5 | PM | PM10 | PM2,5
Escavação | -20.2416 | -40.3852 | 4 | 2.1165 | 6 | 10 | 1.1188 | 0.19747 | 0.11747 | 2.368 | 0.41795 | 0.24864
TOTAL | [9 empty] | 2.368 | 0.41795 | 0.24864
Equação geral | PM
PM10
PM2.5
Onde: E - emissão (kg/h) s - teor de silt (%) M - teor de umidade do material (%) Ht - Horas trabalhadas (h)
Note on B1: Fonte: https://www.dias-uteis.com/#aocd
Note on G5: USEPA (2006): umidade para a argila (clay) obtida da Tabela 13.2.4-1: TYPICAL SILT AND MOISTURE CONTENTS OF MATERIALS AT VARIOUS INDUSTRIES.
Note on H5: Fonte: AP 42 11.9 Western Surface Coal Mining. Table 11.9-1 (English Units). EMISSION FACTOR EQUATIONS FOR UNCONTROLLED OPEN DUST SOURCES AT WESTERN SURFACE COAL MINESa Considerou-se a operação "Bulldozing" e o material "overburden"
Ht
𝐸_𝑃𝑀=(2,6×(𝑠)^1,2∕(𝑀)^1,3 )× Ht
𝐸=0,75×0,45×(𝑠)^1,5∕(𝑀)^1,4 ×" Ht"
𝐸=0,105×𝐸_𝑃𝑀 ×" Ht"

## Emissão Transferências
Velocidade do Vento (m/s) | 4.1938
Fonte: Informações enviadas pelo empreendimento através do Ofício IEMA N° 412/2016/DP
Fonte Emissora | Latitude [º] | Longitude [º] | Material | Movimentação material [t/h] | Umidade do Material [%] | Fator de Emissão [kg/t] |  |  | Taxa de Emissão [kg/h]
[6 empty] | PM | PM10 | PM2,5 | PM | PM10 | PM2,5
TR - Pilha | -20.2416 | -40.3852 | Argila | 3.1932 | 10 | 0.00028776 | 0.0001361 | 2.061e-05 | 0.00091887 | 0.0004346 | 6.5811e-05
TR - Caminhão | -20.2416 | -40.3852 | Argila | 3.1932 | 10 | 0.00028776 | 0.0001361 | 2.061e-05 | 0.00091887 | 0.0004346 | 6.5811e-05
TR - Célula | -20.2416 | -40.3852 | Argila | 3.1932 | 10 | 0.00028776 | 0.0001361 | 2.061e-05 | 0.00091887 | 0.0004346 | 6.5811e-05
TOTAL | [8 empty] | 0.0027566 | 0.0013038 | 0.00019743
Equação Geral:
Onde: TE - taxa de emissão (kg/h) k - particle size multiplier (dimensionless) U - mean wind speed, meters per second (m/s) (miles per hour [mph]) M - material moisture content (%) Q - quantidade de material movimentada (t/h)
Note on A1: Velocidade média do ano de 2015 da Estação Aeroporto
Note on E4: Como não há informação sobre a quantidade movimentada de material em cada processo, foi considerado que cada etapa movimenta a mesma quantidade (valor médio)
Note on F4: USEPA (2006) : umidade para a argila (clay) obtida da Tabela 13.2.4-1: TYPICAL SILT AND MOISTURE CONTENTS OF MATERIALS AT VARIOUS INDUSTRIES.
𝑇𝐸=(𝑘(0,0016) (𝑈/2,2)^1,3/(𝑀/2)^1,4 ). 𝑄

## Emissão Vias
Peso médio - Veículos Pesados [t]: | 13.25
Peso médio - Veículos Leves [t]: | 2
Quantidade Diária - Veículos Leves: | 36
Quantidade Diária - Veículos Pesados: | 100
Fonte: Informações enviadas pelo empreendimento através do Ofício IEMA N° 412/2016/DP
Fonte Emissora | Tipo | Latitude [º] | Longitude [º] | Comprimento [m] | Nº de Veículos por Hora [h-1] | DMT [km/h] | Fator de Emissão - Gases Escapamento [kg/km] | [6 empty] | Fator de Emissão - Evaporativa [g/km] | Fator de Emissão - Desgaste Pneus e Freios [kg/km] |  |  | Fator de Emissão - Desgaste da Pista [kg/km] |  |  | Taxa de Emissão [kg/h]
[7 empty] | PM | PM10 | PM2.5 | NOX | SO2 | CO | VOC | VOC | PM | PM10 | PM2.5 | PM | PM10 | PM2.5 | PM | PM10 | PM2.5 | NOX | SO2 | CO | VOC
Veículos Leves | Pavimentadas | -20.2424 | -40.3769 | 2509.2 | 0.75 | 3.7638 | 4.3302e-06 | 4.3302e-06 | 4.3302e-06 | 0.00076881 | 1.2086e-05 | 0.0008987 | 0.00074972 | 7.3569e-05 | 1.82e-05 | 1.38e-05 | 7.4e-06 | 1.5e-05 | 7.5e-06 | 4.1e-06 | 0.00014126 | 9.6467e-05 | 5.9582e-05 | 0.0028937 | 4.5489e-05 | 0.0033825 | 2.076e-07
Veículos Pesados | Pavimentadas | -20.2424 | -40.3769 |  | 0.83333 | 4.182 | 0.0001749 | 0.0001749 | 0.0001749 | 0.0054345 | 0.00021032 | 0.0010384 | 0.00024766 | - | 6.7634e-05 | 5.1332e-05 | 2.752e-05 | 6.3494e-05 | 3.1747e-05 | 1.7138e-05 | 0.0012798 | 0.0010789 | 0.00091818 | 0.022727 | 0.00087956 | 0.0043425 | 0.0010357
Veículos Leves | Não Pavimentadas | -20.2424 | -40.3769 | 2096.9 | 0.75 | 3.1454 | 4.3302e-06 | 4.3302e-06 | 4.3302e-06 | 0.00076881 | 1.2086e-05 | 0.0008987 | 0.00074972 | 7.3569e-05 | - | - | - | - | - | - | 1.362e-05 | 1.362e-05 | 1.362e-05 | 0.0024182 | 3.8014e-05 | 0.0028267 | 2.076e-07
Veículos Pesados | Não Pavimentadas | -20.2424 | -40.3769 |  | 3.3333 | 13.9793 | 0.0001749 | 0.0001749 | 0.0001749 | 0.0054345 | 0.00021032 | 0.0010384 | 0.00024766 | - | - | - | - | - | - | - | 0.002445 | 0.002445 | 0.002445 | 0.075971 | 0.0029402 | 0.014516 | 0.0034622
TOTAL | [20 empty] | 0.0038796 | 0.0036339 | 0.0034363 | 0.10401 | 0.0039032 | 0.025067 | 0.0044983
Peso médio - Veículos Leves e Pesados [t]: | 10.2721
Teor Silt [%]: | 7.4
Taxa Silt [g/m²]: | 6.4
Fonte Emissora | Latitude [º] | Longitude [º] | Comprimento [m] | Nº de Veículos por Hora [h-1] | DMT [km/h] | Controle | Eficiência de Controle [%] | Fator de Emissão - Ressuspensão [kg/VKT] |  |  | Taxa de Emissão [kg/h]
[8 empty] | PM | PM10 | PM2.5 | PM | PM10 | PM2.5
Vias Pavimentadas | -20.2424 | -40.3769 | 2509.2 | 1.5833 | 7.9458 | Umectação | 55 | 0.20491 | 0.039333 | 0.009516 | 0.73269 | 0.14064 | 0.034026
Vias Não Pavimentadas | -20.2424 | -40.3769 | 2096.9 | 4.0833 | 17.1247 |  | 55 | 1.1577 | 0.31253 | 0.031253 | 8.9215 | 2.4084 | 0.24084
TOTAL | [10 empty] | 9.6542 | 2.5491 | 0.27487
Equação Geral:
Onde: Ei - taxa de emissão de material particulado com diâmetro aerodinâmico < i µm (kg/h) FEi - fator de emissão com atenuação por precipitação, para material particulado com diâmetro aerodinâmico ≤ i µm (g/km) DMT - distância média trafegada pelos veículos (km/h)
Equação (Ressuspensão):
Onde: TE - taxa de emissão (kg/h) FE - fator de emissão (g/km) DMT - distância média trafegada (km/h) 103 - conversão de g para kg ER - eficiência de controle
𝐸_𝑖=(〖𝐹𝐸〗_𝑖 . 𝐷𝑀𝑇)/10³
𝑇𝐸=FE .DMT/〖10〗^3 . (1−ER1/100)
Note on B1: Tara 9t; PBT 19t = caminhão compactador de lixo Tara 9t; PBT 16t = caminhão caçamba
Note on B2: Peso médio - (veículo cheio + veículo vazio) /2 Documento consultado para obtenção do peso médio: http://www1.dnit.gov.br/Pesagem/sis_sgpv/QFV/QFV%202008%20Divulgação.pdf
Note on F9: Considerado que 50% da frota de veículos leves passam nas vias pavimentadas
Note on F10: Considerado que 20% da frota de veículos pesados passam nas vias pavimentadas
Note on F11: Considerado que 50% da frota de veículos leves passam nas vias não pavimentadas
Note on F12: Considerado que 80% da frota de veículos pesados passam nas vias não pavimentadas
Note on A17: USEPA (2011) - Paved Roads. Table 13.2.1-3 - Municipal solid waste landfill Como não foi informado o teor de silte das vias internas, foi considerado o valor médio referente à "Municipal solid waste landfills".
Note on A18: USEPA (2011) - Unpaved Roads. Table 13.2.2-1 - Municipal solid waste landfills Como não foi informado o teor de silte das vias internas, foi considerado o valor médio referente à "Municipal solid waste landfills".
Note on H19: WRAP Fugitive Dust Handbook (2006)
Note on B28: VKT = DMT

## Emissão Maq e Equip
Fonte: Informações enviadas pelo empreendimento através do Ofício IEMA N° 412/2016/DP
Equipamentos - Escapamento | Modelo | Potência [HP] | Classificação dos fatores de emissão | Latitude [º] | Longitude [º] | Quantidade Equipamentos | Consumo de Combustível [L] | Horas/ano | Horas/dia | Fator de Emissão [kg/h] |  |  |  |  | Taxa de Emissão [kg/h]
[10 empty] | PM | NOX | SO2 | CO | VOC | PM | PM10 | PM2.5 | NOX | SO2 | CO | VOC
Escavadeira Hidráulica | 312-D | 89.8483 | Excavators - 120 | -20.2402 | -40.3865 | 1 | 14527 | 1077 | 2.9507 | 0.04369 | 0.00039174 | 0.46745 | 0.24967 | 0.081018 | 0.0053715 | 0.0053715 | 0.0053715 | 4.8162e-05 | 0.05747 | 0.030695 | 0.0099608
Escavadeira Hidráulica | E240LC | 158.2404 | Excavators - 175 | -20.2402 | -40.3865 | 1 | 33719 | 1571 | 4.3041 | 0.036023 | 0.00057274 | 0.63035 | 0.30653 | 0.081298 | 0.0064603 | 0.0064603 | 0.0064603 | 0.00010271 | 0.11305 | 0.054972 | 0.01458
Escavadeira Hidráulica | 210-G | 159.5814 | Excavators - 175 | -20.2402 | -40.3865 | 1 | 23339 | 1044 | 2.8603 | 0.036023 | 0.00057274 | 0.63035 | 0.30653 | 0.081298 | 0.0042932 | 0.0042932 | 0.0042932 | 6.8259e-05 | 0.075124 | 0.036531 | 0.0096889
Mini Carregadeira | S650 | 73.7561 | Excavators - 120 | -20.2402 | -40.3865 | 1 | 5994 | 790 | 2.1644 | 0.04369 | 0.00039174 | 0.46745 | 0.24967 | 0.081018 | 0.0039401 | 0.0039401 | 0.0039401 | 3.5328e-05 | 0.042156 | 0.022516 | 0.0073064
Motoniveladora | 120-G | 124.7149 | Graders - 175 | -20.2402 | -40.3865 | 1 | 4282 | 485 | 1.3288 | 0.041134 | 0.73744 | 0.00063246 | 0.34202 | 0.094026 | 0.0022774 | 0.0022774 | 0.0022774 | 0.040828 | 3.5016e-05 | 0.018936 | 0.0052058
Pá Carregadeira | 924-G | 138.1251 | Rubber Tired Loaders - 175 | -20.2402 | -40.3865 | 1 | 15204 | 1483 | 4.063 | 0.034874 | 0.62819 | 0.0005426 | 0.29144 | 0.079807 | 0.0059039 | 0.0059039 | 0.0059039 | 0.10635 | 9.1858e-05 | 0.049338 | 0.013511
Pá Carregadeira | W20 | 151.5353 | Rubber Tired Loaders - 175 | -20.2402 | -40.3865 | 1 | 2617 | 344 | 0.94247 | 0.034874 | 0.62819 | 0.0005426 | 0.29144 | 0.079807 | 0.0013695 | 0.0013695 | 0.0013695 | 0.024669 | 2.1308e-05 | 0.011445 | 0.003134
Retroescavadeira | 580M 4X2 | 84.4843 | Tractors/Loaders/Backhoes - 120 | -20.2402 | -40.3865 | 1 | 8628 | 1535 | 4.2055 | 0.039384 | 0.47296 | 0.0003453 | 0.22818 | 0.08016 | 0.0069013 | 0.0069013 | 0.0069013 | 0.082875 | 6.0506e-05 | 0.039983 | 0.014046
Rolo Compactador | CA-15 | 79.1202 | Rollers - 120 | -20.2402 | -40.3865 | 1 | 563 | 132 | 0.36164 | 0.03331 | 0.39235 | 0.00031387 | 0.19624 | 0.065781 | 0.00050193 | 0.00050193 | 0.00050193 | 0.0059121 | 4.7296e-06 | 0.002957 | 0.00099122
Rolo Compactador | CA-250 | 109.9636 | Rollers - 120 | -20.2402 | -40.3865 | 1 | 1192 | 247 | 0.67671 | 0.03331 | 0.39235 | 0.00031387 | 0.19624 | 0.065781 | 0.00093922 | 0.00093922 | 0.00093922 | 0.011063 | 8.85e-06 | 0.0055332 | 0.0018548
Trator de Esteiras | D6K | 124.7149 | Crawler Tractors - 175 | -20.2402 | -40.3865 | 1 | 10126 | 710 | 1.9452 | 0.044401 | 0.78776 | 0.0006185 | 0.35444 | 0.10233 | 0.0035987 | 0.0035987 | 0.0035987 | 0.063848 | 5.013e-05 | 0.028727 | 0.0082941
Trator de Esteiras | D6N | 149.926 | Crawler Tractors - 175 | -20.2402 | -40.3865 | 2 | 68688 | 3130 | 8.5753 | 0.044401 | 0.78776 | 0.0006185 | 0.35444 | 0.10233 | 0.03173 | 0.03173 | 0.03173 | 0.56294 | 0.00044199 | 0.25328 | 0.073128
Trator de Esteiras | D61EX | 167.6275 | Crawler Tractors - 175 | -20.2402 | -40.3865 | 2 | 50703 | 2393 | 6.5562 | 0.044401 | 0.78776 | 0.0006185 | 0.35444 | 0.10233 | 0.024258 | 0.024258 | 0.024258 | 0.43039 | 0.00033792 | 0.19365 | 0.055909
Trator de Esteiras | D51 | 130.0789 | Crawler Tractors - 175 | -20.2402 | -40.3865 | 1 | 34933 | 2031 | 5.5644 | 0.044401 | 0.78776 | 0.0006185 | 0.35444 | 0.10233 | 0.010294 | 0.010294 | 0.010294 | 0.18264 | 0.0001434 | 0.082176 | 0.023726
Trator de Esteiras | D6D | 139.4661 | Crawler Tractors - 175 | -20.2402 | -40.3865 | 1 | 2838 | 224 | 0.6137 | 0.044401 | 0.78776 | 0.0006185 | 0.35444 | 0.10233 | 0.0011354 | 0.0011354 | 0.0011354 | 0.020144 | 1.5816e-05 | 0.0090632 | 0.0026167
TOTAL | [14 empty] | 0.10897 | 0.10897 | 0.10897 | 1.5319 | 0.28901 | 0.8398 | 0.24395
Equação Geral:
Onde: E - emissão (kg/h) n - número de equipamentos de cada categoria H - número de horas diárias de operação do equipamento EF - fator de emissão (kg/h)
𝐸=(𝑛 𝑥 𝐻 𝑥 𝐸𝐹 )/24
Note on C2: 1 kW = 1,34102 HP
Note on M3: Devido à inexistência de fator para SO2, foi considerado para cálculo o fator de emissão de SOx.
Note on O3: Devido à inexistência de fator para COV, foi considerado o fator de emissão de ROG. Pois, a maioria dos componentes de ROG são COV (https://www.arb.ca.gov/ei/speciate/voc_rog_dfn_1_09.pdf).
Note on Q3: Devido à inexistência de fator para PM10, foi considerado PM10 = PM.
Note on R3: Devido à inexistência de fator para PM2.5, foi considerado PM2.5 = PM.

## Resumo
Fonte Emissora | Taxa de Emissão [kg/h]
| PM | PM10 | PM2,5 | NOX | SO2 | CO | VOC
Máquinas e Equipamentos | 0.10897 | 0.10897 | 0.10897 | 1.5319 | 0.28901 | 0.8398 | 0.24395
Vias | 9.658 | 2.5527 | 0.2783 | 0.10401 | 0.0039032 | 0.025067 | 0.0044983
Escavação | 2.368 | 0.41795 | 0.24864 | - | - | - | -
Transferências | 0.0027566 | 0.0013038 | 0.00019743 | - | - | - | -
Aterro | - | - | - | - | - | 0.29782 | 2.4608
Flare | 0.357 | 0.357 | 0.357 | 0.9465 | - | 1.1055 | 1.378
TOTAL | 12.4948 | 3.4379 | 0.99312 | 2.5824 | 0.29291 | 2.2682 | 4.0872