## FE-Service Stations
Referência: EMEP/EEA (2016) - https://www.eea.europa.eu/publications/emep-eea-guidebook-2016
1.B.2.a.v Distribution of oil products, Service stations - Emission Factors Tables 3-8 to 3-11 |  |  | Combustível | Pressão de Vapor (RVP) [kPa] | Pressão de Vapor (TVP) [kPa] | A | B | Temperatura Média na RGV [ºC]: | 24.8
Technologies/Practices |  | NMVOC - [g/m³ throughput/kPa TVP] | Gasolina | 53.5 | 35.7954 | 0.013577 | -0.51124
Storage tank | Filling without Stage 1B | 24 | Etanol | 5.8 | 3.7114 | 0.013241 | -0.52226
| Breathing | 3 | Diesel | 0.4 | 0.25467 | 0.013203 | -0.52351
Automobile Refuelling | With no emission controls in operation | 37
| Drips and minor spillage | 2
Equação Geral:
Onde: Massa emitida (g) EF - fator de emissão (g/m³ throughput/kPa TVP) Voldisp - volume de gasolina armazenado (m³) TVP - pressão de vapor real na gasolina estocada a temperatura ambiente (kPa)
Equação Geral:
Onde: TVP - pressão de vapor real T - temperatura (ºC). "The annual average loading temperatura at terminals can be assumed to equal average annual ambiente temperature". RVP - pressão de vapor de Reid (kPa)
The annual average loading temperature at terminals can be assumed to equal the average annual ambient temperature.
Note on L2: Planilha de Normais Climatológicas INMET - 1991 a 2010 (Fonte: http://www.inmet.gov.br/portal/index.php?r=clima/normaisClimatologicas)
Note on F3: Média da faixa de pressão de vapor 45 a 62 kPa (a 37,8 ºC) = 53,5 kPa Fonte: Resolução ANP Nº 40/2013 (http://legislacao.anp.gov.br/?path=legislacao-anp/resol-anp/2013/outubro&item=ranp-40--2013#art7)
Note on F4: a 20º C Fonte: FISPQ do etanol (Petrobras, 2017) http://www.br.com.br/pc/produtos-e-servicos/para-seu-veiculo/etanol
Note on F5: a 40 ºC Fonte: FISPQs Petrobras (2017) e Shell (2012)
𝑇𝑉𝑃=𝑅𝑉𝑃 . 〖 10〗^(𝐴𝑇+𝐵)
𝐴=0,000007047 . 𝑅𝑉𝑃+0,0132
𝐵=0,0002311 . 𝑅𝑉𝑃−0,5236
𝑀𝑎𝑠𝑠𝑎 𝐸𝑚𝑖𝑡𝑖𝑑𝑎=𝐸𝐹 . 〖𝑉𝑜𝑙〗_𝑑𝑖𝑠𝑝 . 𝑇𝑉𝑃

## Emissão Tanques
Densidade Óleo Diesel (kg/L): | 0.8425
Densidade Óleo Diesel (lb/gal): | 7.031
Conversão kg/L para lb/gal: | 8.3454
Conversão metro para pés: | 3.2808
Conversão metro cúbico para pés cúbicos: | 35.3147
Conversão metro cúbico para galão: | 264.172
Fonte: Informações enviadas pelo empreendimento através do Ofício IEMA N° 573/2016
Identificação do tanque | Combustível | Latitude [º] | Longitude [º] | Combustível Usado no TANKS | Tipo de Teto | Cor da Pintura do Tanque | Diâmetro [m] | Diâmetro [ft] | Comprimento [m] | Comprimento [ft] | Altura [m] | Altura [ft] | Volume total [m³] | Volume total [ft³] | Volume útil [m³] | Volume útil [gal] | Volume armazenado [t/ano] | Volume armazenado [bbl/ano] | Disturbios por ano | Taxa de Emissão [lbs/ano] | Taxa de Emissão de VOC [kg/h]
TQ Aéreo (horizontal) | Óleo Diesel S10 | -20.188 | -40.269 | Distillate fuel oil no. 2 | Vertical Fixo | Azul | 1.9 | 6.2336 | 3.5288 | 11.5773 | 1.9 | 6.2336 | 10 | 353.147 | 7 | 1849.204 | 426.5 | 3603.925 | 57.2918 | 3.09 | 0.00016
Note on A1: http://www.br.com.br/wcm/connect/8ec93cef-af8a-4ec6-b576-c642f581e39a/fispq-comb-oleodiesel-auto-oleodiesel-s500.pdf?MOD=AJPERES&CVID=lLFHMYr
Note on J9: Calculado através do volume e diâmetro
Note on S9: Conversão de t/ano para bbl/ano: http://www.portalnaval.com.br/media/tabela/conversao_petroleo_gas_1.pdf

## Bomba de Abastecimento
Fonte: Informações enviadas pelo empreendimento através do Ofício IEMA N° 573/2016
Fonte Emissora | Latitude [º] | Longitude [º] | Tipo Combustível | Movimentação [m³/ano] | Taxa de Emissão de VOC [kg/h]
[5 empty] | Enchimento do Tanque | Respiro do Tanque de Estocagem | Abastecimento de Veículos | Vazamentos e Gotejamento | Total
Bomba de Abastecimento | -20.188 | -40.2692 | Óleo Diesel | 506.2315 | 0.00035321 | 4.4152e-05 | 0.00054454 | 2.9435e-05 | 0.00097134
TOTAL |  |  |  |  | 0.00035321 | 4.4152e-05 | 0.00054454 | 2.9435e-05 | 0.00097134
Note on F3: Fator de emissão utilizado é de NMCOV

## Resumo
Fonte Emissora | Taxa de Emissão [kg/h]
VOC
Tanques | 0.00016
Bomba de Abastecimento | 0.00097134
TOTAL | 0.0011313