## FE-Maq e Equip
Referência: AQMD (2016) - http://www.aqmd.gov/home/regulations/ceqa/air-quality-analysis-handbook/off-road-mobile-source-emission-factors
Equipment | MaxHP | PM [kg/h] | NOX [kg/h] | SOX [kg/h] | CO [kg/h] | ROG [kg/h]
Forklifts (Empilhadeira) | Forklifts - 50 | 0.009363 | 0.07452 | 8.6034e-05 | 0.096138 | 0.042269
| Forklifts - 120 | 0.019433 | 0.1977 | 0.00016614 | 0.10602 | 0.035663
| Forklifts - 175 | 0.01888 | 0.31861 | 0.00028608 | 0.15162 | 0.042374
| Forklifts - 250 | 0.012379 | 0.40507 | 0.00039361 | 0.087075 | 0.034578
| Forklifts - 500 | 0.016493 | 0.50758 | 0.0004941 | 0.12597 | 0.044813
Rubber Tired Loaders (Pá Carregadeira) | Rubber Tired Loaders - 25 | 0.0041647 | 0.065319 | 9.7431e-05 | 0.032118 | 0.010014
| Rubber Tired Loaders - 50 | 0.019389 | 0.15851 | 0.00018266 | 0.19954 | 0.08789
| Rubber Tired Loaders - 120 | 0.03516 | 0.39013 | 0.00031347 | 0.20044 | 0.067139
| Rubber Tired Loaders - 175 | 0.034874 | 0.62819 | 0.0005426 | 0.29144 | 0.079807
| Rubber Tired Loaders - 250 | 0.031011 | 0.83698 | 0.00076033 | 0.22496 | 0.080781
| Rubber Tired Loaders - 500 | 0.044313 | 1.1811 | 0.0010552 | 0.44023 | 0.11468
| Rubber Tired Loaders - 750 | 0.091699 | 2.4816 | 0.0022144 | 0.8978 | 0.23767
| Rubber Tired Loaders - 1000 | 0.11282 | 3.6321 | 0.0027085 | 1.2834 | 0.33189
Rough Terrain Forklifts (Manipulador Telescópico) | Rough Terrain Forklifts - 50 | 0.020487 | 0.1699 | 0.00019854 | 0.21022 | 0.09156
| Rough Terrain Forklifts - 120 | 0.036189 | 0.40001 | 0.00033229 | 0.20857 | 0.068417
| Rough Terrain Forklifts - 175 | 0.039486 | 0.71211 | 0.00063745 | 0.33519 | 0.089871
| Rough Terrain Forklifts - 250 | 0.03246 | 0.92093 | 0.00087169 | 0.23601 | 0.085274
| Rough Terrain Forklifts - 500 | 0.044127 | 1.2211 | 0.0011423 | 0.40803 | 0.11423
Sweepers/Scrubbers (Varredeira/Lavadora) | Sweepers/Scrubbers - 15 | 0.0029116 | 0.03981 | 8.4263e-05 | 0.033064 | 0.005663
| Sweepers/Scrubbers - 25 | 0.0047945 | 0.075893 | 0.00011288 | 0.037255 | 0.011375
| Sweepers/Scrubbers - 50 | 0.019679 | 0.15976 | 0.00018501 | 0.20081 | 0.089498
| Sweepers/Scrubbers - 120 | 0.045517 | 0.48082 | 0.00039928 | 0.25128 | 0.085508
| Sweepers/Scrubbers - 175 | 0.045801 | 0.80171 | 0.00070939 | 0.37005 | 0.10419
| Sweepers/Scrubbers - 250 | 0.027716 | 0.86758 | 0.00082689 | 0.19701 | 0.075285
Equação Geral:
Onde: E - emissão (lb/dia) n - número de equipamentos de cada categoria H - número de horas diárias de operação do equipamento EF - fator de emissão (lb/h)
Consideração:
Como não foi informado o ano de fabricação dos equipamentos, foi considerado, de forma conservadora, os fatores de emissão referentes ao ano de 2007.
𝐸=𝑛 𝑥 𝐻 𝑥 𝐸𝐹

## Dados
Fonte: Informações enviadas pelo empreendimento através do Ofício IEMA N° 478/2016
Equipamento | Modelo | Quantidade | Potência [Kw] | Potência [hp] | Horas Trabalhadas | Horas Trabalhadas | Consumo Combustível | Denominação Interna
Empilhadeira | Clark C70D | 4 | 73 | 97.8945 | 176 h / mensal * | 176 | 5.8 l/h *** | P228/P229/P249/P250
Empilhadeira | Daewoo D70A2 | 2 | 73 | 97.8945 | 176 h / mensal * | 176 | 5.6 l/h *** | P183/P184
Empilhadeira | Millan MC300G | 2 | 120 | 160.9224 | 72 h / mensal ** | 72 | 13.0 l/h *** | P198 / P199
Empilhadeira | Still CD40 | 6 | 73 | 97.8945 | 176 h / mensal * | 176 | 6.4 l/h *** | P207/P208/P209/P210/P232/P233
Empilhadeira | Hyster H55FT | 1 | 48 | 64.369 | 72 h / mensal ** | 72 | 6.0 l/h *** | P231
Pá Carregadeira | Volvo L 70 | 1 | 127 | 170.3095 | 176 h / mensal * | 176 | 7.5 l/h *** | P219
Pá Carregadeira | Volvo L 90 | 4 | 129 | 172.9916 | 176 h / mensal * | 176 | 13.0 l/h *** | P234/P235/P236/P246
Pá Carregadeira | Case W36 | 1 | 154 | 206.5171 | 72 h / mensal ** | 72 | 13.0 l/h *** | P020
Reach Staker | Kalmar DRF 450 | 3 | 256 | 343.3011 | 176 h / mensal * | 176 | 18.0 l/h *** | P239/P247/P248
Reach Staker | Milan | 1 | 120 | 160.9224 | 72 h / mensal ** | 72 | 13.0 l /h *** | P053
Spreader Automático | Mlift | 4 | 24.3 | 32.5868 | 72 h / mensal ** | 72 | 5.0 l/h *** | SHCA 001/SHCA 002/SHCA 003/SHCA 010
Trator + Varredora Coletora | Massey Ferguson MF275-4 | 1 | 37 | 49.6177 | 176 h / mensal * | 176 | 6.0 l/h *** | P243
Empilhadeira | Hyster H155x L2 | 2 | 119 | 159.5814 | 72 h / mensal * | 72 | 6.4 l/h *** | N/A

## Emissão Maq e Equip
Funcionamento:
07:00-17:00h (Segunda a Sexta): | 8
07:00-11:00h (Sábados): | 4
Fonte: Informações enviadas pelo empreendimento através do Ofício IEMA N° 478/2016
Fonte Emissora | Potência [hp] | Equipamento [hp] | Quantidade | Horas/dia | Fator de Emissão [kg/h] |  |  |  |  | Taxa de Emissão [kg/h]
[5 empty] | PM | NOX | SO2 | CO | VOC | PM | PM10 | PM2.5 | NOX | SO2 | CO | VOC
Empilhadeira | 97.8945 | Forklifts - 120 | 4 | 5.8667 | 0.019433 | 0.1977 | 0.00016614 | 0.10602 | 0.035663 | 0.019001 | 0.019001 | 0.019001 | 0.19331 | 0.00016245 | 0.10367 | 0.034871
Empilhadeira | 97.8945 | Forklifts - 120 | 2 | 5.8667 | 0.019433 | 0.1977 | 0.00016614 | 0.10602 | 0.035663 | 0.0095004 | 0.0095004 | 0.0095004 | 0.096656 | 8.1226e-05 | 0.051833 | 0.017435
Empilhadeira | 160.9224 | Forklifts - 175 | 2 | 2.4 | 0.01888 | 0.31861 | 0.00028608 | 0.15162 | 0.042374 | 0.003776 | 0.003776 | 0.003776 | 0.063722 | 5.7217e-05 | 0.030324 | 0.0084747
Empilhadeira | 97.8945 | Forklifts - 120 | 6 | 5.8667 | 0.019433 | 0.1977 | 0.00016614 | 0.10602 | 0.035663 | 0.028501 | 0.028501 | 0.028501 | 0.28997 | 0.00024368 | 0.1555 | 0.052306
Empilhadeira | 64.369 | Forklifts - 120 | 1 | 2.4 | 0.019433 | 0.1977 | 0.00016614 | 0.10602 | 0.035663 | 0.0019433 | 0.0019433 | 0.0019433 | 0.01977 | 1.6614e-05 | 0.010602 | 0.0035663
Pá Carregadeira | 170.3095 | Rubber Tired Loaders - 175 | 1 | 5.8667 | 0.034874 | 0.62819 | 0.0005426 | 0.29144 | 0.079807 | 0.0085247 | 0.0085247 | 0.0085247 | 0.15356 | 0.00013264 | 0.07124 | 0.019508
Pá Carregadeira | 172.9916 | Rubber Tired Loaders - 175 | 4 | 5.8667 | 0.034874 | 0.62819 | 0.0005426 | 0.29144 | 0.079807 | 0.034099 | 0.034099 | 0.034099 | 0.61423 | 0.00053054 | 0.28496 | 0.078034
Pá Carregadeira | 206.5171 | Rubber Tired Loaders - 250 | 1 | 2.4 | 0.031011 | 0.83698 | 0.00076033 | 0.22496 | 0.080781 | 0.0031011 | 0.0031011 | 0.0031011 | 0.083698 | 7.6033e-05 | 0.022496 | 0.0080781
Reach Staker | 343.3011 | Rough Terrain Forklifts - 500 | 3 | 5.8667 | 0.044127 | 1.2211 | 0.0011423 | 0.40803 | 0.11423 | 0.03236 | 0.03236 | 0.03236 | 0.89545 | 0.00083768 | 0.29922 | 0.083771
Reach Staker | 160.9224 | Rough Terrain Forklifts - 175 | 1 | 2.4 | 0.039486 | 0.71211 | 0.00063745 | 0.33519 | 0.089871 | 0.0039486 | 0.0039486 | 0.0039486 | 0.071211 | 6.3745e-05 | 0.033519 | 0.0089871
Spreader Automático | 32.5868 | Rough Terrain Forklifts - 50 | 4 | 2.4 | 0.020487 | 0.1699 | 0.00019854 | 0.21022 | 0.09156 | 0.008195 | 0.008195 | 0.008195 | 0.06796 | 7.9416e-05 | 0.084088 | 0.036624
Trator + Varredora Coletora | 49.6177 | Sweepers/Scrubbers - 50 | 1 | 5.8667 | 0.019679 | 0.15976 | 0.00018501 | 0.20081 | 0.089498 | 0.0048104 | 0.0048104 | 0.0048104 | 0.039052 | 4.5224e-05 | 0.049086 | 0.021877
Empilhadeira | 159.5814 | Forklifts - 175 | 2 | 2.4 | 0.01888 | 0.31861 | 0.00028608 | 0.15162 | 0.042374 | 0.003776 | 0.003776 | 0.003776 | 0.063722 | 5.7217e-05 | 0.030324 | 0.0084747
TOTAL | [9 empty] | 0.16154 | 0.16154 | 0.16154 | 2.6523 | 0.0023837 | 1.2269 | 0.38201
Note on A2: Total de 10 horas (2 horas de intervalo para almoço)
Note on H7: Devido à inexistência de fator para SO2, foi considerado fator de SOx para SO2.
Note on J7: Devido à inexistência de fator para COV, foi considerado o fator de emissão de ROG. Pois, a maioria dos componentes de ROG são COV (https://www.arb.ca.gov/ei/speciate/voc_rog_dfn_1_09.pdf).
Note on L7: Devido à inexistência de fator para PM10, foi considerado PM10 = PM.
Note on M7: Devido à inexistência de fator para PM2.5, foi considerado PM2.5 = PM.
Note on O7: Devido à inexistência de fator para SO2, foi considerado fator de SOx para SO2.
Note on Q7: Devido à inexistência de fator para COV, foi considerado o fator de emissão de ROG. Pois, a maioria dos componentes de ROG são COV (https://www.arb.ca.gov/ei/speciate/voc_rog_dfn_1_09.pdf).
Note on C16: Não havia fator para o equipamento inventariado, portanto foi considerado um com características semelhantes.
Note on C17: Não havia fator para o equipamento inventariado, portanto foi considerado um com características semelhantes.
Note on C18: Não havia fator para o equipamento inventariado, portanto foi considerado um com características semelhantes.
Note on C19: Adotado tudo como varredeira

## Emissão Veículos Pesados
As emissões atmosféricas dos veículos pesados não serão contabilizadas, pois: - Os mesmos já serão considerados no inventário de emissões veiculares; - A área de abrangência interna no empreendimento é muito pequena.