## Emissão Tanques
Densidade Óleo Diesel (kg/L): | 0.8425
Densidade Óleo Diesel (lb/gal): | 7.031
Conversão kg/L para lb/gal: | 8.3454
Conversão metro para pés: | 3.2808
Conversão metro cúbico para pés cúbicos: | 35.3147
Conversão metro cúbico para galão | 264.172
Fonte: Informações enviadas pelo empreendimento através do Ofício IEMA N° 088/2017
Identificação do tanque | Combustível | Combustível Usado no TANKS | Tipo de Teto | Tipo de tanque | Cor da Pintura do Tanque | Latitude [º] | Longitude [º] | Diâmetro [m] | Diâmetro [ft] | Altura [m] | Altura [ft] | Altura média líquido [m] | Altura média líquido [ft] | Volume total [m³] | Volume total [ft³] | Volume útil [m³] | Volume útil [gal] | Volume armazenado [t/ano] | Volume armazenado [bbl/ano] | Disturbios por ano | Emissão dos Tanques [lbs/ano] | Emissão dos Tanques [kg/h] | Emissão dos Tanques [t/ano]
TANQUE Nº 01 | Diesel S500 | Distillate fuel oil n. 2 | Horizontal | Aéreo | Branco | -20.3588 | -40.4293 | 2.54 | 8.3333 | 6 | 19.685 | 2.3 | 7.5459 | 30 | 1059.441 | 30 | 7925.16 | 2234.23 | 18879.2435 | 100.0415 | 15.38 | 0.00079637 | 0.0069762
TANQUE Nº 02 | Diesel S500 | Distillate fuel oil n. 2 | Horizontal | Aéreo | Branco | -20.3587 | -40.4293 | 2.54 | 8.3333 | 6 | 19.685 | 2.3 | 7.5459 | 30 | 1059.441 | 30 | 7925.16 | 2234.23 | 18879.2435 | 100.0415 | 15.38 | 0.00079637 | 0.0069762
TANQUE Nº 03 | Diesel S500 | Distillate fuel oil n. 2 | Horizontal | Aéreo | Branco | -20.3587 | -40.4292 | 2.54 | 8.3333 | 6 | 19.685 | 2.2 | 7.2178 | 30 | 1059.441 | 30 | 7925.16 | 2234.23 | 18879.2435 | 100.0415 | 15.38 | 0.00079637 | 0.0069762
TANQUE Nº 04 | Diesel S500 | Distillate fuel oil n. 2 | Horizontal | Aéreo | Branco | -20.3586 | -40.4292 | 3.1 | 10.1706 | 5.96 | 19.5538 | 2.504 | 8.2152 | 45 | 1589.1615 | 40 | 10566.88 | 2234.23 | 18879.2435 | 66.6943 | 18.53 | 0.00095948 | 0.0084051
TANQUE Nº 05 | Diesel S500 | Distillate fuel oil n. 2 | Horizontal | Aéreo | Branco | -20.3586 | -40.4292 | 3.1 | 10.1706 | 5.96 | 19.5538 | 2.651 | 8.6975 | 45 | 1589.1615 | 40 | 10566.88 | 2234.23 | 18879.2435 | 66.6943 | 18.53 | 0.00095948 | 0.0084051
TOTAL | [20 empty] | 83.2 | 0.0043081 | 0.037739
Note on A1: http://www.br.com.br/wcm/connect/8ec93cef-af8a-4ec6-b576-c642f581e39a/fispq-comb-oleodiesel-auto-oleodiesel-s500.pdf?MOD=AJPERES&CVID=lLFHMYr
Note on K9: Representa o comprimento do tanque, pois o mesmo é do tipo horizontal
Note on T9: Conversão de t/ano para bbl/ano: http://www.portalnaval.com.br/media/tabela/conversao_petroleo_gas_1.pdf