## Dados
Fonte: Informações enviadas pelo empreendimento através dos Ofícios IEMA N° 108/2017
Processo Produtivo
Quantidade de GLP vendido (kg) | 29772390
Quantidade de botijões envasados (referência P13) | 2290183.8462
Vaso de Pressão | Diâmetro (m) | Comprimento (m) | Volume (m³) | Produto
1 | 2.75 | 18 | 117.51 | GLP
2 | 2.76 | 17.89 | 116.99 | GLP
3 | 2.75 | 17.94 | 117.09 | GLP
Fator de emissão (kg/botijão) - Referência P13
0.0014
Tinta
Quantidade de tinta para pintura de vasilhames (L/ano)
36432
Cabines de pintura
Número | Coordenadas |  | Diâmetro (m) | Altura (m) | Temperatura (ºC)
| Latitude | Longitude
Cabine de pintura 1 | -20.1932 | -40.2391 | 0.6 | 2.4 | 20
Cabine de pintura 2 | -20.1931 | -40.2392 | 0.6 | 3.2 | 20
Note on A13: Fator baseado no volume da válvula utilizada no enchimento

## Emissão Envasamento
Fonte: Informações enviadas pelo empreendimento através dos Ofícios IEMA N° 108/2017
Fonte Emissora | Latitude [º] | Longitude [º] | Número de Botijões [Referência P13] | Fator de emissão [kg/botijão] | Taxa de Emissão [kg/h]
|  |  |  | VOC | VOC | Long (º)
Emissão fugitiva do envase de GLP | -20.1931 | -40.2391 | 2290183.8462 | 0.0014 | 0.36601
TOTAL |  |  |  |  | 0.36601
Note on B5: Coordenada do envase não fornecida pelo empreendimento. Portanto, considerou-se a média das coordenadas da cabine de pintura
Note on C5: Coordenada do envase não fornecida pelo empreendimento. Portanto, considerou-se a média das coordenadas da cabine de pintura

## Emissão Cabine de Pintura
Fonte: Informações enviadas pelo empreendimento através dos Ofícios IEMA N° 108/2017
Fonte Emissora | Latitude [º] | Longitude [º] | Diâmetro [m] | Altura [m] | Temperatura [ºC] | Consumo de tinta [L/ano] | Massa específica [kg/L] | Fração de voláteis [%] | Taxa de Emissão [kg/h]
VOC
Cabine de pintura 1 | -20.1932 | -40.2391 | 0.6 | 2.4 | 20 | 18216 | 0.98 | 56.5 | 1.1514
Cabine de pintura 2 | -20.1931 | -40.2392 | 0.6 | 3.2 | 20 | 18216 | 0.98 | 56.5 | 1.1514
TOTAL | [8 empty] | 2.3028
Note on G6: Foi considerado que o consumo de tinta em cada cabine é igual. Portanto, o valor foi dividido por dois
Note on H6: Dado obtido pela ficha técnica da tinta de botijões (Consigaz)
Note on I6: Dado obtido pela ficha técnica da tinta de botijões (Consigaz)
Note on G7: Foi considerado que o consumo de tinta em cada cabine é igual. Portanto, o valor foi dividido por dois
Note on H7: Dado obtido pela ficha técnica da tinta de botijões (Consigaz)
Note on I7: Dado obtido pela ficha técnica da tinta de botijões (Consigaz)

## Resumo
Fontes Emissoras | Taxa de Emissão [kg/h]
VOC
Envasamento | 0.36601
Chaminé da Cabine de Pintura | 2.3028
TOTAL | 2.6688