## Ofício
Inventário de Emissões Atmosféricas da Oil Tanking
Em Resposta ao Ofício Nº 0563/2016 - DP/IEMA

## Considerações_TQ-01-602
Foi considerado que o líquido armazenado é a Gasolina
Segundo a especificação técnica da gasolina | http://www.br.com.br/wcm/connect/24d79401-33bb-4e0d-ad03-cd8344b9b483/fispq-comb-gaso-auto-gasolina-comum-c.pdf?MOD=AJPERES&CVID=mbkUGmd
a pressão de vapor é de 79 kpa a 37,8ºC
ou seja: 11,458 psia a 69,8 ºF
Analisando os produtos disponiveis no Tanks temos: |  | Valor mais próximo da Gasolina da Oil Tanking

## Tanques
Densidade Óleo Diesel (kg/L): | 0.8425
Densidade Óleo Diesel (lb/gal): | 7.031
Conversão kg/L para lb/gal: | 8.3454
Conversão metro para pés: | 3.2808
Conversão metro cúbico para pés cúbicos: | 35.3147
Conversão metro cúbico para galão: | 264.172
Fonte: Informações enviadas pelo empreendimento através do Ofício IEMA N° 0563/2016
Identificação do Tanque | Tipo de Tanque [Teto fixo ou flutuante] | Combustivel Utilizado | Combustivel Utilizado no Tanks | Cor da Pintura de Tanque | Latitude [º] | Longitude [º] | Altura [m] | Altura [ft] | Diâmetro [m] | Diâmetro [ft] | Altura Máxima do Produto [m] | Altura Máxima do Produto [ft] | Altura Média do Liquido [m] | Altura Média do Liquido [ft] | Volume Total [m³] | Volume Total [ft³] | Volume Total [gal] | Volume Ùtil [m³] | Volume Ùtil [gal] | Volume Armazenado [t/ano] | Volume Armazenado [bbl/ano] | Disturbios por ano | Telhado Auto-Suportado | Condição da casca interna | Selo primário | Selo secundário | Tipo de convés | Categoria de Montagem no Convés | Taxa de Emissão [lb/ano] | Taxa de Emissão [kg/h] | Taxa de Emissão [t/ano]
TQ-01-601 | Teto Fixo (Domo) | Diesel S500 / Diesel S10 | Distillate fuel oil no. 2 (diesel) | BRANCO | -20.3277 | -40.3479 | 13.2 | 43.3071 | 7.63 | 25.0328 | 12.17 | 39.9278 | 6.62 | 21.7192 | 603.5495 | 21314.1692 | 159440.8763 | 562 | 148464.664 | 5323.1916 | 44980.9692 | 11.8477 | [6 empty] | 90.46 | 0.004684 | 0.041032
TQ-01-602 | Teto Fixo com Membrana interna flutuante (Domo) | Diesel S500 / Diesel S10 / Gasolina | Gasoline (RPV 15.0) | BRANCO | -20.3277 | -40.3478 | 13.2 | 43.3071 | 7.63 | 25.0328 | 12.17 | 39.9278 | 6.62 | 21.7192 | 603.5495 | 21314.1692 | 159440.8763 | 561 | 148200.492 | 6709.3635 | 56694.1212 | 14.9328 | sim | ferrugem leve | montado em líquido | Nenhum | soldado | Tipico | 4024.07 | 0.20837 | 1.8253
TQ-02-1001 | Teto Fixo (Domo) | Biodiesel | Distillate fuel oil no. 2 (diesel) | BRANCO | -20.3274 | -40.3472 | 19.2 | 62.9921 | 8.4 | 27.5591 | 18.18 | 59.6457 | 9.89 | 32.4475 | 1064.0197 | 37575.5377 | 281084.2208 | 1013 | 267606.236 | 23392 | 197662.4 | 29.5319 | [6 empty] | 338 | 0.017502 | 0.15331
TQ-02-1002 | Teto Fixo com Membrana interna flutuante (Domo) | Diesel S500 / Diesel S10 / Álcool Anidro / Gasolina | Gasoline (RPV 15.0) | BRANCO | -20.3274 | -40.3471 | 19.2 | 62.9921 | 8.4 | 27.5591 | 17.88 | 58.6614 | 9.73 | 31.9226 | 1064.0197 | 37575.5377 | 281084.2208 | 993 | 262322.796 | 11875.9321 | 100351.6262 | 14.9931 | sim | ferrugem leve | montado em líquido | Nenhum | soldado | Tipico | 4301.71 | 0.22274 | 1.9512
TQ-02-1003 | Teto Fixo com Membrana interna flutuante (Domo) | Gasolina | Gasoline (RPV 15.0) | BRANCO | -20.3274 | -40.3469 | 19.2 | 62.9921 | 8.4 | 27.5591 | 17.88 | 58.6614 | 9.73 | 31.9226 | 1064.0197 | 37575.5377 | 281084.2208 | 993 | 262322.796 | 11875.9321 | 100351.6262 | 14.9931 | sim | ferrugem leve | montado em líquido | Nenhum | soldado | Tipico | 4301.71 | 0.22274 | 1.9512
TQ-02-1004 | Teto Fixo (Domo) | Diesel Marítimo | Distillate fuel oil no. 2 (diesel) | BRANCO | -20.3273 | -40.347 | 19.2 | 62.9921 | 8.4 | 27.5591 | 18.18 | 59.6457 | 9.89 | 32.4475 | 1064.0197 | 37575.5377 | 281084.2208 | 1015 | 268134.58 | 11088 | 93693.6 | 13.9984 | [6 empty] | 181.93 | 0.0094203 | 0.082522
TQ-02-1501 | Teto Fixo (Domo) | Diesel S500 | Distillate fuel oil no. 2 (diesel) | BRANCO | -20.3275 | -40.3471 | 19.2 | 62.9921 | 10.15 | 33.3005 | 18.4 | 60.3675 | 10.01 | 32.8412 | 1553.5427 | 54862.8944 | 410402.4821 | 1494 | 394672.968 | 14891.8496 | 125836.1291 | 12.8765 | [6 empty] | 250.68 | 0.01298 | 0.11371
TQ-02-1502 | Teto Fixo com Membrana interna flutuante (Domo) | Álcool Hidratado | Ethyl Alcohol | BRANCO | -20.3275 | -40.347 | 19.2 | 62.9921 | 10.15 | 33.3005 | 17.75 | 58.2349 | 9.65 | 31.6601 | 1553.5427 | 54862.8944 | 410402.4821 | 1439 | 380143.508 | 23425 | 197941.25 | 20.2549 | sim | ferrugem leve | montado em líquido | Nenhum | soldado | Tipico | 274.26 | 0.014201 | 0.1244
TQ-01-2001 | Teto Fixo com Membrana interna flutuante (Domo) | Álcool Anidro | Ethyl Alcohol | BRANCO | -20.3278 | -40.3481 | 17.48 | 57.3491 | 12.41 | 40.7152 | 16.37 | 53.7074 | 8.9 | 29.1995 | 2114.3402 | 74667.2908 | 558549.4864 | 1990 | 525702.28 | 93020 | 786019 | 59.0983 | sim | ferrugem leve | montado em líquido | Nenhum | soldado | Tipico | 419.93 | 0.021744 | 0.19048
TQ-01-2002 | Teto Fixo com Membrana interna flutuante (Domo) | Diesel S500 / Diesel S10 / Gasolina | Gasoline (RPV 15.0) | BRANCO | -20.3276 | -40.3481 | 17.48 | 57.3491 | 12.41 | 40.7152 | 16.37 | 53.7074 | 8.9 | 29.1995 | 2114.3402 | 74667.2908 | 558549.4864 | 1994 | 526758.968 | 23847.5414 | 201511.7248 | 15.151 | sim | ferrugem leve | montado em líquido | Nenhum | soldado | Tipico | 5135.18 | 0.2659 | 2.3293
TQ-02-2003 | Teto Fixo (Domo) | Diesel S500 / Diesel S10 | Distillate fuel oil no. 2 (diesel) | BRANCO | -20.3272 | -40.346 | 19.2 | 62.9921 | 11.7 | 38.3858 | 18.14 | 59.5144 | 9.87 | 32.3819 | 2064.2526 | 72898.4602 | 545317.7294 | 1968 | 519890.496 | 19616.573 | 165760.0415 | 12.7654 | [6 empty] | 330.68 | 0.017123 | 0.14999
TQ-02-3001 | Teto Fixo (Domo) | Diesel S10 | Distillate fuel oil no. 2 (diesel) | BRANCO | -20.3273 | -40.3468 | 19.2 | 62.9921 | 14.35 | 47.0801 | 18.34 | 60.1706 | 9.98 | 32.7428 | 3105.2381 | 109660.5535 | 820316.9708 | 2984 | 788289.248 | 28264.0637 | 238831.3383 | 12.2268 | [6 empty] | 485.25 | 0.025126 | 0.22011
TQ-02-3002 | Teto Fixo (Domo) | Diesel S500 / Diesel S10 | Distillate fuel oil no. 2 (diesel) | BRANCO | -20.3274 | -40.3468 | 19.2 | 62.9921 | 14.35 | 47.0801 | 18.34 | 60.1706 | 9.98 | 32.7428 | 3105.2381 | 109660.5535 | 820316.9708 | 2992 | 790402.624 | 28339.8387 | 239471.6368 | 12.2596 | [6 empty] | 487.12 | 0.025223 | 0.22095
TQ-02-4001 | Teto Fixo com Membrana interna flutuante (Domo) | Gasolina | Gasoline (RPV 15.0) | BRANCO | -20.3273 | -40.3472 | 19.2 | 62.9921 | 16.6 | 54.4619 | 18.13 | 59.4816 | 9.86 | 32.3491 | 4155.3469 | 146744.8293 | 1097726.3023 | 3929 | 1037931.788 | 46989.4635 | 397060.9662 | 15.1903 | sim | ferrugem leve | montado em líquido | Nenhum | soldado | Tipico | 6350.85 | 0.32885 | 2.8807
TQ-02-4002 | Teto Fixo (Domo) | Diesel S500 | Distillate fuel oil no. 2 (diesel) | BRANCO | -20.3274 | -40.3466 | 19.2 | 62.9921 | 16.6 | 54.4619 | 18.43 | 60.4659 | 10.03 | 32.9068 | 4155.3469 | 146744.8293 | 1097726.3023 | 4029 | 1064348.988 | 40160.1486 | 339353.2558 | 12.9826 | [6 empty] | 685.39 | 0.035489 | 0.31089
TQ-02-4003 | Teto Fixo (Domo) | Diesel S500 / Diesel S10 | Distillate fuel oil no. 2 (diesel) | BRANCO | -20.3273 | -40.3462 | 19.2 | 62.9921 | 16.6 | 54.4619 | 18.43 | 60.4659 | 10.03 | 32.9068 | 4155.3469 | 146744.8293 | 1097726.3023 | 4033 | 1065405.676 | 40200.0197 | 339690.1664 | 12.9955 | [6 empty] | 686.71 | 0.035558 | 0.31149
TQ-01-5001 | Teto Fixo (Domo) | Diesel S500 / Diesel S10 | Distillate fuel oil no. 2 (diesel) | BRANCO | -20.3279 | -40.3493 | 18.54 | 60.8268 | 19.09 | 62.6312 | 17.71 | 58.1037 | 9.65 | 31.6601 | 5306.5403 | 187398.8792 | 1401839.3679 | 5124 | 1353617.328 | 51074.8577 | 431582.5472 | 12.9291 | [6 empty] | 875.25 | 0.04532 | 0.39701
TQ-01-5002 | Teto Fixo (Domo) | Diesel S500 / Diesel S10 | Distillate fuel oil no. 2 (diesel) | BRANCO | -20.328 | -40.349 | 18.54 | 60.8268 | 19.09 | 62.6312 | 17.71 | 58.1037 | 9.65 | 31.6601 | 5306.5403 | 187398.8792 | 1401839.3679 | 5134 | 1356259.048 | 51174.5354 | 432424.8238 | 12.9544 | [6 empty] | 899.76 | 0.046589 | 0.40812
TQ-01-5003 | Teto Fixo com Membrana interna flutuante (Domo) | Diesel S10 / Gasolina | Gasoline (RPV 15.0) | BRANCO | -20.3279 | -40.3488 | 18.2 | 59.7113 | 19.09 | 62.6312 | 17.33 | 56.857 | 9.42 | 30.9055 | 5209.2251 | 183962.2223 | 1376131.4184 | 5020 | 1326143.44 | 60037.4412 | 507316.3783 | 15.4818 | sim | ferrugem leve | montado em líquido | Nenhum | soldado | Tipico | 89.65 | 0.0046421 | 0.040665
TQ-01-5004 | Teto Fixo com Membrana interna flutuante (Domo) | Diesel S10 / Gasolina | Gasoline (RPV 15.0) | BRANCO | -20.3278 | -40.3486 | 18.2 | 59.7113 | 19.09 | 62.6312 | 17.33 | 56.857 | 9.42 | 30.9055 | 5209.2251 | 183962.2223 | 1376131.4184 | 5015 | 1324822.58 | 59977.643 | 506811.0831 | 15.4664 | sim | ferrugem leve | montado em líquido | Nenhum | soldado | Tipico | 7002.09 | 0.36257 | 3.1761
TQ-01-5005 | Teto Fixo com Membrana interna flutuante (Domo) | Diesel S10 / Gasolina | Gasoline (RPV 15.0) | BRANCO | -20.3278 | -40.3483 | 18.2 | 59.7113 | 19.09 | 62.6312 | 17.33 | 56.857 | 9.42 | 30.9055 | 5209.2251 | 183962.2223 | 1376131.4184 | 5014 | 1324558.408 | 59965.6833 | 506710.0241 | 15.4633 | sim | ferrugem leve | montado em líquido | Nenhum | soldado | Tipico | 7002.05 | 0.36257 | 3.1761
TQ-01-5006 | Teto Fixo com Membrana interna flutuante (Domo) | Diesel S10 / Gasolina | Gasoline (RPV 15.0) | BRANCO | -20.3276 | -40.3479 | 18.2 | 59.7113 | 19.09 | 62.6312 | 17.33 | 56.857 | 9.42 | 30.9055 | 5209.2251 | 183962.2223 | 1376131.4184 | 5016 | 1325086.752 | 47510.906 | 401467.1558 | 12.2516 | sim | ferrugem leve | montado em líquido | Nenhum | soldado | Tipico | 6988.75 | 0.36188 | 3.17
TQ-02-5007 | Teto Fixo (Domo) | Diesel S500 / Diesel S10 | Distillate fuel oil no. 2 (diesel) | BRANCO | -20.3273 | -40.3464 | 19.2 | 62.9921 | 18.5 | 60.6955 | 18.5 | 60.6955 | 10.06 | 33.0053 | 5161.0084 | 182259.4637 | 1363393.914 | 5026 | 1327728.472 | 50098.0161 | 423328.2362 | 13.0395 | [6 empty] | 859.05 | 0.044482 | 0.38966
TOTAL | [28 empty] | 52060.53 | 2.6957 | 23.6142
Note on A1: http://www.br.com.br/wcm/connect/8ec93cef-af8a-4ec6-b576-c642f581e39a/fispq-comb-oleodiesel-auto-oleodiesel-s500.pdf?MOD=AJPERES&CVID=lLFHMYr
Note on V10: Conversão de t/ano para bbl/ano: http://www.portalnaval.com.br/media/tabela/conversao_petroleo_gas_1.pdf
Note on X10: Informações repassadas pela empresa
Note on Y10: Considerações para cálculo do tanque
Note on Z10: Informações repassadas pela empresa
Note on AA10: Informações repassadas pela empresa
Note on AB10: Informações repassadas pela empresa
Note on AC10: Considerações para cálculo do tanque
Note on C14: Será usado o diesel de petróleo. O biodiesel possui características similares ao diesel de petróleo em praticamente todas as propriedades (KNOTHE et al, 2006) http://www.conhecer.org.br/enciclop/2010c/obtencao.pdf

## Emissão Plataforma
Combustível | Pressão de Vapor (psia) | Peso Molecular de Vapor (lb / lb-mole) | Temperatura do Líquido ° R (° F + 460) |  |  | diesel | Gasolina | alcool | Total |  | DADOS DAS 02 PLATAFORMAS
Gasolina | 8.2118 | 60 | 520 |  | t/ano | 363623.094 | 328789.906 | 116445 | 808858 |  | Tipo de Carregamento: | submerged
Etanol | 0.619 | 46.07 | 520 |  | % | 0.44955 | 0.40649 | 0.14396 | 1 |  | Volume de Combustível: | 892343.398 | m3
Diesel | 0.0065 | 130 | 520 | [7 empty] | Número de Bombas: | 8 | unid
[11 empty] | Número de Bicos: | 13 | unid
Table 5.2-1 Saturation (S) Factors For Calculating Petroleum Liquid Loading Losses | [10 empty] | Vazão de carregamento: | 0.026 | m3/s
Cargo Carrier | Mode Of Operation | S Factor
Tank trucks and rail tank cars | Submerged loading: dedicated normal service | 0.6
Fonte: Informações enviadas pelo empreendimento através do Ofício IEMA N° 0563/2016
Fonte Emissora | Modo de Operação | Tipo Combustível | Latitude [º] | Longitude [º] | Movimentação [m³/ano] | Movimentação [gal/h] | LL [lb/103 gal] | TE de VOC [lb/h] | TE de VOC [kg/h] | Total por Plataforma [kg/h] | Total [t/ano]
Plataforma 1 | submerged | Óleo Diesel | -20.328 | -40.3511 | 200577.0279 | 6048.7254 | 0.012149 | 0.073483 | 0.033331 | 17.9668 | 157.3891
|  | Álcool |  |  | 64231.872 | 1937.0162 | 0.40999 | 0.79416 | 0.36022
|  | Gasolina |  |  | 181362.7991 | 5469.2892 | 7.0836 | 38.7424 | 17.5732
Plataforma 2 | submerged | Óleo Diesel | -20.328 | -40.35 | 200577.0279 | 6048.7254 | 0.012149 | 0.073483 | 0.033331 | 17.9668 | 157.3891
|  | Álcool |  |  | 64231.872 | 1937.0162 | 0.40999 | 0.79416 | 0.36022
|  | Gasolina |  |  | 181362.7991 | 5469.2892 | 7.0836 | 38.7424 | 17.5732
TOTAL |  |  |  |  | 892343.398 | 26910.0617 |  | 79.2201 | 35.9336 | 35.9336 | 314.7783
Protudo | Taxa de Emissão (t/ano)
Óleo Diesel | 0.58396
Gasolina C | 307.8832
Etanol Hidratado | 6.3111
TOTAL | 314.7783
Note on B1: Base de dados do Software Tanks
Note on C1: Base de dados do Software Tanks
Note on D1: Base de dados do Software Tanks
Note on F3: Não foi especificado o tipo de combustível movimentado nas platarformas, por isso foi utilizado um rateamento percentual considerando o volume total especifico de cada combustível.

## Resumo
Fonte Emissora | Taxa de Emissão [kg/h]
VOC
Tanques | 2.6957
Plataformas | 35.9336
TOTAL | 38.6293