## FE-Transferências
Referências: AP-42 (USEPA, 2006) - https://www3.epa.gov/ttn/chief/ap42/ch13/final/c13s0204.pdf
Aerodynamic Particle Size Multiplier (k) For Equation 1 |  |  |  |  | Table 13.2.4-1. TYPICAL SILT AND MOISTURE CONTENTS OF MATERIALS AT VARIOUS INDUSTRIES
< 30 µm | < 15 µm | < 10 µm | < 5 µm | < 2.5 µm | Industry | Material | Silt Content (%) |  | Moisture Content (%)
0.74 | 0.48 | 0.35 | 0.2 | 0.053 |  |  | Range | Mean | Range | Mean
[5 empty] | Municipal solid waste landfills | Sand | - | 2.6 | - | 7.4
Equação Geral: | [5 empty] | Slag | 3,0 - 4,7 | 3.8 | 2,3 - 4,9 | 3.6
[6 empty] | Cover | 5,0 - 16 | 9 | 8,9 - 16 | 12
[6 empty] | Clay/dirty mix | - | 9.2 | - | 14
[6 empty] | Clay | 4,5 - 7,4 | 6 | 8,9 - 11 | 10
[6 empty] | Fly ash | 78 - 81 | 80 | 26 - 29 | 27
| Onde: E - emissão k - particle size multiplier (dimensionless) U - mean wind speed, meters per second (m/s) (miles per hour [mph]) M - material moisture content (%) |  |  |  |  | Misc. Fill materials | - | 12 | - | 11
Massa específica (kg/m³)
[5 empty] | Areia | 1520
[5 empty] | Brita | 1550
[5 empty] | Pó calcário FGD | 2400
𝐸=𝑘(0,0016) (𝑈/2,2)^1,3/(𝑀/2)^1,4
Note on A6: Rating A
Note on H15: Fonte: https://repositorio.unesp.br/bitstream/handle/11449/90740/menossi_rt_me_ilha.pdf?sequence
Note on H16: Fonte: https://repositorio.unesp.br/bitstream/handle/11449/90740/menossi_rt_me_ilha.pdf?sequence
Note on H17: Densidade obtida na tese: https://repositorio.ufsc.br/xmlui/handle/123456789/135251

## FE-Maq e Equip
Fonte: AQMD (2016) - http://www.aqmd.gov/home/regulations/ceqa/air-quality-analysis-handbook/off-road-mobile-source-emission-factors
Ano de fabricação considerado: | 2007
Equipment | MaxHP | PM [kg/h] | NOX [kg/h] | SOX [kg/h] | CO [kg/h] | ROG [kg/h] | CO2 [kg/h] | CH4 [kg/h]
Rubber Tired Loaders (Pá Carregadeira) | Rubber Tired Loaders - 25 | 0.0041647 | 0.065319 | 9.7431e-05 | 0.032118 | 0.010014 | 7.6789 | 0.00090351
| Rubber Tired Loaders - 50 | 0.019389 | 0.15851 | 0.00018266 | 0.19954 | 0.08789 | 14.1292 | 0.0079302
| Rubber Tired Loaders - 120 | 0.03516 | 0.39013 | 0.00031347 | 0.20044 | 0.067139 | 26.7227 | 0.0060578
| Rubber Tired Loaders - 175 | 0.034874 | 0.62819 | 0.0005426 | 0.29144 | 0.079807 | 48.2237 | 0.0072009
| Rubber Tired Loaders - 250 | 0.031011 | 0.83698 | 0.00076033 | 0.22496 | 0.080781 | 67.5746 | 0.0072888
| Rubber Tired Loaders - 500 | 0.044313 | 1.1811 | 0.0010552 | 0.44023 | 0.11468 | 107.5051 | 0.010348
| Rubber Tired Loaders - 750 | 0.091699 | 2.4816 | 0.0022144 | 0.8978 | 0.23767 | 220.2319 | 0.021444
| Rubber Tired Loaders - 1000 | 0.11282 | 3.6321 | 0.0027085 | 1.2834 | 0.33189 | 269.3772 | 0.029946
Fonte: AQMD (2016) - http://www.aqmd.gov/home/regulations/ceqa/air-quality-analysis-handbook/off-road-mobile-source-emission-factors
Equação Geral:
Onde: E - emissão (lb/dia) n - número de equipamentos de cada categoria H - número de horas diárias de operação do equipamento EF - fator de emissão (lb/h)
𝐸=𝑛 𝑥 𝐻 𝑥 𝐸𝐹
Note on B2: Ano de fabricação dos equipamentos do empreendimento não informado. Portanto, foi consideradoo ano de 2007 (mais conservador)

## Dados
Fonte: Informações enviadas pelo empreendimento através dos Ofícios IEMA N° 454/2016
Consumo de matéria prima - ano 2015 |  | Unidade
Areia | 2048 | M³
Brita | 2390 | M³
Filtro de Mangas
Filtro | Temperatura de Trabalho (ºC) | Capacidade máxima volumétrica (m³/min)
Filtro de Mangas | 35 | 30.7
Especificação do Filtro de Mangas de empresas produtoras de concreto | Capacidade Máxima Volumétrica de cada filtro (m³/min)
Granito Concreto (Unidades: Serra e Vila Velha) | 6
Concrevit (Unidades: Cariacica e Vila Velha) | 9.35
Média | 7.675
Máquinas e Equipamentos
ITEM | EQUIP. | MODELO | QUANT. | POTÊNCIA (kw) | HORAS TRABALHADAS | C. COMBUSTIVEL (L)
1 | Pá Carregadeira | Liugong | 1 | 97 | 4 | 40
DESCRIÇÃO DOS SISTEMAS DE CONTROLE DE EMISSÕES ATMOSFÉRICAS
Sistema | Descrição
Filtro de Manga | O sistema funcionava ao lado do silo e consistia em construção em alvenaria com mangas de filtragem de alívio do abastecimento.
Umectação/Aspersão | Era realizada por meio de aspersores ligados 8 (oito) vezes por dia por 10 min (dez minutos), sendo localizados próximos às pilhas de agregados. Complementarmente as áreas impermeabilizadas eram constantemente umectadas com uso de mangueiras.
Enclausuramentos | A unidade possui enclausuramentos na nas balanças e dosador de cimento, além dos silos serem ermeticamente fechados para impedir a propagação de particulado.
Note on B9: Temperatura de trabalho não fornecida pela empresa. Portanto, foi considerado o valor de 35ºC, temperatura média de trabalho do filtro de mangas da empresa Granito Concreto Vila Velha, que utiliza o filtro de mangas com a mesma finalidade que a Opala Concreto
Note on C9: Não há informações sobre a capacidade máxima volumétrica. Portanto, essa variável foi obtida considerando a média da capacidade máxima volumétrica das empresas de produção de concreto que utilizam o filtro de mangas com a mesma finalidade. A empresa Opala possui 4 mangas no filtro

## Emissão Saída do Filtro
Fonte: Informações enviadas pelo empreendimento através dos Ofícios IEMA Nº 071/2017
Fonte Emissora | Latitude [⁰] | Longitude [⁰] | Tipo de Controle | Vazão do Filtro de Mangas [m³/h] | Vazão do Filtro de Mangas [Nm³/h] | Concentração [mg/Nm³] | Taxa de Emissão [kg/h]
[7 empty] | PM | PM10 | PM2,5
Saída do filtro de mangas | -20.3731 | -40.442 | Filtro de Mangas | 1842 | 1632.7837 | 50 | 0.081639 | 0.069393 | 0.024492
TOTAL | [6 empty] | 0.081639 | 0.069393 | 0.024492
Note on I4: Devido a ausência de informações, a taxa de emissão para o PM10 foi relacionada com a distribuição de tamanho de partículas, de acordo com o Apêndice B.2 da AP-42. Fonte: AP-42 (1986) - GENERALIZED PARTICLE SIZE DISTRIBUTIONS: https://www3.epa.gov/ttn/chief/ap42/appendix/appb-2.pdf
Note on J4: Devido a ausência de informações, a taxa de emissão para o PM2,5 foi relacionada com a distribuição de tamanho de partículas, de acordo com o Apêndice B.2 da AP-42. Fonte: AP-42 (1986) - GENERALIZED PARTICLE SIZE DISTRIBUTIONS: https://www3.epa.gov/ttn/chief/ap42/appendix/appb-2.pdf
Note on A5: Não há chaminé no filtro de mangas
Note on B5: Ausência da coordenada da chaminé. Portanto, foi considerada as coordenadas próximas ao silo.
Note on C5: Ausência da coordenada da chaminé. Portanto, foi considerada as coordenadas próximas ao silo.
Note on E5: Vazão do Filtro de Mangas não fornecida pelo empreendimento. Portanto, foi considerada a média da capacidade máxima volumétrica das empresas de produção de concreto que utilizam o filtro de mangas com a mesma finalidade.
Note on G5: A concentração típica de saída do filtro de mangas é menor que 50mg/Nm³. Portanto, considerou-se o valor de 50mg/Nm³. Fonte: USEPA - https://www3.epa.gov/ttn/catc/cica/files/ff-pulse.pdf

## Emissão Maq e Equip
Fonte: Informações enviadas pelo empreendimento através dos Ofícios IEMA Nº 071/2017
Conversão de kw para hp: | 1.3407
Fonte Emissora | Potência [hp] | Equipamento [hp] | Latitude [º] | Longitude [º] | Quantidade | Horas/dia | Fator de Emissão [kg/h] |  |  |  |  | Taxa de Emissão [kg/h]
[7 empty] | PM | NOX | SO2 | CO | VOC | PM | PM10 | PM2.5 | NOX | SO2 | CO | VOC
Pá Carregadeira | 130.0479 | Rubber Tired Loaders - 175 | -20.3731 | -40.4422 | 1 | 4 | 0.034874 | 0.62819 | 0.0005426 | 0.29144 | 0.079807 | 0.0058123 | 0.0058123 | 0.0058123 | 0.1047 | 9.0433e-05 | 0.048573 | 0.013301
TOTAL | [11 empty] | 0.0058123 | 0.0058123 | 0.0058123 | 0.1047 | 9.0433e-05 | 0.048573 | 0.013301
Note on J6: Devido à inexistência de fator para SO2, foi considerado fator de SOx para SO2.
Note on L6: Devido à inexistência de fator para COV, foi considerado o fator de emissão de ROG. Pois, a maioria dos componentes de ROG são COV (https://www.arb.ca.gov/ei/speciate/voc_rog_dfn_1_09.pdf).
Note on N6: Devido à inexistência de fator para PM10, foi considerado PM10 = PM.
Note on O6: Devido à inexistência de fator para PM2.5, foi considerado PM2.5 = PM.
Note on Q6: Devido à inexistência de fator para SO2, foi considerado fator de SOx para SO2.
Note on S6: Devido à inexistência de fator para COV, foi considerado o fator de emissão de ROG. Pois, a maioria dos componentes de ROG são COV (https://www.arb.ca.gov/ei/speciate/voc_rog_dfn_1_09.pdf).
Note on D7: Coordenada próxima às pilhas de estocagem de areia e brita
Note on E7: Coordenada próxima às pilhas de estocagem de areia e brita

## Emissão Transferências
Funcionamento: 07 às 11 e 12 às 18 (horas): | -
Quantidade areia (t/h): | 0.23379
Quantidade Brita (t/h): | 0.27283
Velocidade do Vento (m/s) | 4.2
Fonte: Informações enviadas pelo empreendimento através dos Ofícios IEMA Nº 071/2017
Fonte Emissora | Material | Umidade do Material [%] | Controle | Controle [%] | Quantidade [t/h] | Latitude [º] | Longitude [º] | Altura [m] | Fator de Emissão [kg/t] |  |  | Taxa de Emissão [kg/h]
[9 empty] | PM | PM10 | PM2,5 | PM | PM10 | PM2,5
TR - Caminhão / Pátio de areia | Areia | 7.4 | Aspersão em água | 50 | 0.23379 | -20.3731 | -40.4422 | 5 | 0.00043948 | 0.00020786 | 3.1477e-05 | 5.1374e-05 | 2.4298e-05 | 3.6795e-06
TR - Caminhão / Pátio de brita | Brita | 1 | Aspersão em água | 50 | 0.27283 | -20.3731 | -40.4422 | 5 | 0.00043948 | 0.00020786 | 3.1477e-05 | 5.9953e-05 | 2.8356e-05 | 4.2939e-06
TR - Pá carregadeira (Areia) / Silo | Areia | 7.4 | Enclausuramento | 70 | 0.23379 | -20.3731 | -40.4422 | 10 | 0.00043948 | 0.00020786 | 3.1477e-05 | 3.0824e-05 | 1.4579e-05 | 2.2077e-06
TR - Pá carregadeira (Brita) / Silo | Brita | 1 | Enclausuramento | 70 | 0.27283 | -20.3731 | -40.4422 | 10 | 0.00043948 | 0.00020786 | 3.1477e-05 | 3.5972e-05 | 1.7014e-05 | 2.5763e-06
TR - Mistura Silo (Areia) | Areia | 7.4 | Enclausuramento | 70 | 0.23379 | -20.3731 | -40.4422 | 5 | 0.00043948 | 0.00020786 | 3.1477e-05 | 3.0824e-05 | 1.4579e-05 | 2.2077e-06
TR - Mistura Silo (Brita) | Brita | 1 | Enclausuramento | 70 | 0.27283 | -20.3731 | -40.4422 | 5 | 0.00043948 | 0.00020786 | 3.1477e-05 | 3.5972e-05 | 1.7014e-05 | 2.5763e-06
TOTAL | [11 empty] | 0.00024492 | 0.00011584 | 1.7541e-05
Nota:
1) As principais matérias primas utilizadas são a brita, a areia e o cimento. As emissões relacionadas à movimentação/armazenamento do cimento foram estimadas na aba: "Emissão Saída do Filtro"
2) Empreendimento esteve em operação até o mês de abril durante o ano de 2015
Note on B1: Horário de funcionamento não informado
Note on A4: Velocidade média do ano de 2015 da Estação Aeroporto
Note on G8: Foi considerada as coordenadas centrais
Note on H8: Foi considerada as coordenadas centrais
Note on E10: WRAP (2006) - Fugitive Dust Handobook
Note on I10: Considerado um valor médio
Note on C11: USEPA (2003) Background Information for Revised AP-42 Section 11.19.2, Crushed Stone Processing and Pulverized Mineral Processing: The targeted moisture contents of the raw material (granite) during the uncontrolled runs were <1.5 percent. Assim, foi considerado o teor de umidade de 1%.
Note on E11: WRAP (2006) - Fugitive Dust Handobook
Note on I11: Considerado um valor médio
Note on E12: Valor observado no WRAP (2006)
Note on I12: Considerado um valor médio
Note on C13: USEPA (2003) Background Information for Revised AP-42 Section 11.19.2, Crushed Stone Processing and Pulverized Mineral Processing: The targeted moisture contents of the raw material (granite) during the uncontrolled runs were <1.5 percent. Assim, foi considerado o teor de umidade de 1%.
Note on E13: Valor observado no WRAP (2006)
Note on I13: Considerado um valor médio
Note on E14: Valor observado no WRAP (2006)
Note on I14: Considerado um valor médio
Note on C15: USEPA (2003) Background Information for Revised AP-42 Section 11.19.2, Crushed Stone Processing and Pulverized Mineral Processing: The targeted moisture contents of the raw material (granite) during the uncontrolled runs were <1.5 percent. Assim, foi considerado o teor de umidade de 1%.
Note on E15: Valor observado no WRAP (2006)
Note on I15: Considerado um valor médio

## Emissão Vias
As emissões provenientes das vias internas de tráfego não foram consideradas pois na maior parte do tempo os veículos trabalham fora da zona do empreendimento. Tais emissões provenientes do tráfego de veículos em vias já foram contabilizadas no inventário separadamente na estimativa de emissões das vias de tráfego da Região da Grande Vitória.

## Resumo
Fontes Emissoras | Taxa de Emissão [kg/h]
| PM | PM10 | PM2.5 | NOX | SO2 | CO | VOC
Transferências | 0.00024492 | 0.00011584 | 1.7541e-05 | - | - | - | -
Máquinas e Equipamentos | 0.0058123 | 0.0058123 | 0.0058123 | 0.1047 | 9.0433e-05 | 0.048573 | 0.013301
Erosão Eólica | 0.0065774 | 0.0032887 | 0.00049331 | - | - | - | -
Saída do Filtro de Mangas | 0.081639 | 0.069393 | 0.024492 | - | - | - | -
TOTAL | 0.094274 | 0.07861 | 0.030815 | 0.1047 | 9.0433e-05 | 0.048573 | 0.013301
Nota: "Erosão Eólica" foi calculada na Planilha: Memorial_Opala_Concreto_Erosao_Eolica

## ppm to mg.m-3 (hidden)
Conversão ppm para mg/m³:
Equação Geral:
Onde: MW (g/mol) - massa molar P (atm) - pressão do gás P0 - 1 atm (CNTP) T (K) - temperatura do gás T0 - 298,15 K (25 ºC) (CNTP)
Massa Molar - MW [g/mol] |  | Fonte | Concentração CO [ppm] | Temperatura [ºC] | Temperatura [K] | Pressão [atm] | Concentração CO [mg/m³]
NO2 | 46.0055 | Chaminé do Torrador I | #REF! | #REF! | #REF! | 1 | #REF!
NO | 30.01 | Chaminé do Torrador II | #REF! | #REF! | #REF! |  | #REF!
CO | 28.01 | Chaminé da Caldeira Bremmer | #REF! | #REF! | #REF! |  | #REF!
O3 | 48 | Chaminé do Silo de Borra Úmida | #REF! | #REF! | #REF! |  | #REF!
H2S | 34.1 | Chaminé do Multiciclone da Torre I | #REF! | #REF! | #REF! |  | #REF!
SO2 | 64.066 | Chaminé do Multiciclone da Torre II | #REF! | #REF! | #REF! |  | #REF!
HCl | 36.46 | Chaminé do Secador de Borra | #REF! | #REF! | #REF! |  | #REF!
HF | 20.0063 | Chaminé do Gerador I | #REF! | #REF! | #REF! |  | #REF!
C3H8 | 44.1 | Chaminé do Gerador II | #REF! | #REF! | #REF! |  | #REF!
Benzeno | 78.11
CO2 | 44.01
𝑚𝑔/𝑚^3 =𝑝𝑝𝑚 . 0,04087 . 𝑀𝑊 . [(𝑃/𝑃_0 ). (𝑇_0/𝑇)]