## FE-Fundição Cobre
Referência: AP-42 (USEPA, 1995) - https://www3.epa.gov/ttn/chief/ap42/ch12/final/c12s09.pdf
Table 12.9-1 PARTICULATE EMISSION FACTORS FOR FURNACES USED IN SECONDARY COPPER SMELTING AND ALLOYING PROCESS | [5 empty] | Trecho retirado do documento de background (https://www3.epa.gov/ttn/chief/ap42/ch12/bgdocs/b12s09.pdf). Não foram consideradas emissões fugitivas devido ao fator ser correspondente a chaminés que não possuem controle.
Furnace and Charge Type | Control Equipment | Total Particulate | Emisison Factor Rating | PM10 | Emisison Factor Rating
Eletric induction
Copper | None | 3.5 | B | 3.5 | E
| Baghouse | 0.25 | B | ND | NA
Brass and Bronze | None | 10 | B | 10 | E
| Baghouse | 3.5 | B | ND | NA
Fugitive Emissions | None | ND | NA | 0.04 | E
Equação Geral:
Onde: E - emissão EF - fator de emissão ER - eficiência de redução de emissão
𝐸=𝐴 𝑥 𝐸𝐹 𝑥 (1−𝐸𝑅/100)

## Monitoramento
Fonte: Informações enviadas pelo empreendimento através do Ofício IEMA N° 481/2016 e Nº 028/2017
Maio/2015 | [5 empty] | Novembro/2015
Chaminé do Exaustor dos Fornos - Fundição | [5 empty] | Chaminé do Exaustor dos Fornos - Fundição
Parâmetro | Unidade | Amostragem |  |  | Média | Parâmetro | Unidade | Amostragem |  |  | Média
|  | 1 | 2 | 3 |  |  |  | 1 | 2 | 3
Material Particulado | [5 empty] | Material Particulado
Concentração nas Condições Normais Base Seca | mg/Nm³ | 1.67 | 1.38 | 1.99 | 1.68 | Concentração nas Condições Normais Base Seca | mg/Nm³ | 2.45 | 2.07 | 2.53 | 2.35
Taxa de Emissão | g/h | 29.6 | 24.9 | 35.5 | 30 | Taxa de Emissão | g/h | 51 | 43.1 | 52.5 | 48.8667
Dados de Medição | [5 empty] | Dados de Medição
Vazão dos gases Condições Normais Base Seca | Nm³/h | 17705 | 18009 | 17850 | 17854.6667 | Vazão dos gases Condições Normais Base Seca | Nm³/h | 20799 | 20804 | 20748 | 20783.6667
Vazão dos gases nas condições da Chaminé | m³/h | 20990 | 21352 | 21171 | 21171 | Vazão dos gases nas condições da Chaminé | m³/h | 25152 | 25152 | 25152 | 25152
Temperatura dos Gases | ºC | 41.6 | 42.5 | 42.1 | 42.0667 | Temperatura dos Gases | ºC | 41.3 | 41.3 | 41.3 | 41.3
Velocidade Média dos Gases | m/s | 11.6 | 11.8 | 11.7 | 11.7 | Velocidade Média dos Gases | m/s | 13.9 | 13.9 | 13.9 | 13.9
Oxigênio | % | 20.9 | 20.9 | 20.8 | 20.8667 | Oxigênio | % | 19.8 | 20.8 | 20.7 | 20.4333
Nitrogênio | % | 79.1 | 79.1 | 79.2 | 79.1333 | Nitrogênio | % | 80.1 | 79.1 | 79.2 | 79.4667
Dióxido de Carbono | % | 0 | 0 | 0 | 0 | Dióxido de Carbono | % | < 0,1 | < 0,1 | < 0,1 | < 0,1
Diâmetro da chaminé (m): | 0.8
Parâmetro | Unidade | Dados
Material Particulado | kg/h | 0.039433
Temperatura | ºC | 41.6833
Vazão dos gases Condições Normais Base Seca | Nm³/h | 19319.1667
Vazão dos gases nas Condições Chaminé | m³/h | 23161.5
Note on A2: RELATÓRIO DE MONITORAMENTO DE EMISSÕES ATMOSFÉRICAS Nº 126368/15
Note on H2: RELATÓRIO DE MONITORAMENTO DE EMISSÕES ATMOSFÉRICAS Nº 319728/2015

## Emissão Chaminé
Produção (t/ano): | 830
Tubos Cobre (t/ano): | 420
Lingotes de Bronze (t/ano): | 1235
Areia (t/ano): | 250
Equipamento de controle: | Filtro de Mangas
Funcionamento: 07:00-17:00h | 8
Fonte: Informações enviadas pelo empreendimento através dos Ofícios IEMA N° 481/2016 e Nº 028/2017
Fonte Emissora | Latitude [º] | Longitude [º] | Diâmetro [m] | Vazão [m³/h] | Temperatura [ºC] | Altura [m] | Taxa de Emissão [kg/h]
[7 empty] | PM | PM10 | PM2,5
Chaminé do Exaustor dos Fornos | -20.1579 | -40.2352 | 0.8 | 23161.5 | 41.6833 | 12.15 | 0.039433 | 0.039433 | 0.039433
TOTAL | [6 empty] | 0.039433 | 0.039433 | 0.039433
Note on I10: Considerado PM10 = PM, pois não há fator de emissão e, o valor do fator de PM10 sem equipamento de controle é igual ao de PM.
Note on J10: Considerado PM2.5 = PM