## FE-Combustão
Referências: AP-42 (USEPA, 1998) - https://www3.epa.gov/ttn/chief/ap42/ch01/final/c01s04.pdf
TABLE 1.4-2. EMISSION FACTORS FOR CRITERIA POLLUTANTS AND GREENHOUSE GASES FROM NATURAL GAS COMBUSTION
Pollutant | Emission Factor (lb/106 scf) | Emission Factor (kg/106 m³) | Emisison Factor Rating
CO2 | 120 | 1920 | A
Lead | 0.0005 | 0.008 | D
N2O (Uncontrolled) | 2.2 | 35.2 | E
N2O (Controlled-low-NOx burner) | 0.64 | 10.24 | E
PM (Total) | 7.6 | 121.6 | D
PM (Condensable) | 5.7 | 91.2 | D
PM (Filterable) | 1.9 | 30.4 | B
SO2 | 0.6 | 9.6 | A
TOC | 11 | 176 | B
Methane | 2.3 | 36.8 | B
VOC | 5.5 | 88 | C
All PM (total, condensible, and filterable) is assumed to be less than 1.0 micrometer in diameter. Therefore, the PM emission factors presented here may be used to estimate PM10, PM2.5 or PM1 emissions. Total PM is the sum of the filterable PM and condensible PM.
Referências: AP-42 (USEPA, 2003) - https://www3.epa.gov/ttn/chief/ap42/ch01/final/c01s06.pdf
HHV - Eucalipto (MMBTU/lb) | 0.008303
Para conversão de lb/MMBtu para lb/ton, o fator deve ser multiplicado por (HHV*2000), onde HHV é dado em MMbtu/lb.
Table 1.6-2 - EMISSION FACTORS FOR NOx , SO2 , AND CO FROM WOOD RESIDUE COMBUSTION
Source Category | NOX - Emission Factor (lb/MMbtu) | NOX - Emission Factor (lb/ton) | Emission Factor Rating | SO2 - Emission Factor (lb/MMbtu) | SO2 - Emission Factor (lb/ton) | Emission Factor Rating | CO - Emission Factor (lb/MMbtu) | CO - Emission Factor (lb/ton) | Emission Factor Rating | COV - Emission Factor (lb/MMbtu) | COV - Emission Factor (lb/ton) | Emission Factor Rating
Bar/bark and wet wood/wet wood-fired boiler | 0.22 | 3.6533 | A | 0.025 | 0.41515 | A | 0.6 | 9.9636 | A | 0.017 | 0.2823 | D
Dry wood-fired boilers | 0.49 | 8.1369 | C | 0.025 | 0.41515 | A | 0.6 | 9.9636 | A | 0.017 | 0.2823 | D
Referências: AP-42 (USEPA, 2010) - https://www3.epa.gov/ttn/chief/ap42/ch01/final/c01s03.pdf
Table 1.3-3. EMISSION FACTORS FOR TOTAL ORGANIC COMPOUNDS (TOC), METHANE, AND NONMETHANE TOC (NMTOC) FROM UNCONTROLLED FUEL OIL COMBUSTION
EMISSION FACTOR RATING: A
Firing Configuration | TOC Emission Factor (lb/10³ gal) b | TOC Emission Factor (kg/10³ L) | Methane Emission Factor (lb/10³ gal) | Methane Emission Factor (kg/10³ L) | NMTOC Emission Factor (lb/10³ gal) | NMTOC Emission Factor (kg/10³ L)
Utility Boilers
Nº 6 oil fired, normal firing | 1.04 | 0.1248 | 0.28 | 0.0336 | 0.76 | 0.0912
Nº 6 oil fired, tangential firing | 1.04 | 0.1248 | 0.28 | 0.0336 | 0.76 | 0.0912
Nº 5 oil fired, normal firing | 1.04 | 0.1248 | 0.28 | 0.0336 | 0.76 | 0.0912
Nº 5 oil fired, tangential firing | 1.04 | 0.1248 | 0.28 | 0.0336 | 0.76 | 0.0912
Nº 4 oil fired, normal firing | 1.04 | 0.1248 | 0.28 | 0.0336 | 0.76 | 0.0912
Nº 4 oil fired, tangential firing | 1.04 | 0.1248 | 0.28 | 0.0336 | 0.76 | 0.0912
Industrial Boilers
Nº 6 oil fired | 1.28 | 0.1536 | 1 | 0.12 | 0.28 | 0.0336
Nº 5 oil fired | 1.28 | 0.1536 | 1 | 0.12 | 0.28 | 0.0336
Distillate oil fired | 0.252 | 0.03024 | 0.052 | 0.00624 | 0.2 | 0.024
Nº 4 oil fired | 0.252 | 0.03024 | 0.052 | 0.00624 | 0.2 | 0.024
Commercial/institutional/residential combustors
Nº 6 oil fired | 1.605 | 0.1926 | 0.475 | 0.057 | 1.13 | 0.1356
Nº 5 oil fired | 1.605 | 0.1926 | 0.475 | 0.057 | 1.13 | 0.1356
Distillate oil fired | 0.556 | 0.06672 | 0.216 | 0.02592 | 0.34 | 0.0408
Nº 4 oil fired | 0.556 | 0.06672 | 0.216 | 0.02592 | 0.34 | 0.0408
Residential furnace | 2.493 | 0.29916 | 1.78 | 0.2136 | 0.713 | 0.08556
b References 29-32. Volatile organic compound emissions can increase by several orders of magnitude if the boiler is improperly operated or is not well maintained.
Table 1.3-6. CUMULATIVE PARTICLE SIZE DISTRIBUTION AND SIZE-SPECIFIC EMISSION FACTORS FOR UNCONTROLLED INDUSTRIAL BOILERS FIRING DISTILLATE OIL EMISSION FACTOR RATING: E
Particle Size | Cumulative Mass % Stated Size | Cumulative Emission Factor (lb/10³ gal) | Cumulative Emission Factor (kg/10³ L)
15 | 68 | 1.33 | 0.1596
10 | 50 | 1 | 0.12
6 | 30 | 0.58 | 0.0696
2.5 | 12 | 0.25 | 0.03
1.25 | 9 | 0.17 | 0.0204
1.0 | 8 | 0.17 | 0.0204
0.625 | 2 | 0.04 | 0.0048
TOTAL | 100 | 2 | 0.24
To convert from lb/10³ gal to kg/10³L (kg/m³), multiply by 0.120.
Equação Geral:
Onde: E - emissão EF - fator de Emissão ER - eficiência de Redução de Emissão
𝐸=𝐴 𝑥 𝐸𝐹 𝑥 (1−𝐸𝑅/100)
Note on A20: Andrielly Moutinho Knupp: Biomass Energy Databook - Edition 4 (US Department of Energy, 2011). Appendix A Disponível em: http://info.ornl.gov/sites/publications/Files/Pub33120.pdf
Note on B20: Foi utilizado o dado médio de HHV do eucalipto, obtido a partir das faixas: 8.174 - 8.432 Btu/lb

## Massa Específica
Tipo Madeira | Densidade (g/cm³) | Referência
Eucalyptus spp | 0.44 | GATTO et al. (2000)
Eucalyptus grandis - Eucalyptus urophylla | 0,447-0,552 | QUEIROZ et al. (2004)
Eucalyptus pellita | 0.558 | OLIVEIRA et al. (2010)
Eucalyptus grandis | 0,508-0,597 | TRUGILHO et al. (2001)
Eucalyptus saligna | 0,514-0,603 | TRUGILHO et al. (2001)
Eucalyptus spp | 0,46-0,72 | SILVA (1998)
Média | 0.5399

## Dados
Fonte: Informações enviadas pelo empreendimento através dos Ofícios IEMA N° 422/2016 e 006/2017
Dados Operacionais das Chaminés
Chaminés | Unidade Operacional | Combustível Utilizado | Consumo de Combustível | Consumo de Combustível (Unidade/ano) | Latitude | Longitude | Diâmetro (m) | Vazão | Temp. | Altura
Torrador I | Torração | Gás Natural | 746.864,98 m³ | 522805.486 | -20.349432 | -40.413970 | 1 | 19144 | 448,44 | 1.6
Torrador II | Torração | Gás Natural |  | 224059.494 | -20.349432 | -40.413970 | 0.8 | 19144 | 448,44 | 1.6
Caldeira Bremmer | Caldeira | Borra e Cavaco | 30833 | 30833 | -20.349022 | -40.414153 | 0.96 | 14475 | 151,11 | 5
Silo de Borra Úmida | Caldeira | Não utiliza | Não utiliza | - | -20.349233 | -40.414093 | 1.3 | 15838 | 78,83 | 5
Multiciclones | Torres de Secagem | Gás Natural | 1.505.095,44 m³ | 752547.72 | -20.349386 | -40.413917 | 0.8 | 20284 | 106,11 | 2.5
Secador de Borra | Caldeira | Borra e Cavaco | 30833 | 30833 | -20.349030 | -40.414336 | 0.94 | 19514 | 48,61 | 5
Geradores | Casa de Força | Diesel | 212.089 Lts | 106044.5 | -20.348660 | -40,413804 | 0.215 | 1284 | 214,11 | 2.5
Gás Natural m³
Período | Cavaco Consumido m³ | Diesel Consumido Lts | Torradores | Multiciclones |  | Informação recebida por e-mail em 16/07/2018:
Março | 2812 | 27750 | 127276.23 | 164484.24 |  | 1. Chaminés dos torradores - 04 metros do damper da fornalha até as telhas
Abril | 2952 | 26019 | 58131.68 | 140393.45 |  | 2. Chaminé da caldeira - 08 metros do piso até as telhas
Maio | 3134 | 25381 | 72618.27 | 169555.44 |  | 3. Chaminé do silo de borra - 04 metros a partir do topo do silo ( não tem telhado )
Junho | 3523 | 24078 | 68758.8 | 171347.71 |  | 4. Chaminés do multi ciclone - 03 metros do topo do multi até as telhas
Julho | 3714 | 13346 | 76852.31 | 178842.72 |  | 5. Chaminé do secador de borra - 07 metros do piso até a direção da telha ( fica fora do telhado )
Agosto | 2208 | 5710 | 87638.79 | 130321.75 |  | 6. Chaminés dos geradores - 3,30 metros total ( saindo do escapamento do gerador e fica fora do telhado )
Setembro | 3651 | 26014 | 97770.86 | 163977.86
Outubro | 3571 | 27858 | 76779.89 | 171106.02
Novembro | 3499 | 27468 | 56517.73 | 142504.22
Dezembro | 1769 | 8465 | 24520.42 | 72562.03
Produção
Mês | Solúvel Granel | Torrado e Moido
Janeiro | 481569 | 211528.5
Fevereiro | 778296 | 252126.2
Março | 869913 | 294663.3
Abril | 855657 | 288234.95
Maio | 946318 | 202193.85
Junho | 912279 | 209700
Julho | 971772 | 304138.75
Agosto | 681067 | 282157.1
Setembro | 909436.68 | 299787.15
Outubro | 925338.52 | 260338
Novembro | 901485.04 | 357627.7
Dezembro | 331230.68 | 189589.95
Total 2015 | 9564361.92 | 3152085.45
Note on A8: No e-mail recebido em 07/06/18 foi informado que: este silo recebe a borra dos extratores de café via pressão de vapor e em sua chaminé só sai vapor,não sendo utilizado nenhum queimador nesta operação.

## Monitoramento
Fonte: Informações enviadas pelo empreendimento através dos Ofícios IEMA N° 422/2016 e 006/2017
Monitoramento de Emissões Atmosféricas - Fev/2015 | [6 empty] | Monitoramento de Emissões Atmosféricas - Fev/2015
Chaminé do Secador de Borra | [6 empty] | Chaminé do Silo de Borra Úmida
Parâmetros |  | Amostragem |  |  | Média | Unidade | Parâmetros |  | Amostragem |  |  | Média | Unidade
|  | 1 | 2 | 3 |  |  |  |  | 1 | 2 | 3
Dados de Medição | [6 empty] | Dados de Medição
Temperatura dos Gases |  | 48.25 | 48.83 | 48.75 | 48.61 | ºC | Temperatura dos Gases |  | 79.5 | 79 | 78 | 78.8333 | ºC
Velocidade do Gás |  | 9.22 | 9.35 | 9.4 | 9.3233 | m/s | Velocidade do Gás |  | 12.04 | 11.56 | 12.2 | 11.9333 | m/s
Umidade do Gás |  | 1.37 | 1.38 | 1.38 | 1.3767 | % | Umidade do Gás |  | 61.01 | 58.03 | 55.01 | 58.0167 | %
Vazão nas Condições da Chaminé |  | 23037 | 23359 | 23486 | 23294 | m³/h | Vazão nas Condições da Chaminé |  | 49005 | 47078 | 49688 | 48590.3333 | m³/h
Vazão Normal Base Seca |  | 19320 | 19554 | 19668 | 19514 | Nm³/h | Vazão Normal Base Seca |  | 14798 | 15326 | 17390 | 15838 | Nm³/h
Volume Amostrado |  | 1.15 | 1.15 | 1.15 | 1.15 | m³/h | Volume Amostrado |  | 0.1 | 0.11 | 0.11 | 0.10667 | m³/h
Volume Amostrado nas CNTP |  | 1.02 | 1.02 | 1.02 | 1.02 | Nm³ | Volume Amostrado nas CNTP |  | 0.08 | 0.09 | 0.09 | 0.086667 | Nm³
Variação Isocinética |  | 98 | 97 | 96 | 97 | % | Variação Isocinética |  | 102 | 102 | 101 | 101.6667 | %
Poluentes | [6 empty] | Poluentes
Material Particulado | Concentração (a) | 48.51 | 50.47 | 48.74 | 49.24 | mg/Nm³ | Material Particulado | Concentração | 392.66 | 383.13 | 331.33 | 369.04 | mg/Nm³
| Concentração (b) | 157.66 | 187.45 | 166.74 | 170.6167 | mg/Nm³ |  | Taxa de Emissão | 5.81 | 5.87 | 5.76 | 5.8133 | kg/h
| Taxa de Emissão | 0.94 | 0.99 | 0.96 | 0.96333 | kg/h | SO2 | Concentração | < 0,01 | < 0,01 | < 0,01 | < 0,01 | mg/Nm³
SO2 | Concentração (a) | 0.83 | 1.04 | 1.07 | 0.98 | mg/Nm³ |  | Taxa de Emissão | < 0,01 | < 0,01 | < 0,01 | < 0,01 | kg/h
| Taxa de Emissão | 0.016 | 0.02 | 0.021 | 0.019 | kg/h | NOx | Concentração | 1.32 | 1.42 | 1.15 | 1.2967 | mg/Nm³
NOx | Concentração (a) | 115.08 | 84.26 | 205.47 | 134.9367 | mg/Nm³ |  | Taxa de Emissão | 0.02 | 0.02 | 0.02 | 0.02 | kg/h
| Concentração (b) | 374.01 | 312.97 | 702.92 | 463.3 | mg/Nm³ | O2 | Teor | 20.3 | 20.1 | 20 | 20.1333 | %
| Taxa de Emissão | 2.22 | 1.65 | 4.04 | 2.6367 | kg/h | CO2 | Teor | < 0,01 | < 0,01 | < 0,01 | < 0,01 | %
O2 | Teor | 17 | 17.5 | 17.2 | 17.2333 | % | CO | Teor | 1 | 1 | 1 | 1 | ppm
CO2 | Teor | 3.53 | 3.11 | 3.32 | 3.32 | %
CO | Teor | 189 | 366 | 388 | 314.3333 | ppm
(a) nas condições normais de temperatura e pressão (0°C e 1 atm).
(b) nas condições normais de temperatura e pressão (0°C e 1 atm), corrigido a 8% de excesso de O2
Chaminé da Caldeira Bremmer | [6 empty] | Chaminé do Multiciclone da Torre I
Parâmetros |  | Amostragem |  |  | Média | Unidade | Parâmetros |  | Amostragem |  |  | Média | Unidade
|  | 1 | 2 | 3 |  |  |  |  | 1 | 2 | 3
Dados de Medição | [6 empty] | Dados de Medição
Temperatura dos Gases |  | 150.75 | 151.33 | 151.25 | 151.11 | ºC | Temperatura dos Gases |  | 105.75 | 106.33 | 106.25 | 106.11 | ºC
Velocidade do Gás |  | 8.79 | 8.8 | 8.8 | 8.7967 | m/s | Velocidade do Gás |  | 15.72 | 15.97 | 15.88 | 15.8567 | m/s
Umidade do Gás |  | 1.7 | 1.7 | 1.7 | 1.7 | % | Umidade do Gás |  | 1.7 | 1.71 | 1.71 | 1.7067 | %
Vazão nas Condições da Chaminé |  | 22906 | 22920 | 22923 | 22916.3333 | m³/h | Vazão nas Condições da Chaminé |  | 28451 | 28890 | 28745 | 28695.3333 | m³/h
Vazão Normal Base Seca |  | 14480 | 14468 | 14476 | 14474.6667 | Nm³/h | Vazão Normal Base Seca |  | 20131 | 20409 | 20312 | 20284 | Nm³/h
Volume Amostrado |  | 1.15 | 1.16 | 1.16 | 1.1567 | m³/h | Volume Amostrado |  | 1.16 | 1.16 | 1.15 | 1.1567 | m³/h
Volume Amostrado nas CNTP |  | 0.78 | 0.78 | 0.78 | 0.78 | Nm³ | Volume Amostrado nas CNTP |  | 0.87 | 0.87 | 0.87 | 0.87 | Nm³
Variação Isocinética |  | 95 | 95 | 95 | 95 | % | Variação Isocinética |  | 99.97 | 97 | 97 | 97.99 | %
Poluentes | [6 empty] | Poluentes
Material Particulado | Concentração (a) | 65.92 | 95.67 | 73.92 | 78.5033 | mg/Nm³ | Material Particulado | Concentração (a) | 18.61 | 19.75 | 20.96 | 19.7733 | mg/Nm³
| Concentração (b) | 158.7 | 226.14 | 181.31 | 188.7167 | mg/Nm³ |  | Taxa de Emissão | 0.37 | 0.4 | 0.43 | 0.4 | kg/h
| Taxa de Emissão | 0.95 | 1.38 | 1.07 | 1.1333 | kg/h | SO2 | Concentração (a) | 0.07 | 0.1 | 0.09 | 0.086667 | mg/Nm³
SO2 | Concentração (a) | < 0,01 | < 0,01 | < 0,01 | < 0,01 | mg/Nm³ |  | Taxa de Emissão | < 0,1 | < 0,1 | < 0,1 | < 0,1 | kg/h
| Taxa de Emissão | < 0,01 | < 0,01 | < 0,01 | < 0,01 | kg/h | NOx | Concentração (a) | 10.28 | 11.11 | 9.15 | 10.18 | mg/Nm³
NOx | Concentração (a) | 532.2 | 555.11 | 540.52 | 542.61 | mg/Nm³ |  | Concentração (b) | 97.39 | 105.25 | 82.35 | 94.9967 | mg/Nm³
| Concentração (b) | 1281.22 | 1312.08 | 1325.8 | 1306.3667 | mg/Nm³ |  | Taxa de Emissão | 0.21 | 0.23 | 0.19 | 0.21 | kg/h
| Taxa de Emissão | 7.71 | 8.03 | 7.82 | 7.8533 | kg/h | O2 | Teor | 19.1 | 19.1 | 19 | 19.0667 | %
O2 | Teor | 15.6 | 15.5 | 15.7 | 15.6 | % | CO2 | Teor | 1.07 | 1.08 | 1.13 | 1.0933 | %
CO2 | Teor | 4.76 | 4.81 | 4.64 | 4.7367 | % | CO | Teor | 3 | 2 | 1 | 2 | ppm
CO | Teor | 307 | 268 | 271 | 282 | ppm | (a) nas condições normais de temperatura e pressão (0°C e 1 atm).
(a) nas condições normais de temperatura e pressão (0°C e 1 atm). | [6 empty] | (b) nas condições normais de temperatura e pressão (0°C e 1 atm), corrigido a 3% de excesso de O2
(b) nas condições normais de temperatura e pressão (0°C e 1 atm), corrigido a 8% de excesso de O2
Chaminé do Multiciclone da Torre II | [6 empty] | Chaminé do Torrador I
Parâmetros |  | Amostragem |  |  | Média | Unidade | Parâmetros |  | Amostragem |  |  | Média | Unidade
|  | 1 | 2 | 3 |  |  |  |  | 1 | 2 | 3
Dados de Medição | [6 empty] | Dados de Medição
Temperatura dos Gases |  | 94.42 | 95 | 94.92 | 94.78 | ºC | Temperatura dos Gases |  | 448.08 | 448.67 | 448.58 | 448.4433 | ºC
Velocidade do Gás |  | 15.62 | 15.85 | 15.77 | 15.7467 | m/s | Velocidade do Gás |  | 18.12 | 18.51 | 18.38 | 18.3367 | m/s
Umidade do Gás |  | 2.05 | 2.05 | 2.06 | 2.0533 | % | Umidade do Gás |  | 2.24 | 2.25 | 2.25 | 2.2467 | %
Vazão nas Condições da Chaminé |  | 28258 | 28683 | 28537 | 28492.6667 | m³/h | Vazão nas Condições da Chaminé |  | 51233 | 52332 | 51963 | 51842.6667 | m³/h
Vazão Normal Base Seca |  | 20539 | 20813 | 20714 | 20688.6667 | Nm³/h | Vazão Normal Base Seca |  | 18888 | 19276 | 19144 | 19102.6667 | Nm³/h
Volume Amostrado |  | 1.15 | 1.15 | 1.15 | 1.15 | m³/h | Volume Amostrado |  | 1.16 | 1.16 | 1.16 | 1.16 | m³/h
Volume Amostrado nas CNTP |  | 0.89 | 0.89 | 0.89 | 0.89 | Nm³ | Volume Amostrado nas CNTP |  | 0.46 | 0.46 | 0.46 | 0.46 | Nm³
Variação Isocinética |  | 99 | 97 | 97 | 97.6667 | % | Variação Isocinética |  | 100 | 98 | 98 | 98.6667 | %
Poluentes | [6 empty] | Poluentes
Material Particulado | Concentração (a) | 16.21 | 19.58 | 12.88 | 16.2233 | mg/Nm³ | Material Particulado | Concentração (a) | 103.13 | 63.24 | 59.79 | 75.3867 | mg/Nm³
| Taxa de Emissão | 0.33 | 0.41 | 0.27 | 0.33667 | kg/h |  | Taxa de Emissão | 1.95 | 1.22 | 1.14 | 1.4367 | kg/h
SO2 | Concentração (a) | 0.08 | 0.11 | 0.15 | 0.11333 | mg/Nm³ | SO2 | Concentração (a) | 1.08 | 1.94 | 2.44 | 1.82 | mg/Nm³
| Taxa de Emissão | < 0,1 | < 0,1 | < 0,1 | < 0,1 | kg/h |  | Taxa de Emissão | 0.02 | 0.037 | 0.047 | 0.034667 | kg/h
NOx | Concentração (a) | 8.22 | 7.12 | 8.09 | 7.81 | mg/Nm³ | NOx | Concentração (a) | 34.94 | 30.83 | 30.58 | 32.1167 | mg/Nm³
| Concentração (b) | 98.64 | 75.39 | 97.08 | 90.37 | mg/Nm³ |  | Concentração (b) | 153.4 | 132.13 | 131.06 | 138.8633 | mg/Nm³
| Taxa de Emissão | 0.17 | 0.15 | 0.17 | 0.16333 | kg/h |  | Taxa de Emissão | 0.66 | 0.59 | 0.59 | 0.61333 | kg/h
O2 | Teor | 19.5 | 19.3 | 19.5 | 19.4333 | % | O2 | Teor | 16.9 | 16.8 | 16.8 | 16.8333 | %
CO2 | Teor | 0.83 | 0.96 | 0.98 | 0.92333 | % | CO2 | Teor | 2.32 | 2.36 | 2.4 | 2.36 | %
CO | Teor | 3 | 6 | 5 | 4.6667 | ppm | CO | Teor | 145 | 76 | 113 | 111.3333 | ppm
(a) nas condições normais de temperatura e pressão (0°C e 1 atm). | [6 empty] | (a) nas condições normais de temperatura e pressão (0°C e 1 atm).
(b) nas condições normais de temperatura e pressão (0°C e 1 atm), corrigido a 3% de excesso de O2 | [6 empty] | (b) nas condições normais de temperatura e pressão (0°C e 1 atm), corrigido a 3% de excesso de O2
Chaminé do Torrador II | [6 empty] | Chaminé do Gerador I
Parâmetros |  | Amostragem |  |  | Média | Unidade | Parâmetros |  | Amostragem |  |  | Média | Unidade
|  | 1 | 2 | 3 |  |  |  |  | 1 | 2 | 3
Dados de Medição | [6 empty] | Dados de Medição
Temperatura dos Gases |  | 454.83 | 455.42 | 455.33 | 455.1933 | ºC | Temperatura dos Gases |  | 213.75 | 214.33 | 214.25 | 214.11 | ºC
Velocidade do Gás |  | 20.09 | 20.44 | 20.33 | 20.2867 | m/s | Velocidade do Gás |  | 17.75 | 17.89 | 17.85 | 17.83 | m/s
Umidade do Gás |  | 2.8 | 2.8 | 2.8 | 2.8 | % | Umidade do Gás |  | 1.68 | 1.69 | 1.69 | 1.6867 | %
Vazão nas Condições da Chaminé |  | 36348 | 36986 | 36780 | 36704.6667 | m³/h | Vazão nas Condições da Chaminé |  | 2320 | 2339 | 2333 | 2330.6667 | m³/h
Vazão Normal Base Seca |  | 13206 | 13428 | 13356 | 13330 | Nm³/h | Vazão Normal Base Seca |  | 1280 | 1288 | 1285 | 1284.3333 | Nm³/h
Volume Amostrado |  | 1.15 | 1.16 | 1.16 | 1.1567 | m³/h | Volume Amostrado |  | 1.16 | 1.15 | 1.16 | 1.1567 | m³/h
Volume Amostrado nas CNTP |  | 0.45 | 0.45 | 0.45 | 0.45 | Nm³ | Volume Amostrado nas CNTP |  | 0.68 | 0.68 | 0.68 | 0.68 | Nm³
Variação Isocinética |  | 99 | 98 | 98 | 98.3333 | % | Variação Isocinética |  | 97 | 96 | 97 | 96.6667 | %
Poluentes | [6 empty] | Poluentes
Material Particulado | Concentração (a) | 59.11 | 69.46 | 53.3 | 60.6233 | mg/Nm³ | Material Particulado | Concentração (a) | 4.42 | 0.59 | 2.95 | 2.6533 | mg/Nm³
| Taxa de Emissão | 0.78 | 0.93 | 0.71 | 0.80667 | kg/h |  | Concentração (b) | 22.74 | 2.96 | 15.15 | 13.6167 | mg/Nm³
SO2 | Concentração (a) | 0.16 | 0.41 | 0.44 | 0.33667 | mg/Nm³ |  | Taxa de Emissão | 0.01 | 0 | 0 | 0.0033333 | kg/h
| Taxa de Emissão | < 0,1 | 0.01 | 0.01 | < 0,1 | kg/h | SO2 | Concentração (a) | 4.56 | 3.86 | 4.07 | 4.1633 | mg/Nm³
NOx | Concentração (a) | 187.01 | 212.45 | 164.4 | 187.9533 | mg/Nm³ |  | Concentração (b) | 23.44 | 19.32 | 20.93 | 21.23 | mg/Nm³
| Concentração (b) | 534.31 | 607 | 477.29 | 539.5333 | mg/Nm³ |  | Taxa de Emissão | 0.006 | 0.005 | 0.005 | 0.0053333 | kg/h
| Taxa de Emissão | 2.47 | 2.85 | 2.2 | 2.5067 | kg/h | NOx | Concentração (a) | 199.34 | 213.98 | 183.48 | 198.9333 | mg/Nm³
O2 | Teor | 14.7 | 14.7 | 14.8 | 14.7333 | % |  | Concentração (b) | 1025.18 | 1069.9 | 943.61 | 1012.8967 | mg/Nm³
CO2 | Teor | 3.55 | 3.6 | 3.51 | 3.5533 | % |  | Taxa de Emissão | 0.26 | 0.28 | 0.24 | 0.26 | kg/h
CO | Teor | 388 | 479 | 255 | 374 | ppm | O2 | Teor | 17.5 | 17.4 | 17.5 | 17.4667 | %
(a) nas condições normais de temperatura e pressão (0°C e 1 atm). | [6 empty] | CO2 | Teor | 2.66 | 2.69 | 2.62 | 2.6567 | %
(b) nas condições normais de temperatura e pressão (0°C e 1 atm), corrigido a 3% de excesso de O2 | [6 empty] | CO | Teor | 365 | 399 | 358 | 374 | ppm
(a) nas condições normais de temperatura e pressão (0°C e 1 atm).
(b) nas condições normais de temperatura e pressão (0°C e 1 atm), corrigido a 3% de excesso de O2
Chaminé do Gerador II
Parâmetros |  | Amostragem |  |  | Média | Unidade
|  | 1 | 2 | 3
Dados de Medição
Temperatura dos Gases |  | 207.67 | 208.25 | 208.17 | 208.03 | ºC
Velocidade do Gás |  | 17.22 | 17.37 | 17.32 | 17.3033 | m/s
Umidade do Gás |  | 2.25 | 2.25 | 2.25 | 2.25 | %
Vazão nas Condições da Chaminé |  | 2251 | 2270 | 2264 | 2261.6667 | m³/h
Vazão Normal Base Seca |  | 1250 | 1259 | 1256 | 1255 | Nm³/h
Volume Amostrado |  | 1.15 | 1.16 | 1.15 | 1.1533 | m³/h
Volume Amostrado nas CNTP |  | 0.68 | 0.69 | 0.68 | 0.68333 | Nm³
Variação Isocinética |  | 97 | 97 | 97 | 97 | %
Poluentes
Material Particulado | Concentração (a) | 8.37 | 19.24 | 7.6 | 11.7367 | mg/Nm³
| Concentração (b) | 44.31 | 101.85 | 40.23 | 62.13 | mg/Nm³
| Taxa de Emissão | 0.01 | 0.02 | 0.01 | 0.013333 | kg/h
SO2 | Concentração (a) | 0.62 | 1.84 | 1.47 | 1.31 | mg/Nm³
| Concentração (b) | 3.29 | 9.73 | 7.76 | 6.9267 | mg/Nm³
| Taxa de Emissão | 0.001 | 0.002 | 0.002 | 0.0016667 | kg/h
NOx | Concentração (a) | 441.83 | 443.88 | 474.71 | 453.4733 | mg/Nm³
| Concentração (b) | 2339.1 | 2349.95 | 2513.17 | 2400.74 | mg/Nm³
| Taxa de Emissão | 0.55 | 0.56 | 0.6 | 0.57 | kg/h
O2 | Teor | 17.6 | 17.6 | 17.6 | 17.6 | %
CO2 | Teor | 5.26 | 2.55 | 2.58 | 3.4633 | %
CO | Teor | 299 | 305 | 336 | 313.3333 | ppm
(a) nas condições normais de temperatura e pressão (0°C e 1 atm).
(b) nas condições normais de temperatura e pressão (0°C e 1 atm), corrigido a 3% de excesso de O2
Fonte: Informações enviadas pelo empreendimento através dos Ofícios IEMA N° 422/2016 e 006/2017

## ppm to mg.m-3 (hidden)
Conversão ppm para mg/m³:
Equação Geral:
Onde: MW (g/mol) - massa molar P (atm) - pressão do gás P0 - 1 atm (CNTP) T (K) - temperatura do gás T0 - 298,15 K (25 ºC) (CNTP)
Massa Molar - MW [g/mol] |  | Fonte | Concentração CO [ppm] | Temperatura [ºC] | Temperatura [K] | Pressão [atm] | Concentração CO [mg/m³]
NO2 | 46.0055 | Chaminé do Torrador I | 111.3333 | 448.4433 | 721.5933 | 1 | 52.6605
NO | 30.01 | Chaminé do Torrador II | 374 | 455.1933 | 728.3433 |  | 175.2621
CO | 28.01 | Chaminé da Caldeira Bremmer | 282 | 151.11 | 424.26 |  | 226.8661
O3 | 48 | Chaminé do Silo de Borra Úmida | 1 | 78.8333 | 351.9833 |  | 0.96968
H2S | 34.1 | Chaminé do Multiciclone da Torre I | 2 | 106.11 | 379.26 |  | 1.7999
SO2 | 64.066 | Chaminé do Multiciclone da Torre II | 4.6667 | 94.78 | 367.93 |  | 4.3291
HCl | 36.46 | Chaminé do Secador de Borra | 314.3333 | 48.61 | 321.76 |  | 333.4348
HF | 20.0063 | Chaminé do Gerador I | 374 | 214.11 | 487.26 |  | 261.9771
C3H8 | 44.1 | Chaminé do Gerador II | 313.3333 | 208.03 | 481.18 |  | 222.255
Benzeno | 78.11
CO2 | 44.01
𝑚𝑔/𝑚^3 =𝑝𝑝𝑚 . 0,04087 . 𝑀𝑊 . [(𝑃/𝑃_0 ). (𝑇_0/𝑇)]

## Emissão Chaminés
Funcionamento (horas): | 24
Conversão de lb/ton para kg/t: | 0.5
Fonte: Informações enviadas pelo empreendimento através dos Ofícios IEMA N° 422/2016 e 006/2017
Fonte Emissora | Equipamento de Controle | Tipo de Combustível | Consumo Combustível [m³/h] | Latitude [º] | Longitude [º] | Diâmetro [m] | Vazão [m³/h] | Temperatura [ºC] | Altura [m] | Fator de Emissão [kg/106 m³ (a), kg/m³ (b) e lb/t (c)] |  |  | Taxa de Emissão [kg/h]
[10 empty] | PM10 | PM2,5 | VOC | PM | PM10 | PM2,5 | NOX | SO2 | CO | VOC
Chaminé do Torrador I | Ciclone | Gás Natural | 59.681 | -20.3494 | -40.414 | 1 | 51842.6667 | 448.4433 | 5.6 | - | - | 88 | 1.4367 | 1.4367 | 1.4367 | 0.61333 | 0.034667 | 2.7301 | 0.0052519
Chaminé do Torrador II | Ciclone | Gás Natural | 25.5776 | -20.3494 | -40.414 | 0.8 | 36704.6667 | 455.1933 | 5.6 | - | - | 88 | 0.80667 | 0.80667 | 0.80667 | 2.5067 | 0.0044878 | 6.4329 | 0.0022508
Chaminé da Caldeira Bremmer | Ciclone | Borra e Cavaco | 3.5197 | -20.349 | -40.4142 | 0.96 | 22916.3333 | 151.11 | 8 | - | - | 0.2823 | 1.1333 | 0.36099 | 0.18049 | 7.8533 | 0.0001433 | 5.1989 | 0.26823
Chaminé do Silo de Borra Úmida | Ciclone | - | - | -20.3492 | -40.4141 | 1.3 | 48590.3333 | 78.8333 | 9 | - | - | - | 5.8133 | 5.8133 | 5.8133 | 0.02 | 0.0001568 | 0.047117 | -
Chaminé do Multiciclone da Torre I | Multiciclones | Gás Natural | 85.9073 | -20.3494 | -40.4139 | 0.8 | 51842.6667 | 106.11 | 5.5 | - | - | 88 | 0.4 | 0.4 | 0.4 | 0.21 | 0.0017579 | 0.093311 | 0.0075598
Chaminé do Multiciclone da Torre II | Multiciclones | Gás Natural | 85.9073 | -20.3494 | -40.4139 | 0.8 | 36704.6667 | 94.78 | 5.5 | - | - | 88 | 0.33667 | 0.33667 | 0.33667 | 0.16333 | 0.0023447 | 0.1589 | 0.0075598
Chaminé do Secador de Borra | Ciclone | Borra e Cavaco | 3.5197 | -20.349 | -40.4143 | 0.94 | 19514 | 48.61 | 7 | - | - | 0.2823 | 0.96333 | 0.30684 | 0.15342 | 2.6367 | 0.019 | 6.5066 | 0.26823
Chaminé do Gerador I | - | Diesel | 0.012106 | -20.3487 | -40.4138 | 0.215 | 2330.6667 | 214.11 | 5.8 | 0.12 | 0.03 | 0.06672 | 0.0033333 | 0.0014527 | 0.00036317 | 0.26 | 0.0053333 | 0.61058 | 0.00080768
Chaminé do Gerador II | - | Diesel | 0.012106 | -20.3487 | -40,413804 | 0.215 | 2261.6667 | 208.03 | 5.8 | 0.12 | 0.03 | 0.06672 | 0.013333 | 0.0014527 | 0.00036317 | 0.57 | 0.0016667 | 0.50267 | 0.00080768
TOTAL | [12 empty] | 10.9067 | 9.4641 | 9.128 | 14.8333 | 0.069557 | 22.2812 | 0.5607
Nota:
1) Unidade de fator de emissão para combustão de gás natural
2) Unidade de fator de emissão para combustão de óleo
3) Unidade de fator de emissão para combustão de madeira
4) Não foi considerada a emissão de material particulado proveniente do silo de recebimento de grãos de café verde, pois o empreendimento não respondeu a informação solicitada por e-mail.
Note on A1: Foi informado no e-mail recebido em 05/06/18 que: Anualmente fazem uma parada de 20/12 a 20/01,para manutenção geral da fabrica
Note on K6: GÁS NATURAL: All PM (total, condensible, and filterable) is assumed to be less than 1.0 micrometer in diameter. Therefore, the PM emission factors presented here may be used to estimate PM10, PM2.5 or PM1 emissions. Total PM is the sum of the filterable PM and condensible PM (Table 1.4-2 do AP-42). Portanto, PM = PM10 = PM2.5
Note on L6: GÁS NATURAL: All PM (total, condensible, and filterable) is assumed to be less than 1.0 micrometer in diameter. Therefore, the PM emission factors presented here may be used to estimate PM10, PM2.5 or PM1 emissions. Total PM is the sum of the filterable PM and condensible PM (Table 1.4-2 do AP-42). Portanto, PM = PM10 = PM2.5
Note on N6: Dados de monitoramento referente ao ano de 2015
Note on O6: GÁS NATURAL: All PM (total, condensible, and filterable) is assumed to be less than 1.0 micrometer in diameter. Therefore, the PM emission factors presented here may be used to estimate PM10, PM2.5 or PM1 emissions. Total PM is the sum of the filterable PM and condensible PM (Table 1.4-2 do AP-42). Portanto, PM = PM10 = PM2.5
Note on P6: GÁS NATURAL: All PM (total, condensible, and filterable) is assumed to be less than 1.0 micrometer in diameter. Therefore, the PM emission factors presented here may be used to estimate PM10, PM2.5 or PM1 emissions. Total PM is the sum of the filterable PM and condensible PM (Table 1.4-2 do AP-42). Portanto, PM = PM10 = PM2.5
Note on Q6: Dados de monitoramento referente ao ano de 2015
Note on R6: Dados de monitoramento referente ao ano de 2015
Note on S6: Dados de monitoramento referente ao ano de 2015 - feita conversão de ppm para mg/m³
Note on J7: Altura inicial fornecida + altura a partir do damper da fornalha
Note on J8: Altura inicial fornecida + altura a partir do damper da fornalha
Note on O9: Não foi aplicado o fator de emissão de PM10 apresentado no capítulo 1.6 do AP-42, pois a emissão de PM10 seria maior do que PM (valor monitorado). Portanto, foi considerada a relação PM10/PM (Multiple Cyclone) obtida a partir da Tabela 1.6-7: 1,72/5,4 = 0,318518518518518
Note on P9: Não foi aplicado o fator de emissão de PM2,5 apresentado no capítulo 1.6 do AP-42, pois a emissão de PM2,5 seria maior do que PM (valor monitorado). Portanto, foi considerada a relação PM2,5/PM (Multiple Cyclone) obtida a partir da Tabela 1.6-7: 0,86/5,4 = 0,159259259259259
Note on R9: Foi adotada a concentração de 0,0099 mg/Nm³ para estimativa da taxa de emissão, pois no relatório de monitoramento as concentrações e taxas observadas estão menores do que 0,01 mg/Nm³, não havendo possibilidade de lançar no Atmos um valor no formato <0,01 mg/Nm³.
Note on C10: No e-mail recebido em 07/06/18 foi informado que: este silo recebe a borra dos extratores de café via pressão de vapor,não sendo utilizado nenhum queimador nesta operação.
Note on J10: Altura inicial fornecida + altura do topo do silo
Note on R10: Foi adotada a concentração de 0,0099 mg/Nm³ para estimativa da taxa de emissão, pois no relatório de monitoramento as concentrações e taxas observadas estão menores do que 0,01 mg/Nm³, não havendo possibilidade de lançar no Atmos um valor no formato <0,01 mg/Nm³.
Note on T10: No Capítulo 9.13.2 do AP-42 (USEPA, 1995), não há fator de emissão para este tipo de fonte emissora.
Note on J11: Altura inicial fornecida + altura do topo
Note on J12: Altura inicial fornecida + altura do topo
Note on O13: Não foi aplicado o fator de emissão de PM10 apresentado no capítulo 1.6 do AP-42, pois a emissão de PM10 seria maior do que PM (valor monitorado). Portanto, foi considerada a relação PM10/PM (Multiple Cyclone) obtida a partir da Tabela 1.6-7: 1,72/5,4 = 0,318518518518518
Note on P13: Não foi aplicado o fator de emissão de PM2,5 apresentado no capítulo 1.6 do AP-42, pois a emissão de PM2,5 seria maior do que PM (valor monitorado). Portanto, foi considerada a relação PM2,5/PM (Multiple Cyclone) obtida a partir da Tabela 1.6-7: 0,86/5,4 = 0,159259259259259
Note on J14: Altura inicial fornecida + altura a partir do escapamento do gerador
Note on J15: Altura inicial fornecida + altura a partir do escapamento do gerador