## FE-Combustao_Gás Natural
Referência: AP-42 (USEPA, 1998) - https://www3.epa.gov/ttn/chief/ap42/ch01/final/c01s04.pdf
Table 1.4-1. EMISSION FACTORS FOR NITROGEN OXIDES (NOx) AND CARBON MONOXIDE (CO) FROM NATURAL GAS COMBUSTION | [6 empty] | TABLE 1.4-2. EMISSION FACTORS FOR CRITERIA POLLUTANTS AND GREENHOUSE GASES FROM NATURAL GAS COMBUSTION
Combustor Type (MMBtu/hr Heat Input) | NOx |  |  | CO |  |  | Pollutant | Emission Factor (lb/106 scf) | Emission Factor (kg/106 m³) | Emisison Factor Rating
| Emission Factor (lb/106 scf) | Emission Factor (kg/106 m³) | Emisison Factor Rating | Emission Factor (lb/106 scf) | Emission Factor (kg/106 m³) | Emisison Factor Rating | CO2 | 120 | 1920 | A
Large Wall-Fired Boilers (>100) | [6 empty] | Lead | 0.0005 | 0.008 | D
Uncontrolled (Pre-NSPS) | 280 | 4480 | A | 84 | 1344 | B | N2O (Uncontrolled) | 2.2 | 35.2 | E
Uncontrolled (Post-NSPS) | 190 | 3040 | A | 84 | 1344 | B | N2O (Controlled-low-NOx burner) | 0.64 | 10.24 | E
Controlled - Low NOx burners | 140 | 2240 | A | 84 | 1344 | B | PM (Total) | 7.6 | 121.6 | D
Controlled - Flue gas recirculation | 100 | 1600 | D | 84 | 1344 | B | PM (Condensable) | 5.7 | 91.2 | D
Small Boilers (<100) | [6 empty] | PM (Filterable) | 1.9 | 30.4 | B
Uncontrolled | 100 | 1600 | B | 84 | 1344 | B | SO2 | 0.6 | 9.6 | A
Controlled - Low NOx burners | 50 | 800 | D | 84 | 1344 | B | TOC | 11 | 176 | B
Controlled - Low NOx burners/Flue gas recirculation | 32 | 512 | C | 84 | 1344 | B | Methane | 2.3 | 36.8 | B
Tangential - Fired Boilers (All Sizes) | [6 empty] | VOC | 5.5 | 88 | C
Uncontrolled | 170 | 2720 | A | 24 | 384 | C | All PM (total, condensible, and filterable) is assumed to be less than 1.0 micrometer in diameter. Therefore, the PM emission factors presented here may be used to estimate PM10, PM2.5 or PM1 emissions. Total PM is the sum of the filterable PM and condensible PM.
Controlled - Flue gas recirculation | 76 | 1216 | D | 98 | 1568 | D
Residential Furnaces (<0.3)
Uncontrolled | 94 | 1504 | B | 40 | 640 | B
To convert from lb/106 scf to kg/106 m³, multiply by 16. Emission factors are based on an average natural gas higher heating value of 1,020 Btu/scf. To convert from 1lb/106 scf to lb/MMBtu, divide by 1.020.
Equação Geral:
Onde: E - emissão EF - fator de emissão ER - eficiência de redução de emissão
𝐸=𝐴 𝑥 𝐸𝐹 𝑥 (1−𝐸𝑅/100)

## FE-Combustão_GLP
Referência: AP-42 (USEPA, 2008) - https://www3.epa.gov/ttn/chief/ap42/ch01/final/c01s05.pdf
Table 1.5-1. EMISSION FACTORS FOR LPG COMBUSTIONa EMISSION FACTOR RATING: E
Pollutant | Butane Emission Factor (lb/10³ gal) |  | Butane Emission Factor (kg/10³ L) |  | Propane Emission Factor (lb/10³ gal) |  | Propane Emission Factor (kg/10³ L)
| Industrial Boilersb | Commercial Boilersc | Industrial Boilersb | Commercial Boilersc | Industrial Boilersb | Commercial Boilersc | Industrial Boilersb | Commercial Boilersc
PM, Filterabled | 0.2 | 0.2 | 0.024 | 0.024 | 0.2 | 0.2 | 0.024 | 0.024
PM, Condensable | 0.6 | 0.6 | 0.072 | 0.072 | 0.5 | 0.5 | 0.06 | 0.06
PM, Total | 0.8 | 0.8 | 0.096 | 0.096 | 0.7 | 0.7 | 0.084 | 0.084
SO2e | 0,09S | 0,09S | 0,09S x 0,12 | 0,09S x 0,12 | 0,1S | 0,1S | 0,1S x 0,12 | 0,1S x 0,12
NOxf | 15 | 15 | 1.8 | 1.8 | 13 | 13 | 1.56 | 1.56
N2Og | 0.9 | 0.9 | 0.108 | 0.108 | 0.9 | 0.9 | 0.108 | 0.108
CO2h,j | 14300 | 14300 | 1716 | 1716 | 12500 | 12500 | 1500 | 1500
CO | 8.4 | 8.4 | 1.008 | 1.008 | 7.5 | 7.5 | 0.9 | 0.9
TOC | 1.1 | 1.1 | 0.132 | 0.132 | 1 | 1 | 0.12 | 0.12
CH4k | 0.2 | 0.2 | 0.024 | 0.024 | 0.2 | 0.2 | 0.024 | 0.024
a Assumes PM, CO, and TOC emissions are the same, on a heat input basis, as for natural gas combustion. Use heat contents of 91.5 x 106 Btu/10³ gallon for propane, 10² x 106 Btu/10³ gallon for butane, 1020 x 106 Btu/106 scf for methane when calculating an equivalent heat input basis. For example, the equation for converting from methane’s emissions factors to propane’s emissions factors is as follows: lb pollutant/103 gallons of propane = (lb pollutant /106 ft³ methane) * (91,5 x 106 Btu/103 gallons of propane) / (1020 x 106 Btu/106 scf of methane). The NOx emission factors have been multiplied by a correction factor of 1,5, which is the approximate ratio of propane/butane NOx emissions to natural gas NOx emissions. To convert from lb/10³ gal to kg/103 L, multiply by 0,12. SCC = Source Classification Code
b Heat input capacities generally between 10 and 100 million Btu/hour
c Heat input capacities generally between 0,3 and 10 million Btu/hour
d Filterable particulate matter (PM) is that PM collected on or prior to the filter of an EPA Method 5 (or equivalent) sampling train. For natural gas, a fuel with similar combustion characteristics, all PM is less than 10 µm in aerodynamic equivalent diameter (PM-10)
e S equals the sulfur content expressed in gr/100 ft³ gas vapor. For example, if the butane sulfur content is 0.18 gr/100 ft³, the emission factor would be (0,09 x 0,18) = 0,016 lb of SO2/10³ gal butane burned.
f Expressed as NO2
g Reference 12
h Assuming 99.5% conversion of fuel carbon to CO
j EMISSION FACTOR RATING = C
k Reference 13

## FE-Uso de Solventes
Referência: AP-42 (USEPA, 1981) - https://www3.epa.gov/ttn/chief/ap42/ch04/final/c4s10.pdf
Table 4.10-1 (Metric And English Units). EVAPORATIVE EMISSIONS FROM COMMERCIAL/CONSUMER SOLVENT USE EMISSION FACTOR RATING: C
Nonmethane VOCa
Use | National Emissions |  | Per Capita Emission Factors
| 10³ Mg/yr | 10³ tons/yr | kg/yr | lb/yr | g/dayb | 10-3 lb/day
Aerosol products | 342 | 376 | 1.6 | 3.5 | 4.4 | 9.6
Household products | 183 | 201 | 0.86 | 1.9 | 2.4 | 5.2
Toiletries | 132 | 145 | 0.64 | 1.4 | 1.8 | 3.8
Rubbing compounds | 62 | 68 | 0.29 | 0.64 | 0.8 | 1.8
Windshield washing | 61 | 67 | 0.29 | 0.63 | 0.77 | 1.7
Polishes and waxes | 48 | 53 | 0.22 | 0.49 | 0.59 | 1.3
Nonindustrial adhesives | 29 | 32 | 0.13 | 0.29 | 0.36 | 0.79
Space deodorant | 18 | 20 | 0.09 | 0.19 | 0.24 | 0.52
Moth control | 16 | 18 | 0.07 | 0.15 | 0.19 | 0.41
Laundry detergent | 4 | 4 | 0.02 | 0.04 | 0.05 | 0.1
Totalc | 895 | 984 | 4.2 | 9.2 | 11.6 | 25.2
a References 1-2
b Calculated by dividing kg/yr (lb/yr) by 365 and converting to appropriate units
c Totals may not be additive because of rounding

## Dados
Dados - Vendas de GLP e gás Natural
Fonte: ANP (2015), Br Distribuidora (2015) e Liquigas (2015)
Dados ANP |  |  | Dados Br Distribuidora |  |  | Dados Liquigas
Vendas de GLP (kg) - 2015 |  |  | Município | Volume Comercializado de Gás Natural (m³) - 2015 |  | Município | Volume Comercializado de GLP (t) - 2015
Utilização | Doméstica | Comercial |  | Residencial (Coletivo e Individual) | Comercial
Grande Vitória (Total) | 51343323 | 1080727 | Cariacica | - | 59782 | Cariacica | 1059.44
|  |  | Serra | 123733 | 213699 | Serra | 889.61
|  |  | Viana | - | - | Viana | 1088.84
|  |  | Vila Velha | 24774 | 255138 | Vila Velha | 550.77
|  |  | Vitória | 2601058 | 1766935 | Vitória | 2653.72
|  |  | Total | 2749565 | 2295554 | Total | 6242.38
Dados - Estimativa Populacional para o ano de 2015
Fonte: IBGE - ftp://ftp.ibge.gov.br/Estimativas_de_Populacao/Estimativas_2015/estimativa_dou_2015_20150915.pdf
Município | População ano 2015 [hab] | Proporção Populacional ano 2015 [hab]
Cariacica | 381802 | 19.99%
Serra | 485376 | 25.41%
Viana | 74499 | 3.9%
Vila Velha | 472762 | 24.75%
Vitória | 355875 | 18.63%
Guarapari | 119802 | 6.272%
Fundão | 19985 | 1.046%
Total | 1910101 | 100%
Note on K3: Os dados de GLP da Liquigas não foram considerados, pois a ANP forneceu dados mais globais para esse combustível. Uma vez que o método de estimativa é o bottom-up, foi considerados os dados da ANP para estimativa de combustão de GLP

## Emissão Comb Gás Natural
Fonte: Br Distribuidora (2015)
Município | Volume Comercializado de Gás Natural em 2015 [m³/h] | Fator de Emissão [kg/106 m³] | [6 empty] | Taxa de Emissão [kg/h]
| Total | PM | PM10 | PM2,5 | NOX | SO2 | CO | VOC | PM | PM10 | PM2,5 | NOX | SO2 | CO | VOC
Cariacica | 6.8244 | 121.6 | - | - | 1504 | 9.6 | 640 | 88 | 0.00082985 | 0.00082985 | 0.00082985 | 0.010264 | 6.5515e-05 | 0.0043676 | 0.00060055
Serra | 38.5196 | 121.6 | - | - | 1504 | 9.6 | 640 | 88 | 0.004684 | 0.004684 | 0.004684 | 0.057934 | 0.00036979 | 0.024653 | 0.0033897
Viana | 0 | 121.6 | - | - | 1504 | 9.6 | 640 | 88 | 0 | 0 | 0 | 0 | 0 | 0 | 0
Vila Velha | 31.9534 | 121.6 | - | - | 1504 | 9.6 | 640 | 88 | 0.0038855 | 0.0038855 | 0.0038855 | 0.048058 | 0.00030675 | 0.02045 | 0.0028119
Vitória | 498.6293 | 121.6 | - | - | 1504 | 9.6 | 640 | 88 | 0.060633 | 0.060633 | 0.060633 | 0.74994 | 0.0047868 | 0.31912 | 0.043879
TOTAL | 575.9268 | [7 empty] | 0.070033 | 0.070033 | 0.070033 | 0.86619 | 0.0055289 | 0.36859 | 0.050682
Note on B4: Volume total corresponde aos volumes residencial e comercial
Note on K4: All PM (total, condensible, and filterable) is assumed to be less than 1.0 micrometer in diameter. Therefore, the PM emission factors presented here may be used to estimate PM10, PM2.5 or PM1 emissions. Total PM is the sum of the filterable PM and condensible PM (Table 1.4-2 do AP-42). Portanto, PM = PM10 = PM2.5
Note on L4: All PM (total, condensible, and filterable) is assumed to be less than 1.0 micrometer in diameter. Therefore, the PM emission factors presented here may be used to estimate PM10, PM2.5 or PM1 emissions. Total PM is the sum of the filterable PM and condensible PM (Table 1.4-2 do AP-42). Portanto, PM = PM10 = PM2.5

## Emissão Comb GLP
Fonte: ANP (2015)
Densidade do GLP (t/m³) | 0.552
Teor de Enxofre do GLP (mg/kg) | 185
Teor de Enxofre do GLP (g/100 ft³) | 2.8917
Município | Volume Comercializado de GLP |  | Fator de Emissão [kg/10³ L] | [6 empty] | Taxa de Emissão [kg/h]
| Total [kg] | Total [L/h] | PM | PM10 | PM2,5 | NOX | SO2 | CO | VOC | PM | PM10 | PM2,5 | NOX | SO2 | CO | VOC
Cariacica | 10478821.3493 | 2167.0516 | 0.096 | - | - | 1.8 | 0.031231 | 1.008 | 0.132 | 0.20804 | 0.20804 | 0.20804 | 3.9007 | 0.067678 | 2.1844 | 0.28605
Serra | 13321481.7922 | 2754.9223 | 0.096 | - | - | 1.8 | 0.031231 | 1.008 | 0.132 | 0.26447 | 0.26447 | 0.26447 | 4.9589 | 0.086038 | 2.777 | 0.36365
Viana | 2044676.8527 | 422.8453 | 0.096 | - | - | 1.8 | 0.031231 | 1.008 | 0.132 | 0.040593 | 0.040593 | 0.040593 | 0.76112 | 0.013206 | 0.42623 | 0.055816
Vila Velha | 12975281.792 | 2683.3271 | 0.096 | - | - | 1.8 | 0.031231 | 1.008 | 0.132 | 0.2576 | 0.2576 | 0.2576 | 4.83 | 0.083802 | 2.7048 | 0.3542
Vitória | 9767236.8078 | 2019.8938 | 0.096 | - | - | 1.8 | 0.031231 | 1.008 | 0.132 | 0.19391 | 0.19391 | 0.19391 | 3.6358 | 0.063082 | 2.0361 | 0.26663
TOTAL | [9 empty] | 0.96461 | 0.96461 | 0.96461 | 18.0865 | 0.31381 | 10.1284 | 1.3263
Note on B2: Densidade à temperatura de 20 °C e 1 atm. Fonte: ANP (2015): http://www.anp.gov.br/wwwanp/?dw=82253
Note on B3: Não foi fornecido informações sobre o teor de enxofre do GLP. Portanto, sendo conservador, foi considerado o teor de enxofre máximo para o propano comercial estabelecido pela ANP. Fonte: Tabela III: http://sites.petrobras.com.br/minisite/assistenciatecnica/public/downloads/manual-tecnico-gas-liquefeito-petrobras-assistencia-tecnica-petrobras.pdf
Note on B4: O teor de enxofre deve estar em unidade de g/100 ft³ para aplicação do fator de emissão para o SO2, de acordo com a nota de rodapé "e" da Tabela 1.5-1 da AP-42.
Note on D6: Foi utilizado o fator de emissão para o butano da Tabela 1.5-1 (AP-42) pois este combustível é o mais tipicamente utilizado em residências.
Note on B7: Volume comercializado total corresponde aos volumes residencial e comercial
Note on J7: Não há fator de emissão de COV para o GLP. Portanto, foi considerado que TOC = VOC.
Note on L7: Não há fator de emissão de PM10 para GLP. De acordo com a nota de rodapé "d" da Tabela 1.5-1, AP-42: "For natural gas, a fuel with similar combustion characteristics, all PM is less than 10 m in aerodynamic equivalent diameter (PM-10)". Portanto, PM = PM10.
Note on M7: Não há fator de emissão de PM2.5 para GLP. De acordo com a nota de rodapé "d" da Tabela 1.5-1, AP-42: "For natural gas, a fuel with similar combustion characteristics, all PM is less than 10 m in aerodynamic equivalent diameter (PM-10)". Uma vez que as características de combustão do GLP é semelhante ao do gás natural, foi considerado para o PM2.5 do GLP a consideração dada pela AP-42 para o gás natural: "All PM (total, condensible, and filterable) is assumed to be less than 1.0 micrometer in diameter. Therefore, the PM emission factors presented here may be used to estimate PM10, PM2.5 or PM1 emissions (Table 1.4-2 AP-42)."
Note on Q7: Não há fator de emissão de COV para o GLP. Portanto, foi considerado que TOC = VOC.
Note on B8: O dado fornecido de GLP pela ANP (2015) refere-se ao total vendido na Grande Vitória. Portanto, para estimar o valor vendido em cada município incluído no inventário de emissões, foi considerada a relação proporcional entre venda de GLP e número de habitantes. Logo, o valor total vendido de GLP foi multiplicado pelo percentual de habitantes de cada município.
Note on B9: O dado fornecido de GLP pela ANP (2015) refere-se ao total vendido na Grande Vitória. Portanto, para estimar o valor vendido em cada município incluído no inventário de emissões, foi considerada a relação proporcional entre venda de GLP e número de habitantes. Logo, o valor total vendido de GLP foi multiplicado pelo percentual de habitantes de cada município.
Note on B10: O dado fornecido de GLP pela ANP (2015) refere-se ao total vendido na Grande Vitória. Portanto, para estimar o valor vendido em cada município incluído no inventário de emissões, foi considerada a relação proporcional entre venda de GLP e número de habitantes. Logo, o valor total vendido de GLP foi multiplicado pelo percentual de habitantes de cada município.
Note on B11: O dado fornecido de GLP pela ANP (2015) refere-se ao total vendido na Grande Vitória. Portanto, para estimar o valor vendido em cada município incluído no inventário de emissões, foi considerada a relação proporcional entre venda de GLP e número de habitantes. Logo, o valor total vendido de GLP foi multiplicado pelo percentual de habitantes de cada município.
Note on B12: O dado fornecido de GLP pela ANP (2015) refere-se ao total vendido na Grande Vitória. Portanto, para estimar o valor vendido em cada município incluído no inventário de emissões, foi considerada a relação proporcional entre venda de GLP e número de habitantes. Logo, o valor total vendido de GLP foi multiplicado pelo percentual de habitantes de cada município.

## Emissão Uso de Solventes
Fonte: IBGE - ftp://ftp.ibge.gov.br/Estimativas_de_Populacao/Estimativas_2015/estimativa_dou_2015_20150915.pdf
Município | População [hab] | Fator de Emissão [kg/ano] | Taxa de Emissão [kg/h]
Cariacica | 381802 | 4.2 | 183.0558
Serra | 485376 |  | 232.7145
Viana | 74499 |  | 35.7187
Vila Velha | 472762 |  | 226.6667
Vitória | 355875 |  | 170.625
TOTAL | 1770314 |  | 848.7807

## Resumo
Fontes Emissoras | Taxa de Emissão [kg/h]
| PM | PM10 | PM2.5 | NOX | SO2 | CO | VOC
Combustão Gás Natural | 0.070033 | 0.070033 | 0.070033 | 0.86619 | 0.0055289 | 0.36859 | 0.050682
Combustão Gás Liquefeito | 0.96461 | 0.96461 | 0.96461 | 18.0865 | 0.31381 | 10.1284 | 1.3263
Utilização de Solventes | - | - | - | - | - | - | 848.7807
TOTAL | 1.0346 | 1.0346 | 1.0346 | 18.9527 | 0.31933 | 10.497 | 850.1577
Taxa de Emissão [kg/h]
|  | PM | PM10 | PM2.5 | NOX | SO2 | CO | VOC
Cariacica | GNV | 0.00082985 | 0.00082985 | 0.00082985 | 0.010264 | 6.5515e-05 | 0.0043676 | 0.00060055
| GLP | 0.20804 | 0.20804 | 0.20804 | 3.9007 | 0.067678 | 2.1844 | 0.28605
| Solventes | - | - | - | - | - | - | 183.0558
| TOTAL | 0.20887 | 0.20887 | 0.20887 | 3.911 | 0.067744 | 2.1888 | 183.3424
Serra | GNV | 0.004684 | 0.004684 | 0.004684 | 0.057934 | 0.00036979 | 0.024653 | 0.0033897
| GLP | 0.26447 | 0.26447 | 0.26447 | 4.9589 | 0.086038 | 2.777 | 0.36365
| Solventes | - | - | - | - | - | - | 232.7145
| TOTAL | 0.26916 | 0.26916 | 0.26916 | 5.0168 | 0.086407 | 2.8016 | 233.0816
Viana | GNV | 0 | 0 | 0 | 0 | 0 | 0 | 0
| GLP | 0.040593 | 0.040593 | 0.040593 | 0.76112 | 0.013206 | 0.42623 | 0.055816
| Solventes | - | - | - | - | - | - | 35.7187
| TOTAL | 0.040593 | 0.040593 | 0.040593 | 0.76112 | 0.013206 | 0.42623 | 35.7745
Vila Velha | GNV | 0.0038855 | 0.0038855 | 0.0038855 | 0.048058 | 0.00030675 | 0.02045 | 0.0028119
| GLP | 0.2576 | 0.2576 | 0.2576 | 4.83 | 0.083802 | 2.7048 | 0.3542
| Solventes | - | - | - | - | - | - | 226.6667
| TOTAL | 0.26148 | 0.26148 | 0.26148 | 4.878 | 0.084108 | 2.7252 | 227.0237
Vitória | GNV | 0.060633 | 0.060633 | 0.060633 | 0.74994 | 0.0047868 | 0.31912 | 0.043879
| GLP | 0.19391 | 0.19391 | 0.19391 | 3.6358 | 0.063082 | 2.0361 | 0.26663
| Solventes | - | - | - | - | - | - | 170.625
| TOTAL | 0.25454 | 0.25454 | 0.25454 | 4.3857 | 0.067869 | 2.3552 | 170.9355