## Dados
Fonte: Informações enviadas pelo empreendimento através dos Ofícios IEMA N° 094/2017
Horário de Funcionamento
Segunda a sexta | 07:00 às 16:00
Compra/venda
Quantidade de areia comprada (m³) | 600
Quantidade de areia vendida (m³) | 600
Massa específica da areia (t/m³) | 1.52
Note on B3: 8 horas de trabalho
Note on A8: Fonte: MENOSSI, 2004 https://repositorio.unesp.br/bitstream/handle/11449/90740/menossi_rt_me_ilha.pdf?sequence

## FE-Transferências
Fonte: USEPA (2006) - https://www3.epa.gov/ttn/chief/ap42/ch13/final/c13s0204.pdf
| PM | PM10 | PM2,5
Aerodynamic Particle Size Multiplier (k) | 0.74 | 0.35 | 0.053
Equação Geral:
Onde: E - emissão (kg/t) k -constante de tamanho das partículas com diâmetro aerodinâmico ≤ i μm U - velocidade do vento (m/s) M - teor de umidade do material (%)
𝐸=𝑘 × 0,0016×(𝑈/2,2)^1,3∕(𝑀/2)^1,4

## FE-Maq e Equip
Fonte: AQMD (2016) - http://www.aqmd.gov/home/regulations/ceqa/air-quality-analysis-handbook/off-road-mobile-source-emission-factors
Ano de fabricação considerado: | 2007
Equipment | MaxHP | PM [kg/h] | NOX [kg/h] | SOX [kg/h] | CO [kg/h] | ROG [kg/h] | CO2 [kg/h] | CH4 [kg/h]
Rubber Tired Loaders (Pá Carregadeira) | Rubber Tired Loaders - 25 | 0.0041647 | 0.065319 | 9.7431e-05 | 0.032118 | 0.010014 | 7.6789 | 0.00090351
| Rubber Tired Loaders - 50 | 0.019389 | 0.15851 | 0.00018266 | 0.19954 | 0.08789 | 14.1292 | 0.0079302
| Rubber Tired Loaders - 120 | 0.03516 | 0.39013 | 0.00031347 | 0.20044 | 0.067139 | 26.7227 | 0.0060578
| Rubber Tired Loaders - 175 | 0.034874 | 0.62819 | 0.0005426 | 0.29144 | 0.079807 | 48.2237 | 0.0072009
| Rubber Tired Loaders - 250 | 0.031011 | 0.83698 | 0.00076033 | 0.22496 | 0.080781 | 67.5746 | 0.0072888
| Rubber Tired Loaders - 500 | 0.044313 | 1.1811 | 0.0010552 | 0.44023 | 0.11468 | 107.5051 | 0.010348
| Rubber Tired Loaders - 750 | 0.091699 | 2.4816 | 0.0022144 | 0.8978 | 0.23767 | 220.2319 | 0.021444
| Rubber Tired Loaders - 1000 | 0.11282 | 3.6321 | 0.0027085 | 1.2834 | 0.33189 | 269.3772 | 0.029946
Excavators (Escavadeira) | Excavators - 25 | 0.003989 | 0.061369 | 9.4616e-05 | 0.030705 | 0.0093252 | 7.4571 | 0.0008117
| Excavators - 50 | 0.015482 | 0.12602 | 0.0001467 | 0.15993 | 0.068514 | 11.3478 | 0.0026587
| Excavators - 120 | 0.04369 | 0.46745 | 0.00039174 | 0.24967 | 0.081018 | 33.3948 | 0.0037328
| Excavators - 175 | 0.036023 | 0.63035 | 0.00057274 | 0.30653 | 0.081298 | 50.9028 | 0.0043042
| Excavators - 250 | 0.029088 | 0.84182 | 0.00080987 | 0.21056 | 0.078278 | 71.9772 | 0.004571
| Excavators - 500 | 0.038898 | 1.08 | 0.0010406 | 0.34712 | 0.10408 | 106.0205 | 0.0064537
| Excavators - 750 | 0.06551 | 1.8488 | 0.0017669 | 0.57357 | 0.17422 | 175.7282 | 0.010764
Equação Geral:
Onde: E - emissão (lb/dia) n - número de equipamentos de cada categoria H - número de horas diárias de operação do equipamento EF - fator de emissão (lb/h)
𝐸=𝑛 𝑥 𝐻 𝑥 𝐸𝐹
Note on B2: Ano de fabricação das máquinas não fornecida. Portanto, considerou-se o ano de cenário mais conservador (2007)

## Emissão Maq e Equip
Fonte Emissora | Potência [hp] | Equipamento [hp] | Latitude [º] | Longitude [º] | Quantidade | Horas/dia | Taxa de Emissão [kg/h]
[7 empty] | PM | PM10 | PM2.5 | NOX | SO2 | CO | VOC
Pá Carregadeira | 241 | Rubber Tired Loaders - 250 | -20.42 | -40.3294 | 2 | 8 | 0.020674 | 0.020674 | 0.020674 | 0.55799 | 0.00050689 | 0.14997 | 0.053854
Escavadeira | 282 | Excavators - 500 | -20.42 | -40.3294 | 1 | 8 | 0.012966 | 0.012966 | 0.012966 | 0.35999 | 0.00034688 | 0.11571 | 0.034694
Total | [6 empty] | 0.03364 | 0.03364 | 0.03364 | 0.91798 | 0.00085376 | 0.26568 | 0.088549
Note on I2: Devido à inexistência de fator para PM10, foi considerado PM10 = PM.
Note on J2: Devido à inexistência de fator para PM2.5, foi considerado PM2.5 = PM.
Note on L2: Devido à inexistência de fator para SO2, foi considerado fator de SOx para SO2.
Note on N2: Devido à inexistência de fator para COV, foi considerado o fator de emissão de ROG. Pois, a maioria dos componentes de ROG são COV (https://www.arb.ca.gov/ei/speciate/voc_rog_dfn_1_09.pdf).

## Emissão Transferências
Fonte Emissora | Latitude [º] | Longitude [º] | Movimentação material [t/h] | Umidade do Material [%] | Fator de Emissão [kg/t] |  |  | Taxa de Emissão [kg/h]
[5 empty] | PM | PM10 | PM2,5 | PM | PM10 | PM2,5
TR - Desc. Caminhão | -20.42 | -40.3294 | 0.10411 | 7.4 | 0.00043864 | 0.00020746 | 3.1416e-05 | 4.5667e-05 | 2.1599e-05 | 3.2707e-06
TR - Car. Caminhão | -20.42 | -40.3294 | 0.10411 | 7.4 | 0.00043864 | 0.00020746 | 3.1416e-05 | 4.5667e-05 | 2.1599e-05 | 3.2707e-06
TOTAL | [7 empty] | 9.1333e-05 | 4.3198e-05 | 6.5414e-06
Velocidade do Vento (m/s) | 4.1938
Note on E1: Table 13.2.4-1 Typical Silt and Moisture Contents of Materials at various industries - Sand
Note on A7: Velocidade média do ano de 2015 da Estação Aeroporto

## Resumo
Fontes Emissoras | Taxa de Emissão [kg/h]
| PM | PM10 | PM2.5 | NOX | SO2 | CO | VOC
Transferências | 9.1333e-05 | 4.3198e-05 | 6.5414e-06 | - | - | - | -
Máquinas e Equipamentos | 0.03364 | 0.03364 | 0.03364 | 0.91798 | 0.00085376 | 0.26568 | 0.088549
Erosão Eólica | 0.47264 | 0.23632 | 0.035448 | - | - | - | -
TOTAL | 0.50637 | 0.27 | 0.069094 | 0.91798 | 0.00085376 | 0.26568 | 0.088549
Nota: "Erosão Eólica" foi calculada na Planilha: Erosão Eólica_Rodoareia

## ppm to mg.m-3 (hidden)
Conversão ppm para mg/m³:
Equação Geral:
Onde: MW (g/mol) - massa molar P (atm) - pressão do gás P0 - 1 atm (CNTP) T (K) - temperatura do gás T0 - 298,15 K (25 ºC) (CNTP)
Massa Molar - MW [g/mol] |  | Fonte | Concentração CO [ppm] | Temperatura [ºC] | Temperatura [K] | Pressão [atm] | Concentração CO [mg/m³]
NO2 | 46.0055 | Chaminé do Torrador I | #REF! | #REF! | #REF! | 1 | #REF!
NO | 30.01 | Chaminé do Torrador II | #REF! | #REF! | #REF! |  | #REF!
CO | 28.01 | Chaminé da Caldeira Bremmer | #REF! | #REF! | #REF! |  | #REF!
O3 | 48 | Chaminé do Silo de Borra Úmida | #REF! | #REF! | #REF! |  | #REF!
H2S | 34.1 | Chaminé do Multiciclone da Torre I | #REF! | #REF! | #REF! |  | #REF!
SO2 | 64.066 | Chaminé do Multiciclone da Torre II | #REF! | #REF! | #REF! |  | #REF!
HCl | 36.46 | Chaminé do Secador de Borra | #REF! | #REF! | #REF! |  | #REF!
HF | 20.0063 | Chaminé do Gerador I | #REF! | #REF! | #REF! |  | #REF!
C3H8 | 44.1 | Chaminé do Gerador II | #REF! | #REF! | #REF! |  | #REF!
Benzeno | 78.11
CO2 | 44.01
𝑚𝑔/𝑚^3 =𝑝𝑝𝑚 . 0,04087 . 𝑀𝑊 . [(𝑃/𝑃_0 ). (𝑇_0/𝑇)]