## Dados
Fonte: Informações fornecidos pelo empreendimento à solicitação através do OFÍCIO/Nº 008-2018 IEMA/DT/CQAI
Horário de Funcionamento
Segunda a sexta-feira | 07:00 às 17:00
Consumo de insumos em 2015:
Tintas: | 960 | Litros
Solventes: | 96 | Litros
Escória de Cobre: | 6750 | Kg

## FE-Jateamento e Pintura
Fonte: AP-42, CH 13.2.6: Abrasive Blasting - https://www3.epa.gov/ttn/chief/ap42/ch13/final/c13s02-6.pdf
AP42 - 13.2.6 Abrasive Blasting
Table 13.2.6-1 Particulate Emission Factors for Abrasive Blasting
Emission Factor Rating: E
Total PM
Source |  | Emission Factor, kg/Mg abrasive
Abrasive blasting of unspecified metal parts, controlled with a fabric filter |  | 0.69
Fonte: AP-42 CH 4.2.2.1 General Industrial Surface Coating - https://www3.epa.gov/ttn/chief/ap42/ch04/final/c4s02_2a.pdf
AP42 - 4.2.2.1 General Industrial Surface Coating
Table 4.2.2.1-1 VOC Emission Factors for Uncontrolled Surface Coating
Emission Factor Rating: B
Available Information on Coating | kg/L of coating
Conventional or waterborne paints: VOC, wt % (d) | d * (coating density)/100

## Emissão Jateamento
Fonte: Informações fornecidos pelo empreendimento à solicitação através do OFÍCIO/Nº 008-2018 IEMA/DT/CQAI
Fonte Emissora | Produto | Quantidade [t/h] | Latitude [º] | Longitude [º] | Diâmetro [m] | Altura [m] | Fator de emissão [kg/t de produto] | Taxa de Emissão [kg/h]
[7 empty] | PM | PM | PM10 | PM2,5
Filtro Cartucho Cabine Jateamento Abrasivo | Escória de Cobre | 0.00077055 | -20.1797 | -40.2279 | 1.5 | 3 | 0.69 | 0.00053168 | 0.00053168 | 0.00053168
TOTAL | [7 empty] | 0.00053168 | 0.00053168 | 0.00053168
Note on J4: Devido a inexistência de informação, foi considerado que PM10=PM
Note on K4: Devido a inexistência de informação, foi considerado que PM2.5=PM

## Pintura
Fonte: Informações fornecidos pelo empreendimento à solicitação através do OFÍCIO/Nº 008-2018 IEMA/DT/CQAI
Fonte Emissora | Latitude [º] | Longitude [º] | Produto | Quantidade [t/h] | Teor de Voláteis [%] | Taxa de Emissão [kg/h]
VOC
Cabine de Pintura | -20.1797 | -40.2279 | Tintas e Solventes | 0.00014806 | 42.8 | 0.063369
TOTAL | [5 empty] | 0.063369
Densidade média das tintas (t/m³) | 1.2478
Densidade média dos solventes (t/m³) | 1.0322
Note on F3: USEPA (1981) - Table 4.2.2.1-2 Typical Densities and Solids Contents of Coatings. Como as FISPQs enviadas não continham o teor de voláteis, e não foi informado pelo empreendimento tais valores, considerou-se o teor de voláteis do epóxi (matéria-prima existente dentre as enviadas) existente na AP42.
Note on G3: USEPA (1981) - VOC Emission Factors for Uncontrolled Surface Coating
Note on B8: Valor obtido da média das densidades das tintas (contidas nas FISPQs enviadas pelo empreendimento). Como não foi informado o consumo de cada tipo de tinta, foi considerado um valor médio.
Note on B9: Valor obtido da média das densidades dos solventes (contidas nas FISPQs enviadas pelo empreendimento). Como não foi informado o consumo de cada tipo de solvente, foi considerado um valor médio.

## Resumo
Fontes Emissoras | Taxa de Emissão [kg/h]
| PM | PM10 | PM2.5 | VOC
Jateamento Abrasivo | 0.00053168 | 0.00053168 | 0.00053168 | -
Pintura | - | - | - | 0.063369
TOTAL | 0.00053168 | 0.00053168 | 0.00053168 | 0.063369