## Dados
Fonte: Informações enviadas pelo empreendimento através dos Ofícios IEMA N° 036/2018
Processo Produtivo
Quantidade de GLP envasada (ton) | 51643
Quantidade de botijões envasados (referência P13) | 3972538.4615
Chaminé de Pintura
Chaminé de Pintura
Diâmetro (m) | 0.8
Tinta
Quantidade de tinta para pintura de vasilhames (L/ano)
67781

## Emissão Envasamento
Fonte: Informações enviadas pelo empreendimento através dos Ofícios IEMA N° 036/2018
Fonte Emissora | Latitude [º] | Longitude [º] | Número de Botijões [Referência P13] | Fator de emissão [kg/botijão] | Taxa de Emissão [kg/h]
|  |  |  | VOC | VOC
Emissão fugitiva do envase de GLP | -20.1937 | -40.2392 | 3972538.4615 | 0.0014 | 0.63488
TOTAL |  |  |  |  | 0.63488
Note on E5: Foi considerado o fator de emissão de envasamento de GLP fornecido pela Nacional Gás Butano

## Emissão Cabine de Pintura
Fonte: Informações enviadas pelo empreendimento através dos Ofícios IEMA N° 036/2018
Fonte Emissora | Latitude [º] | Longitude [º] | Diâmetro [m] | Altura [m] | Temperatura [ºC] | Consumo de tinta [L/ano] | Massa específica [kg/L] | Fração de voláteis [%] | Taxa de Emissão [kg/h]
VOC
Cabine de Pintura | -20.1943 | -40.2382 | 0.8 | - | - | 67781 | 0.98 | 56.5 | 4.2843
TOTAL | [8 empty] | 4.2843
Note on E5: Altura não fornecida pelo empreendimento
Note on F5: Temperatura não fornecida pelo empreendimento
Note on H5: Dado obtido pela ficha técnica da tinta de botijões (Consigaz)
Note on I5: Dado obtido pela ficha técnica da tinta de botijões (Consigaz)

## Resumo
Fontes Emissoras | Taxa de Emissão [kg/h]
VOC
Envasamento | 0.63488
Chaminé da Cabine de Pintura | 4.2843
TOTAL | 4.9192