## Emissão Navios
Tipo de Navio | Nº Navios | Potência [kW] | Tempo Médio [h] |  | Energia Utilizada [kWh/ano] |  | Taxa de Emissão [kg/h]
|  |  | Residência | Manobra | Manobra | Espera no porto | PM | PM10 | PM2.5 | NOX | SO2 | CO | VOC
Carga Geral | 91 | 8948.3985 | 61 | 1.5 | 855019.4732 | 20365749.5482 | 3.7118 | 3.7118 | 3.7118 | 32.1992 | 29.302 | 3.8759 | 2.2485
TOTAL | [6 empty] | 3.7118 | 3.7118 | 3.7118 | 32.1992 | 29.302 | 3.8759 | 2.2485
Tipo de Navio | Nº Navios manobrados | Tipo de Combustível | Consumo de Combustível [t/ano] | Taxa de Emissão [kg/h]
|  |  |  | PM | PM10 | PM2.5 | NOX | SO2 | CO | VOC
Rebocadores | 91 | ODM | 52.8528 | 0.058524 | 0.058524 | 0.058524 | 0.2896 | 0.3077 | 0.044647 | 0.031977
TOTAL |  |  |  | 0.058524 | 0.058524 | 0.058524 | 0.2896 | 0.3077 | 0.044647 | 0.031977
Operação | % da potência do navio utilizada
| Main Engine | Tempo | Auxiliary Engine
Espera no porto | 20% | 5% | 40%
Manobra | 20% | 100% | 50%
Tipo de Navio | Operação | Fator de Emissão [g/kWh]
|  | PM | PM10 | PM2.5 | NOX | SO2 | CO | HCT
A31 - General cargo | Espera no porto | 1.5 | 1.5 | 1.5 | 13.3 | 12.1 | 1.6 | 0.9
| Manobra | 2.3 | 2.3 | 2.3 | 13.1 | 12 | 1.6 | 1.6
Tipo de Navio | Operação | Fator de Emissão [kg/t]
|  | PM | PM10 | PM2.5 | NOX | SO2 | CO | HCT
B32 - Towing/Pushing | Espera no porto | 7.7 | 7.7 | 7.7 | 51 | 52 | 7.4 | 4.2
| Manobra | 9.7 | 9.7 | 9.7 | 48 | 51 | 7.4 | 5.3
Note on C1: Consideração: Potência média dos navios de Carga geral, off-shore e Ro-Ro utilizadas igual ao do Porto Vitória por falta de informações
Note on N2: Fora considerado o Fator de Emissão de HCT, devido à ausência de fator específico para VOC.
Note on C6: Consideração: Densidade do Óleo diesel marítimo d = 0,88 kg/L Fonte: FISPQ nº BR0059_P (Óleo Diesel Marítmo) Referência: http://grupofanal.com.br/wp-content/uploads/2018/07/MARITIMO.pdf
Note on D6: Consideração: Consumo de combustível por manobra = 330 L (informação TVV) Nº de rebocadores por manobra = 1 (informação Technip) Densidade do ODM de 0,88 kg/L
Note on K7: Fora considerado o Fator de Emissão de HCT, devido à ausência de fator específico para VOC.
Note on C13: Percentual do tempo em que toda a Main Engine funciona durante cada operação

## Nota
Outras fontes emissoras que possam existir no empreendimento não foram estimadas devido à ausência de informações

## Resumo
Fontes Emissoras | Taxa de Emissão [kg/h]
| PM | PM10 | PM2.5 | NOX | SO2 | CO | VOC
Navios | 3.7703 | 3.7703 | 3.7703 | 32.4888 | 29.6097 | 3.9206 | 2.2805
TOTAL | 3.7703 | 3.7703 | 3.7703 | 32.4888 | 29.6097 | 3.9206 | 2.2805