## FE-Transferências
Referências: AP-42 (USEPA, 2006) - https://www3.epa.gov/ttn/chief/ap42/ch13/final/c13s0204.pdf
Aerodynamic Particle Size Multiplier (k) For Equation 1 |  |  |  |  | Table 13.2.4-1. TYPICAL SILT AND MOISTURE CONTENTS OF MATERIALS AT VARIOUS INDUSTRIES
< 30 µm | < 15 µm | < 10 µm | < 5 µm | < 2.5 µm | Industry | Material | Silt Content (%) |  | Moisture Content (%)
0.74 | 0.48 | 0.35 | 0.2 | 0.053 |  |  | Range | Mean | Range | Mean
[5 empty] | Municipal solid waste landfills | Sand | - | 2.6 | - | 7.4
Equação Geral: | [5 empty] | Slag | 3,0 - 4,7 | 3.8 | 2,3 - 4,9 | 3.6
[6 empty] | Cover | 5,0 - 16 | 9 | 8,9 - 16 | 12
[6 empty] | Clay/dirty mix | - | 9.2 | - | 14
[6 empty] | Clay | 4,5 - 7,4 | 6 | 8,9 - 11 | 10
[6 empty] | Fly ash | 78 - 81 | 80 | 26 - 29 | 27
| Onde: E - emissão k - particle size multiplier (dimensionless) U - mean wind speed, meters per second (m/s) (miles per hour [mph]) M - material moisture content (%) |  |  |  |  | Misc. Fill materials | - | 12 | - | 11
Massa específica (kg/m³)
[5 empty] | Areia | 1520
[5 empty] | Brita | 1550
[5 empty] | Pó calcário FGD | 2400
𝐸=𝑘(0,0016) (𝑈/2,2)^1,3/(𝑀/2)^1,4
Note on A6: Rating A
Note on H15: Fonte: https://repositorio.unesp.br/bitstream/handle/11449/90740/menossi_rt_me_ilha.pdf?sequence
Note on H16: Fonte: https://repositorio.unesp.br/bitstream/handle/11449/90740/menossi_rt_me_ilha.pdf?sequence
Note on H17: Densidade obtida na tese: https://repositorio.ufsc.br/xmlui/handle/123456789/135251

## FE-Maq e Equip
Fonte: AQMD (2016) - http://www.aqmd.gov/home/regulations/ceqa/air-quality-analysis-handbook/off-road-mobile-source-emission-factors
Ano de fabricação considerado: | Ver comentário na coluna Equipment
Equipment | MaxHP | PM [kg/h] | NOX [kg/h] | SOX [kg/h] | CO [kg/h] | ROG [kg/h] | CO2 [kg/h] | CH4 [kg/h]
Rubber Tired Loaders (Pá Carregadeira) | Rubber Tired Loaders - 25 | 0.0022234 | 0.058539 | 9.7431e-05 | 0.031618 | 0.0092637 | 7.6789 | 0.00083585
| Rubber Tired Loaders - 50 | 0.012084 | 0.13608 | 0.00018266 | 0.16035 | 0.049538 | 14.1292 | 0.0044698
| Rubber Tired Loaders - 120 | 0.02162 | 0.25648 | 0.00031347 | 0.18685 | 0.040903 | 26.7227 | 0.0036906
| Rubber Tired Loaders - 175 | 0.02218 | 0.40439 | 0.0005426 | 0.28401 | 0.052997 | 48.2237 | 0.0047818
| Rubber Tired Loaders - 250 | 0.017011 | 0.49741 | 0.00076033 | 0.16117 | 0.053796 | 67.5746 | 0.0048539
| Rubber Tired Loaders - 500 | 0.025111 | 0.7034 | 0.0010552 | 0.27603 | 0.080259 | 107.5051 | 0.0072416
| Rubber Tired Loaders - 750 | 0.052285 | 1.4847 | 0.0022144 | 0.56471 | 0.16548 | 220.2319 | 0.014931
| Rubber Tired Loaders - 1000 | 0.076488 | 2.5494 | 0.0027085 | 0.78697 | 0.22348 | 269.3771 | 0.020164
Cement and Mortar Mixers (Betoneira) | Cement and Mortar Mixers - 15 | 0.0019058 | 0.027042 | 4.461e-05 | 0.018095 | 0.004172 | 2.8668 | 0.00037643
| Cement and Mortar Mixers - 25 | 0.0060239 | 0.079981 | 0.00010104 | 0.049151 | 0.019424 | 7.9633 | 0.0017526
Fonte: AQMD (2016) - http://www.aqmd.gov/home/regulations/ceqa/air-quality-analysis-handbook/off-road-mobile-source-emission-factors
Equação Geral:
Onde: E - emissão (lb/dia) n - número de equipamentos de cada categoria H - número de horas diárias de operação do equipamento EF - fator de emissão (lb/h)
𝐸=𝑛 𝑥 𝐻 𝑥 𝐸𝐹
Note on A4: Ano 2014
Note on A12: Ano 2007

## Dados
Fonte: Informações enviadas pelo empreendimento através dos Ofícios IEMA N° 110/2017
Funcionamento - Serra: 07 às 11 e 12 às 16 (horas): | 8
Entrada de Materiais (2015) - Serra | [12 empty] | Total
Mês | Janeiro | Fevereiro | Março | Abril | Maio | Junho | Julho | Agosto | Setembro | Outubro | Novembro | Dezembro
Areia Natural de rio (m³) | 1688.5 | 1621.45 | 2459.67 | 2866.9 | 2979.48 | 2103.46 | 2315.06 | 1532.16 | 1941.36 | 1689.14 | 1723.38 | 1764.61 | 24685.17
Areia Natural Leide Monte (m³) | 0 | 500 | 50 | 425 | 200 | 380 | 308 | 280 | 220 | 200 | 200 | 0 | 2763
Brita 0 de Gnaisse (m³) | 844.13 | 505.04 | 796.07 | 1234.16 | 1091.71 | 925.67 | 742.79 | 601.36 | 667.91 | 749.24 | 719.72 | 696.84 | 9574.64
Brita 1 de Gnaisse (m³) | 1251.76 | 1715.52 | 2496.12 | 2380.42 | 2288.43 | 1901.11 | 2017.49 | 1570.29 | 1861.56 | 1484.4 | 1726.45 | 1333.63 | 22027.18
Pó de FGD (kg) | 0 | 0 | 0 | 47240 | 106080 | 56872 | 38790 | 78694.01 | 57440 | 58210.01 | 56027 | 41460 | 540813.02
599863.01
Máquinas e Equipamentos | bar: Janeiro to Julho
Equipamento | Janeiro: Modelo; Fevereiro: Quantidade; Março: Potência (hp); Abril: Ano; Maio: Mod.; Junho: Tráfego Interno; Julho: Horas Trabalhadas (h/dia)
Pá Carregadeira | Janeiro: KOMATSU - WA200-5; Fevereiro: 1; Março: 123; Abril: 2014; Junho: X; Julho: 8
Medidas de controle
Enclausuramento do sistema de carregamento e das correias de alimentação do silo de mistura
Lavagem do pátio realizada duas vezes ao dia
Filtro de mangas no silo
Filtro de Mangas | bar: Janeiro
Especificação do Filtro de Mangas de empresas produtoras de concreto | Janeiro: Capacidade Máxima Volumétrica (m³/min)
Granito Concreto Serra | Janeiro: 48
Granito Concreto Vila Velha | Janeiro: 54
Concrevit Cariacica (Filtro de Mangas 2) | Janeiro: 56
Concrevit Cariacica (Filtro de Mangas 1) | Janeiro: 112
Concrevit Vila Velha | Janeiro: 37
Média | Janeiro: 61.4
Temperatura de Trabalho (ºC)
35
Note on H14: Horas trabalhadas não informada pela empresa. Portanto, foi considerado que as horas trabalhadas são equivalente ao período de funcionamento da empresa (8 horas)
Note on A34: Temperatura de trabalho não fornecida pela empresa. Portanto, foi considerado o valor de 35ºC, temperatura média de trabalho do filtro de mangas da empresa Granito Concreto Vila Velha, que utiliza o filtro de mangas com a mesma finalidade que a Topmix

## Emissão Maq e Equip
Conversão de kw para hp | 1.3407
Fonte Emissora | Potência [hp] | Equipamento [hp] | Latitude [º] | Longitude [º] | Quantidade | Horas/dia | Fator de Emissão [kg/h] |  |  |  |  | Taxa de Emissão [kg/h]
[7 empty] | PM | NOX | SO2 | CO | VOC | PM | PM10 | PM2.5 | NOX | SO2 | CO | VOC
Pá Carregadeira | 123 | Rubber Tired Loaders - 175 | -20.1936 | -40.2609 | 1 | 8 | 0.02218 | 0.40439 | 0.0005426 | 0.28401 | 0.052997 | 0.0073935 | 0.0073935 | 0.0073935 | 0.1348 | 0.00018087 | 0.09467 | 0.017666
TOTAL | [11 empty] | 0.0073935 | 0.0073935 | 0.0073935 | 0.1348 | 0.00018087 | 0.09467 | 0.017666
Note on G3: Horas trabalhadas não informada pela empresa. Portanto, foi considerado que as horas trabalhadas são equivalente ao período de funcionamento da empresa (8 horas)
Note on J4: Devido à inexistência de fator para SO2, foi considerado fator de SOx para SO2.
Note on L4: Devido à inexistência de fator para COV, foi considerado o fator de emissão de ROG. Pois, a maioria dos componentes de ROG são COV (https://www.arb.ca.gov/ei/speciate/voc_rog_dfn_1_09.pdf).
Note on N4: Devido à inexistência de fator para PM10, foi considerado PM10 = PM.
Note on O4: Devido à inexistência de fator para PM2.5, foi considerado PM2.5 = PM.
Note on Q4: Devido à inexistência de fator para SO2, foi considerado fator de SOx para SO2.
Note on S4: Devido à inexistência de fator para COV, foi considerado o fator de emissão de ROG. Pois, a maioria dos componentes de ROG são COV (https://www.arb.ca.gov/ei/speciate/voc_rog_dfn_1_09.pdf).

## Emissão Saída do Filtro
Fonte: Informações enviadas pelo empreendimento através dos Ofícios IEMA N° 110/2017
Fonte Emissora | Latitude [⁰] | Longitude [⁰] | Tipo de Controle | Vazão do Filtro de Mangas [m³/h] | Vazão do Filtro de Mangas [Nm³/h] | Concentração [mg/Nm³] | Taxa de Emissão [kg/h]
[7 empty] | PM | PM10 | PM2,5
Saída do filtro de mangas | -20.1936 | -40.2612 | Filtro de Mangas | 3684 | 3265.5674 | 50 | 0.16328 | 0.13879 | 0.048984
Total | [6 empty] | 0.16328 | 0.13879 | 0.048984
Note on I4: Devido a ausência de informações, a taxa de emissão para o PM10 foi relacionada com a distribuição de tamanho de partículas, de acordo com o Apêndice B.2 da AP-42. Fonte: AP-42 (1986) - GENERALIZED PARTICLE SIZE DISTRIBUTIONS: https://www3.epa.gov/ttn/chief/ap42/appendix/appb-2.pdf
Note on J4: Devido a ausência de informações, a taxa de emissão para o PM2,5 foi relacionada com a distribuição de tamanho de partículas, de acordo com o Apêndice B.2 da AP-42. Fonte: AP-42 (1986) - GENERALIZED PARTICLE SIZE DISTRIBUTIONS: https://www3.epa.gov/ttn/chief/ap42/appendix/appb-2.pdf
Note on A5: Não há chaminé no filtro de mangas
Note on B5: Ausência da coordenada do local. Portanto, foi considerada a média da coordenada da latitude dos silos.
Note on C5: Ausência da coordenada do local. Portanto, foi considerada a média da coordenada da latitude dos silos.
Note on E5: Informação da vazão do filtro de mangas não fornecida pelo empreendimento. Portanto, foi considerado o valor médio da capacidade volumétrica do filtro de mangas dos empreendimento que produzem concreto, pois tais empreendimentos utilizam o filtro de mangas para a mesma finalidade que a Topmix
Note on G5: A concentração típica de saída do filtro de mangas é menor que 50mg/Nm³. Portanto, considerou-se o valor de 50mg/Nm³. Fonte: USEPA - https://www3.epa.gov/ttn/catc/cica/files/ff-pulse.pdf

## Emissão Transferências
Funcionamento (horas): | 8
Conversão de m³ para t (Brita) | 1.55
Conversão de m³ para t (Areia) | 1.52
Quantidade areia + pó de FGD (t/h): | 4.8244
Quantidade Brita (t/h): | 5.5916
Velocidade do Vento (m/s) | 4.2
Fonte: Informações enviadas pelo empreendimento através dos Ofícios IEMA N° 110/2017
Fonte Emissora | Material | Umidade do Material [%] | Controle | Controle [%] | Quantidade [t/h] | Latitude [º] | Longitude [º] | Altura [m] | Fator de Emissão [kg/t] |  |  | Taxa de Emissão [kg/h]
[9 empty] | PM | PM10 | PM2,5 | PM | PM10 | PM2,5
TR - Caminhão / Pátio de areia + Pó de FGD | Areia e pó de FGD | 7.4 | - | 0 | 4.8244 | -20.1936 | -40.2612 | 5 | 0.00043948 | 0.00020786 | 3.1477e-05 | 0.0021203 | 0.0010028 | 0.00015186
TR - Caminhão / Pátio de brita | Brita | 1 | - | 0 | 5.5916 |  |  | 5 | 0.00043948 | 0.00020786 | 3.1477e-05 | 0.0024574 | 0.0011623 | 0.00017601
TR - Pá carregadeira (Areia + Pó de FGD) / Silo | Areia e pó de FGD | 7.4 | Enclausuramento | 70 | 4.8244 |  |  | 10 | 0.00043948 | 0.00020786 | 3.1477e-05 | 0.00063608 | 0.00030085 | 4.5557e-05
TR - Pá carregadeira (Brita) / Silo | Brita | 1 | Enclausuramento | 70 | 5.5916 |  |  | 10 | 0.00043948 | 0.00020786 | 3.1477e-05 | 0.00073723 | 0.00034869 | 5.2802e-05
TR - Mistura Silo (Areia) | Areia e pó de FGD | 7.4 | Enclausuramento | 70 | 4.8244 |  |  | 5 | 0.00043948 | 0.00020786 | 3.1477e-05 | 0.00063608 | 0.00030085 | 4.5557e-05
TR - Mistura Silo (Brita) | Brita | 1 | Enclausuramento | 70 | 5.5916 |  |  | 5 | 0.00043948 | 0.00020786 | 3.1477e-05 | 0.00073723 | 0.00034869 | 5.2802e-05
TOTAL | [11 empty] | 0.0073243 | 0.0034642 | 0.00052458
Nota:
1) As matérias primas consideradas foram os diferentes tipo de cimento, de areia e de brita, pois representam mais de 95% de toda a matéria prima utilizada
2) O empreendimento informou que possui 2 pilhas. Portanto, foi considerado que em uma pilha é armazenado brita e a outra pilha é armazenada a areia + o pó de FGD
Note on A6: Velocidade média do ano de 2015 da Estação Aeroporto
Note on C12: Foi considerado a umidade da mistura de areia e do pó de FGP equivalente a umidade da areia
Note on G12: Foiu considerada as coordenadas centrais
Note on H12: Foiu considerada as coordenadas centrais
Note on I12: Considerado um valor médio
Note on C13: USEPA (2003) Background Information for Revised AP-42 Section 11.19.2, Crushed Stone Processing and Pulverized Mineral Processing: The targeted moisture contents of the raw material (granite) during the uncontrolled runs were <1.5 percent. Assim, foi considerado o teor de umidade de 1%.
Note on I13: Considerado um valor médio
Note on C14: Foi considerado a umidade da mistura de areia e do pó de FGP equivalente a umidade da areia
Note on E14: Valor observado no WRAP (2006)
Note on I14: Considerado um valor médio
Note on C15: USEPA (2003) Background Information for Revised AP-42 Section 11.19.2, Crushed Stone Processing and Pulverized Mineral Processing: The targeted moisture contents of the raw material (granite) during the uncontrolled runs were <1.5 percent. Assim, foi considerado o teor de umidade de 1%.
Note on E15: Valor observado no WRAP (2006)
Note on I15: Considerado um valor médio
Note on C16: Foi considerado a umidade da mistura de areia e do pó de FGP equivalente a umidade da areia
Note on E16: Valor observado no WRAP (2006)
Note on I16: Considerado um valor médio
Note on C17: USEPA (2003) Background Information for Revised AP-42 Section 11.19.2, Crushed Stone Processing and Pulverized Mineral Processing: The targeted moisture contents of the raw material (granite) during the uncontrolled runs were <1.5 percent. Assim, foi considerado o teor de umidade de 1%.
Note on E17: Valor observado no WRAP (2006)
Note on I17: Considerado um valor médio

## Emissão Vias
As emissões provenientes das vias internas de tráfego não foram consideradas pois na maior parte do tempo os veículos trabalham fora da zona do empreendimento. Tais emissões provenientes do tráfego de veículos em vias já foram contabilizadas no inventário separadamente na estimativa de emissões das vias de tráfego da Região da Grande Vitória.

## Resumo
Fontes Emissoras | Taxa de Emissão [kg/h]
| PM | PM10 | PM2.5 | NOX | SO2 | CO | VOC
Transferências | 0.0073243 | 0.0034642 | 0.00052458 | - | - | - | -
Máquinas e Equipamentos | 0.0073935 | 0.0073935 | 0.0073935 | 0.1348 | 0.00018087 | 0.09467 | 0.017666
Erosão Eólica | 0.030499 | 0.01525 | 0.0022875 | - | - | - | -
Saída do Filtro de Mangas | 0.16328 | 0.13879 | 0.048984 | - | - | - | -
TOTAL | 0.2085 | 0.16489 | 0.059189 | 0.1348 | 0.00018087 | 0.09467 | 0.017666
"Erosão Eólica" foi calculada na planilha: Memorial_Topmix_Erosao_Eolica

## ppm to mg.m-3 (hidden)
Conversão ppm para mg/m³:
Equação Geral:
Onde: MW (g/mol) - massa molar P (atm) - pressão do gás P0 - 1 atm (CNTP) T (K) - temperatura do gás T0 - 298,15 K (25 ºC) (CNTP)
Massa Molar - MW [g/mol] |  | Fonte | Concentração CO [ppm] | Temperatura [ºC] | Temperatura [K] | Pressão [atm] | Concentração CO [mg/m³]
NO2 | 46.0055 | Chaminé do Torrador I | #REF! | #REF! | #REF! | 1 | #REF!
NO | 30.01 | Chaminé do Torrador II | #REF! | #REF! | #REF! |  | #REF!
CO | 28.01 | Chaminé da Caldeira Bremmer | #REF! | #REF! | #REF! |  | #REF!
O3 | 48 | Chaminé do Silo de Borra Úmida | #REF! | #REF! | #REF! |  | #REF!
H2S | 34.1 | Chaminé do Multiciclone da Torre I | #REF! | #REF! | #REF! |  | #REF!
SO2 | 64.066 | Chaminé do Multiciclone da Torre II | #REF! | #REF! | #REF! |  | #REF!
HCl | 36.46 | Chaminé do Secador de Borra | #REF! | #REF! | #REF! |  | #REF!
HF | 20.0063 | Chaminé do Gerador I | #REF! | #REF! | #REF! |  | #REF!
C3H8 | 44.1 | Chaminé do Gerador II | #REF! | #REF! | #REF! |  | #REF!
Benzeno | 78.11
CO2 | 44.01
𝑚𝑔/𝑚^3 =𝑝𝑝𝑚 . 0,04087 . 𝑀𝑊 . [(𝑃/𝑃_0 ). (𝑇_0/𝑇)]