## Dados
Fonte: Informações enviadas pelo empreendimento através do Ofício IEMA N° 085/2017
Horário de Funcionamento | 07:00 às 16:00
Compra/venda
Quantidade de areia extraída (m³/ano) | 60000
Massa específica da areia (t/m³) | 1.52
Área de secagem areia (m²) | 3333.3333
Consumo combustível dragas (L/h)
Draga Cemmi 8 | 16
Draga Cemmi 6 | 10
Note on A6: Fonte: MENOSSI, 2004 https://repositorio.unesp.br/bitstream/handle/11449/90740/menossi_rt_me_ilha.pdf?sequence
Note on B8: Considerando uma altura de 3 metros das pilhas de disposição da areia no pátio de secagem, e que 1/6 do material que contribui para a formação da área suscetivel a erosão eólica (uma vez que o material não é todo extraído e estocado).

## FE-Maq e Equip
Fonte: AQMD (2016) - http://www.aqmd.gov/home/regulations/ceqa/air-quality-analysis-handbook/off-road-mobile-source-emission-factors
Ano de fabricação considerado: | 2007
Equipment | MaxHP | PM [kg/h] | NOX [kg/h] | SOX [kg/h] | CO [kg/h] | ROG [kg/h] | CO2 [kg/h] | CH4 [kg/h]
Rubber Tired Loaders (Pá Carregadeira) | Rubber Tired Loaders - 25 | 0.0041647 | 0.065319 | 9.7431e-05 | 0.032118 | 0.010014 | 7.6789 | 0.00090351
| Rubber Tired Loaders - 50 | 0.019389 | 0.15851 | 0.00018266 | 0.19954 | 0.08789 | 14.1292 | 0.0079302
| Rubber Tired Loaders - 120 | 0.03516 | 0.39013 | 0.00031347 | 0.20044 | 0.067139 | 26.7227 | 0.0060578
| Rubber Tired Loaders - 175 | 0.034874 | 0.62819 | 0.0005426 | 0.29144 | 0.079807 | 48.2237 | 0.0072009
| Rubber Tired Loaders - 250 | 0.031011 | 0.83698 | 0.00076033 | 0.22496 | 0.080781 | 67.5746 | 0.0072888
| Rubber Tired Loaders - 500 | 0.044313 | 1.1811 | 0.0010552 | 0.44023 | 0.11468 | 107.5051 | 0.010348
| Rubber Tired Loaders - 750 | 0.091699 | 2.4816 | 0.0022144 | 0.8978 | 0.23767 | 220.2319 | 0.021444
| Rubber Tired Loaders - 1000 | 0.11282 | 3.6321 | 0.0027085 | 1.2834 | 0.33189 | 269.3772 | 0.029946
Rubber Tired Dozers (Trator de Rodas) | Rubber Tired Dozers - 175 | 0.052784 | 0.9276 | 0.00066081 | 0.40659 | 0.12301 | 58.7296 | 0.011099
| Rubber Tired Dozers - 250 | 0.056081 | 1.2702 | 0.00093646 | 0.4011 | 0.14237 | 83.2283 | 0.012846
| Rubber Tired Dozers - 500 | 0.070892 | 1.6615 | 0.0011793 | 0.96146 | 0.18346 | 120.1441 | 0.016553
| Rubber Tired Dozers - 750 | 0.10709 | 2.5368 | 0.0018188 | 1.4383 | 0.2764 | 180.8873 | 0.024939
| Rubber Tired Dozers - 1000 | 0.15498 | 4.2165 | 0.0026995 | 2.2956 | 0.43286 | 268.4783 | 0.039056
Generator Sets (Geradores) | Generator Sets - 15 | 0.0036927 | 0.057938 | 7.2049e-05 | 0.034524 | 0.0089842 | 4.6301 | 0.00081063
| Generator Sets - 25 | 0.0055941 | 0.081561 | 0.00010147 | 0.051706 | 0.015841 | 7.9975 | 0.0014293
| Generator Sets - 50 | 0.014433 | 0.14501 | 0.00017957 | 0.13953 | 0.058676 | 13.8903 | 0.0052942
| Generator Sets - 120 | 0.035899 | 0.46892 | 0.00041476 | 0.23521 | 0.074308 | 35.3572 | 0.0067047
| Generator Sets - 175 | 0.036058 | 0.76831 | 0.00072462 | 0.34331 | 0.088189 | 64.4007 | 0.0079572
| Generator Sets - 250 | 0.033437 | 1.0815 | 0.0010846 | 0.27097 | 0.089893 | 96.3906 | 0.0081109
| Generator Sets - 500 | 0.049167 | 1.5754 | 0.0014997 | 0.50851 | 0.12811 | 152.7938 | 0.011559
| Generator Sets- 750 | 0.080331 | 2.6031 | 0.0024801 | 0.82091 | 0.21298 | 246.6588 | 0.019217
| Generator Sets - 9999 | 0.18827 | 6.0139 | 0.0047824 | 1.9993 | 0.54198 | 475.6388 | 0.048902
Pumps (Bombas) | Pumps - 15 | 0.003322 | 0.043277 | 5.2399e-05 | 0.025108 | 0.0076118 | 3.3674 | 0.0006868
| Pumps - 25 | 0.0069211 | 0.090146 | 0.00011215 | 0.057149 | 0.023 | 8.8393 | 0.0020752
| Pumps - 50 | 0.016836 | 0.16417 | 0.00020133 | 0.16425 | 0.069913 | 15.574 | 0.0063081
| Pumps - 120 | 0.03729 | 0.47573 | 0.00041476 | 0.23881 | 0.076447 | 35.3572 | 0.0068977
| Pumps - 175 | 0.036997 | 0.76935 | 0.00071515 | 0.344 | 0.089661 | 63.5588 | 0.00809
| Pumps - 250 | 0.032997 | 1.0399 | 0.0010277 | 0.26175 | 0.088052 | 91.3395 | 0.0079448
| Pumps - 500 | 0.052135 | 1.6325 | 0.0015369 | 0.54538 | 0.13526 | 156.5821 | 0.012204
| Pumps - 750 | 0.08722 | 2.7625 | 0.0026028 | 0.90164 | 0.2299 | 258.8654 | 0.020744
| Pumps - 9999 | 0.24679 | 7.8519 | 0.0061791 | 2.6851 | 0.71133 | 614.5424 | 0.064182
Dumpers/Tenders (Caminhão basculante) | Dumpers/Tenders - 25 | 0.0022016 | 0.032151 | 4.388e-05 | 0.017386 | 0.0062094 | 3.4584 | 0.00056027
Tractors/Loaders/Backhoes (Trator/Carregadeira/Retroescavadeira) | Tractors/Loaders/Backhoes - 25 | 0.0042994 | 0.06544 | 9.1297e-05 | 0.033634 | 0.011508 | 7.1954 | 0.0010384
| Tractors/Loaders/Backhoes - 50 | 0.017631 | 0.14903 | 0.00017795 | 0.18074 | 0.076387 | 13.7652 | 0.0068923
| Tractors/Loaders/Backhoes - 120 | 0.028794 | 0.31658 | 0.00027524 | 0.17001 | 0.053478 | 23.4634 | 0.0048252
| Tractors/Loaders/Backhoes - 175 | 0.030494 | 0.54818 | 0.00051745 | 0.26843 | 0.068628 | 45.9883 | 0.0061922
| Tractors/Loaders/Backhoes - 250 | 0.029155 | 0.87589 | 0.00087649 | 0.21389 | 0.077732 | 77.8986 | 0.0070137
| Tractors/Loaders/Backhoes - 500 | 0.053371 | 1.5319 | 0.00176 | 0.4662 | 0.13942 | 156.4228 | 0.012579
| Tractors/Loaders/Backhoes - 750 | 0.081349 | 2.3756 | 0.00264 | 0.69718 | 0.21268 | 234.6342 | 0.01919
Other Material Handling Equipment (Outros Equipamentos de Movimentação de Material) | Other Material Handling Equipment - 50 | 0.019842 | 0.15753 | 0.00017788 | 0.2039 | 0.092261 | 13.7595 | 0.0083246
| Other Material Handling Equipment - 120 | 0.038462 | 0.41248 | 0.00032281 | 0.20985 | 0.073491 | 27.519 | 0.006631
| Other Material Handling Equipment - 175 | 0.042597 | 0.74821 | 0.00062305 | 0.33765 | 0.097601 | 55.3737 | 0.0088063
| Other Material Handling Equipment - 250 | 0.029605 | 0.8344 | 0.00074011 | 0.2111 | 0.078448 | 65.7772 | 0.0070783
| Other Material Handling Equipment - 500 | 0.035411 | 0.98384 | 0.00085315 | 0.34207 | 0.092449 | 86.9199 | 0.0083415
| Other Material Handling Equipment - 9999 | 0.14768 | 4.6693 | 0.0033006 | 1.6642 | 0.43532 | 336.2691 | 0.039278
Equação Geral:
Onde: E - emissão (lb/dia) n - número de equipamentos de cada categoria H - número de horas diárias de operação do equipamento EF - fator de emissão (lb/h)
http://ec.europa.eu/environment/air/pdf/chapter2_ship_emissions.pdf
European Comission - Table 2.12. - Fator de Emissão [kg/t de combustível)
Dragagem | PM | NOx | SO2 | HC
| 8.4 | 51 | 54 | 5.1
Fonte: Entec (2002)
𝐸=𝑛 𝑥 𝐻 𝑥 𝐸𝐹
Note on B2: Ano de fabricação das máquinas não fornecida. Portanto, considerou-se o ano de cenário mais conservador (2007)

## FE-Transf
Fonte: USEPA (2006) - https://www3.epa.gov/ttn/chief/ap42/ch13/final/c13s0204.pdf
| PM | PM10 | PM2,5
Aerodynamic Particle Size Multiplier (k) | 0.74 | 0.35 | 0.053
Equação Geral:
Onde: E - emissão (kg/t) k -constante de tamanho das partículas com diâmetro aerodinâmico ≤ i μm U - velocidade do vento (m/s) M - teor de umidade do material (%)
𝐸=𝑘 × 0,0016×(𝑈/2,2)^1,3∕(𝑀/2)^1,4

## FE-Vias
Fonte: USEPA (2006) https://www3.epa.gov/ttn/chief/ap42/ch13/final/c13s0202.pdf |  |  |  |  | Ano 2015
AP42 - 13.2.2 Unpaved Roads |  |  |  |  | Mês | Precipitação Acumulada (mm) | Número de Dias com Precipitação > 0,254 mm | N° dias no mês | Fator de Ajuste
Table 13.2.2-2 Constants for Equations 1a and 1b |  |  |  |  | Jan | 0 | 0 | 31 | 1
Constant | Industrial Roads (Equation 1a) |  |  |  | Fev | 52 | 7 | 28 | 0.75
| PM2.5 | PM10 | PM30 |  | Mar | 69 | 7 | 31 | 0.77419
k (lb/VMT) | 0.15 | 1.5 | 4.9 |  | Abr | 44 | 8 | 30 | 0.73333
a | 0.9 | 0.9 | 0.7 |  | Mai | 185.8 | 16 | 31 | 0.48387
b | 0.45 | 0.45 | 0.45 |  | Jun | 119.2 | 9 | 30 | 0.7
1 lb/VMT | 281.9 | g/VKT |  |  | Jul | 17.8 | 6 | 31 | 0.80645
Equation |  |  |  |  | Ago | 70.2 | 11 | 31 | 0.64516
[5 empty] | Set | 25.2 | 7 | 30 | 0.76667
| Onde: FE - fator de emissão de material particulado (lb/VMT) k - constante de tamanho da partícula (lb/VMT) sL - teor de silt na superfície de rodagem (%) W - peso médio dos veículos que trafegam na via (t) P - número de dias onde a precipitação durante o período observado foi no mínimo 0,254 mm |  |  |  | Out | 54.4 | 6 | 31 | 0.80645
[5 empty] | Nov | 48.6 | 9 | 30 | 0.7
[5 empty] | Dez | 91.4 | 6 | 31 | 0.80645
[5 empty] | Fator Ajuste: | 0.74795
Classe de Veículo | Fator de emissão médio da frota veicular da RGV [g/km]
Escapamento
| PM | PM10 | PM25 | NOX | SO2 | CO | HCT
Veículos Pesados | 0.1749 | 0.1749 | 0.1749 | 5.4345 | 0.21032 | 1.0384 | 0.24766
Note on F1: Fonte: Estação INMET ES_A612_Vitoria
Note on B12: VKT = DMT
Note on C21: Consideração: Assumido PM10 = PM
Note on D21: Consideração: Assumido PM2.5 = PM
Note on H21: Consideração: O fator de veículos pesados é expresso em HC e CH4. Contudo, em alguns casos o CH4 é maior que o HC, o que é incoerente. Assim, foi calculado o fator de emissão considerando todos hidrocarbonetos.
𝐹𝐸=[(𝑘 . (𝑠/12)^𝑎. (𝑊/3)^𝑏 ) . ((365−𝑃)/365))]

## Emissão Maq e Equip
Fonte: Informações enviadas pelo empreendimento através do Ofício IEMA N° 085/2017
Fonte Emissora | Potência [hp] | Equipamento [hp] | Latitude [º] | Longitude [º] | Quantidade | Horas/dia | Consumo Combustível [t/h] | Taxa de Emissão [kg/h]
[8 empty] | PM | PM10 | PM2.5 | NOX | SO2 | CO | VOC
Grupo Gerador Tramontine | 24.1 | Generator Sets - 25 | -20.4205 | -40.3557 | 2 | 0.027397 | - | 1.2772e-05 | 1.2772e-05 | 1.2772e-05 | 0.00018621 | 2.3167e-07 | 0.00011805 | 3.6167e-05
Gerador Tiyama | 8.7 | Generator Sets - 15 | -20.4205 | -40.3557 | 1 | 0.44384 | - | 6.8289e-05 | 6.8289e-05 | 6.8289e-05 | 0.0010715 | 1.3324e-06 | 0.00063845 | 0.00016615
Moto Bomba Yanmar | 13.4 | Pumps - 15 | -20.4205 | -40.3557 | 1 | 0.30137 | - | 4.1715e-05 | 4.1715e-05 | 4.1715e-05 | 0.00054343 | 6.5798e-07 | 0.00031529 | 9.5583e-05
Micro Trator Yanmar | 18.7 | Tractors/Loaders/Backhoes - 25 | -20.4205 | -40.3557 | 2 | 0.82192 | - | 0.00029448 | 0.00029448 | 0.00029448 | 0.0044822 | 6.2532e-06 | 0.0023037 | 0.00078825
Pá Carregadeira | 222.61 | Rubber Tired Loaders - 250 | -20.4205 | -40.3557 | 1 | 18.9041 | - | 0.024426 | 0.024426 | 0.024426 | 0.65927 | 0.00059889 | 0.17719 | 0.063629
Draga com Flutuante Cemmi 8 | 482.77 | - | -20.4205 | -40.3557 | 1 | 21.9178 | 0.01344 | 0.1031 | 0.1031 | 0.1031 | 0.62597 | 0.66279 | - | 0.062597
Draga com Flutuante Cemmi 6 | 209.2 | - | -20.4205 | -40.3557 | 1 | 8.2192 | 0.0084 | 0.024164 | 0.024164 | 0.024164 | 0.14671 | 0.15534 | - | 0.014671
TOTAL | [7 empty] | 0.15211 | 0.15211 | 0.15211 | 1.4382 | 0.81874 | 0.18057 | 0.14198
Densidade do diesel (g/cm³) ou (t/m³) | 0.84
Note on J4: Devido à inexistência de fator para PM10, foi considerado PM10 = PM.
Note on K4: Devido à inexistência de fator para PM2.5, foi considerado PM2.5 = PM.
Note on M4: Devido à inexistência de fator para SO2, foi considerado fator de SOx para SO2.
Note on O4: Devido à inexistência de fator para COV, foi considerado o fator de emissão de ROG. Pois, a maioria dos componentes de ROG são COV (https://www.arb.ca.gov/ei/speciate/voc_rog_dfn_1_09.pdf).
Note on C8: Não há fator de emissão para micro tratores. Portanto, foi considerado o fator de emissão de tratores

## Emissão Transferências
Fonte: Informações enviadas pelo empreendimento através do Ofício IEMA N° 085/2017
Fonte Emissora | Latitude [º] | Longitude [º] | Movimentação material [t/h] | Umidade do Material [%] | Fator de Emissão [kg/t] |  |  | Taxa de Emissão [kg/h]
[5 empty] | PM | PM10 | PM2,5 | PM | PM10 | PM2,5
TR - Car. Caminhão/Pátio Estocagem | -20.4205 | -40.3557 | 10.411 | 7.4 | 0.00043864 | 0.00020746 | 3.1416e-05 | 0.0045667 | 0.0021599 | 0.00032707
TR - Desc. Caminhão Pátio Estocagem | -20.42 | -40.3294 | 10.411 | 7.4 | 0.00043864 | 0.00020746 | 3.1416e-05 | 0.0045667 | 0.0021599 | 0.00032707
TR - Transf. Silo | -20.42 | -40.3294 | 10.411 | 7.4 | 0.00043864 | 0.00020746 | 3.1416e-05 | 0.0045667 | 0.0021599 | 0.00032707
TR - Transf. Classificador | -20.42 | -40.3294 | 10.411 | 7.4 | 0.00043864 | 0.00020746 | 3.1416e-05 | 0.0045667 | 0.0021599 | 0.00032707
TR - Car. Caminhão | -20.42 | -40.3294 | 10.411 | 7.4 | 0.00043864 | 0.00020746 | 3.1416e-05 | 0.0045667 | 0.0021599 | 0.00032707
TOTAL | [7 empty] | 0.022833 | 0.0108 | 0.0016354
Velocidade do Vento (m/s) | 4.1938
Note on A12: Velocidade média do ano de 2015 da Estação Aeroporto

## Emissão Vias
Fonte Emissora | Tipo | Latitude [º] | Longitude [º] | Comprimento [m] | Quantidade Movimentada [t/h] | Capacidade do Caminhão [t] | Nº de Caminhões por Hora [h-1] | DMT [km/h] | Teor de Silte [%] | Peso Médio dos Caminhões [t] | Fator de Emissão - Ressuspensão [kg/VKT] |  |  | Fator de Emissão - Gases Escapamento [kg/km] | [6 empty] | Taxa de Emissão [kg/h]
[11 empty] | PM | PM10 | PM2.5 | PM | PM10 | PM2.5 | NOX | SO2 | CO | VOC | PM | PM10 | PM2.5 | NOX | SO2 | CO | VOC
Via Trecho 1 | Não Pavimentada | -20.4205 | -40.3557 | 750 | 10.411 | 14 | 1.4873 | 1.1155 | 4.8 | 16 | 1.1555 | 0.29448 | 0.029448 | 0.0001749 | 0.0001749 | 0.0001749 | 0.0054345 | 0.00021032 | 0.0010384 | 0.00024766 | 1.2891 | 0.32868 | 0.033043 | 0.006062 | 0.00023461 | 0.0011583 | 0.00027626
TOTAL | [20 empty] | 1.2891 | 0.32868 | 0.033043 | 0.006062 | 0.00023461 | 0.0011583 | 0.00027626
Nota:
Como não foram enviadas informações de vias de tráfego, foi considerada uma via representativa, e calculado o tráfego de caminhões com base na movimentação de material
Note on J1: USEPA (2006) - Unpaved Roads. Table 13.2.2-1 - Sand and Gravel Processing - Plant Road
Note on K1: Considerado caminhão Ford Cargo 1215 -Baseado na ficha técnica do modelo considerado.

## Resumo
Fontes Emissoras | Taxa de Emissão [kg/h]
| PM | PM10 | PM2.5 | NOX | SO2 | CO | VOC
Transferências | 0.022833 | 0.0108 | 0.0016354 | - | - | - | -
Máquinas e Equipamentos | 0.15211 | 0.15211 | 0.15211 | 1.4382 | 0.81874 | 0.18057 | 0.14198
Vias de Tráfego | 1.2891 | 0.32868 | 0.033043 | 0.006062 | 0.00023461 | 0.0011583 | 0.00027626
Erosão Eólica | 0.4459 | 0.22295 | 0.033442 | - | - | - | -
TOTAL | 1.9099 | 0.71454 | 0.22023 | 1.4443 | 0.81898 | 0.18173 | 0.14226
Nota: "Erosão Eólica" foi calculada na planilha: Erosão Eólica_Transpoterra

## ppm to mg.m-3 (hidden)
Conversão ppm para mg/m³:
Equação Geral:
Onde: MW (g/mol) - massa molar P (atm) - pressão do gás P0 - 1 atm (CNTP) T (K) - temperatura do gás T0 - 298,15 K (25 ºC) (CNTP)
Massa Molar - MW [g/mol] |  | Fonte | Concentração CO [ppm] | Temperatura [ºC] | Temperatura [K] | Pressão [atm] | Concentração CO [mg/m³]
NO2 | 46.0055 | Chaminé do Torrador I | #REF! | #REF! | #REF! | 1 | #REF!
NO | 30.01 | Chaminé do Torrador II | #REF! | #REF! | #REF! |  | #REF!
CO | 28.01 | Chaminé da Caldeira Bremmer | #REF! | #REF! | #REF! |  | #REF!
O3 | 48 | Chaminé do Silo de Borra Úmida | #REF! | #REF! | #REF! |  | #REF!
H2S | 34.1 | Chaminé do Multiciclone da Torre I | #REF! | #REF! | #REF! |  | #REF!
SO2 | 64.066 | Chaminé do Multiciclone da Torre II | #REF! | #REF! | #REF! |  | #REF!
HCl | 36.46 | Chaminé do Secador de Borra | #REF! | #REF! | #REF! |  | #REF!
HF | 20.0063 | Chaminé do Gerador I | #REF! | #REF! | #REF! |  | #REF!
C3H8 | 44.1 | Chaminé do Gerador II | #REF! | #REF! | #REF! |  | #REF!
Benzeno | 78.11
CO2 | 44.01
𝑚𝑔/𝑚^3 =𝑝𝑝𝑚 . 0,04087 . 𝑀𝑊 . [(𝑃/𝑃_0 ). (𝑇_0/𝑇)]