## Chaminés_maiorPorte
Usina | Produção | Chaminé | Tag | Vazão [Nm³/h] | Temperatura [ºC] | Diâmetro [m] | Altura [m] | Lat [º] | Long [º] | FE VOC [kg/t] | Rateio de VOC | PM10 / PM | PM2.5 / PM | Taxa de Emissão [kg/h]
[14 empty] | PM | PM10 | PM2.5 | NOX | SO2 | CO | VOC
3 | 4265436 | Principal | 3R1 | 1220210.869 | 143.7673 | 6 | 37 | -20.2734 | -40.2506 | 0.0375 | 0.73778 | 81.5% | 48% | 22.4146 | 18.2679 | 10.759 | 424.7916 | 172.4659 | 489.2807 | 13.4715
|  | Secundária | 3R20 | 433688.1814 | 108.5846 | 3.6 | 40 | -20.273 | -40.2508 | 0.0375 | 0.26222 | 81.5% | 48% | 10.5336 | 8.5849 | 5.0561 | 65.2305 | 33.3467 | 98.6546 | 4.7881
|  | Despoeiramento | 3R80 | 615689.9488 | 52.1545 | 4.8 | 31 | -20.2739 | -40.2513 | - | - | 81.5% | 48% | 9.936 | 8.0979 | 4.7693 | - | - | - | -
4 | 4300881 | Principal | 4R1 | 788108.8366 | 162.2909 | 6 | 37 | -20.2736 | -40.2514 | 0.0375 | 0.67157 | 81.5% | 48% | 16.4824 | 13.4332 | 7.9116 | 272.2888 | 119.493 | 291.7493 | 12.3645
|  | Secundária | 4R20 | 385424.7779 | 103.6961 | 3.6 | 40 | -20.2729 | -40.2519 | 0.0375 | 0.32843 | 81.5% | 48% | 6.217 | 5.0669 | 2.9842 | 51.6877 | 45.267 | 43.157 | 6.0468
|  | Despoeiramento | 4R80 | 661984.1893 | 45.7 | 4.8 | 31 | -20.2736 | -40.2515 | - | - | 81.5% | 48% | 8.5972 | 7.0068 | 4.1267 | - | - | - | -
5 | 3993940 | Principal | 5R10 | 866216.8247 | 168.4341 | 6 | 37 | -20.2765 | -40.2436 | 0.0375 | 0.60103 | 81.5% | 48% | 14.7956 | 12.0584 | 7.1019 | 278.4911 | 68.2919 | 334.3078 | 10.2761
|  | Secundária | 5R80 | 574998.1455 | 100.9044 | 4 | 40 | -20.2781 | -40.243 | 0.0375 | 0.39897 | 81.5% | 48% | 10.9048 | 8.8874 | 5.2343 | 86.7615 | 64.0993 | 99.2942 | 6.8213
|  | Despoeiramento | 5R100 | 376175.8991 | 40.1545 | 4.3 | 30 | -20.276 | -40.2439 | - | - | 81.5% | 48% | 7.2871 | 5.939 | 3.4978 | - | - | - | -
6 | 4407904 | Principal | 6R10 | 887611.9861 | 171.6636 | 6 | 37 | -20.2763 | -40.243 | 0.0375 | 0.59635 | 81.5% | 48% | 11.8254 | 9.6377 | 5.6762 | 369.7348 | 107.6584 | 365.8838 | 11.2527
|  | Secundária | 6R80 | 600805.9365 | 110.9084 | 4 | 40 | -20.278 | -40.243 | 0.0375 | 0.40365 | 81.5% | 48% | 10.9522 | 8.926 | 5.2571 | 74.1081 | 59.5011 | 74.3852 | 7.6167
|  | Despoeiramento | 6R100 | 380412.1572 | 60.2636 | 4.3 | 30 | -20.2759 | -40.2428 | - | - | 81.5% | 48% | 7.5952 | 6.1901 | 3.6457 | - | - | - | -
7 | 4401882 | Principal | 7R10 | 1549808.7798 | 112.7631 | 7.8 | 96 | -20.2774 | -40.2416 | 0.0375 | 1 | 81.5% | 48% | 19.4444 | 15.8472 | 9.3333 | 399.7298 | 171.154 | 616.4932 | 18.8437
|  | Despoeiramento | 7R100 | 780288.82 | 49.6636 | 4.8 | 37 | -20.2764 | -40.2422 | - | - | 81.5% | 48% | 7.6622 | 6.2447 | 3.6778 | - | - | - | -
8 | 6564061 | Principal | 854I-01 | 1621338.5599 | 134.6571 | 9 | 50 | -20.2595 | -40.2442 | 0.0375 | 0.74146 | 81.5% | 48% | 17.4264 | 14.2025 | 8.3647 | 718.9989 | 373.3446 | 573.1296 | 20.8347
|  | Secundária | 854I-02 | 565349.4232 | 94.26 | 5.3 | 50 | -20.2593 | -40.2439 | 0.0375 | 0.25854 | 81.5% | 48% | 4.5961 | 3.7458 | 2.2061 | 76.2003 | 97.2394 | 122.9119 | 7.2649
|  | Despoeiramento | 854I-03 | 601837.174 | 60.101 | 4.8 | 50 | -20.26 | -40.2464 | - | - | 81.5% | 48% | 9.2026 | 7.5001 | 4.4172 | - | - | - | -
TOTAL | [13 empty] | 195.873 | 159.6365 | 94.019 | 2818.0232 | 1311.8613 | 3109.2473 | 119.5809
Fonte das informações:
Dados do monitoramento automático
Dados de vazão e temperatura do monitoramento manual e de concentração do monitoramento automático
Estimativa com base na relação das outras chaminés
Estimativa com fator de emissão
Estimado com base em uma relação PM10/PM e PM2.5/PM
Note on K1: Referência: AP-42, CH 11.23: Taconite Ore Processing Table 11.23-6. EMISSION FACTORS FOR TACONITE ORE PROCESSING OTHER POLLUTANTS https://www3.epa.gov/ttn/chief/ap42/ch11/final/c11s23.pdf
Note on M1: Referência: Summary of particle size data for taconite ore grate/kiln indurating furnaces https://www3.epa.gov/ttn/chief/ap42/ch11/bgdocs/b11s23.pdf
Note on N1: Referência: Summary of particle size data for taconite ore grate/kiln indurating furnaces https://www3.epa.gov/ttn/chief/ap42/ch11/bgdocs/b11s23.pdf

## Chaminés_menorPorte
Chaminé | Vazão [Nm³/s] | Temperatura [ºC] | Diâmetro [m] | Altura [m] | Lat [º] | Long [º] | Taxa de Emissão [kg/h] - Calculada
[7 empty] | PM | PM10 | PM2.5
Desc. Silos Insum./Pontos Cap. Corr. Conf. - Usinas 5 e 6 | 2.3 | 32 | 0.6 | 15 | -20.2783 | -40.2421 | 0.414 | 0.3519 | 0.1242
Silo de Aglomerante 6A1 - Usina 6 | 2.5 | 30 | 0.4 | 40 | -20.2783 | -40.2419 | 0.45 | 0.3825 | 0.135
Recebimento do Silo Calcário Calcítico 5SL2 - Usinas 5 e 6 | 0.8 | 32 | 0.4 | 30 | -20.2782 | -40.242 | 0.144 | 0.1224 | 0.0432
Recebimento do Silo Calcário Dolomítico 5SL3 - Usinas 5 e 6 | 0.8 | 32 | 0.4 | 30 | -20.2782 | -40.242 | 0.144 | 0.1224 | 0.0432
Silo de Aglomerante 5A1 - Usina 5 | 2.5 | 30 | 0.4 | 40 | -20.2781 | -40.242 | 0.45 | 0.3825 | 0.135
Recebimento do Silo de Carvão 5SL4 - Usinas 5 e 6 | 0.8 | 32 | 0.4 | 30 | -20.2781 | -40.2421 | 0.144 | 0.1224 | 0.0432
Recebimento do Silo de Bentonita 5SL5 - Usinas 5 e 6 | 0.8 | 32 | 0.4 | 30 | -20.2781 | -40.2421 | 0.144 | 0.1224 | 0.0432
Silo de Aglomerante 6A6 - Usina 6 | 1.67 | 30 | 0.3 | 40 | -20.2781 | -40.2416 | 0.3006 | 0.25551 | 0.09018
Silo de Aglomerante 5A6 - Usina 5 | 1.67 | 30 | 0.3 | 40 | -20.278 | -40.2416 | 0.3006 | 0.25551 | 0.09018
Desc. Silos Insum./Pontos Cap. Corr. Conf. - Usina 7 | 2.3 | 32 | 0.6 | 15 | -20.2776 | -40.2411 | 0.414 | 0.3519 | 0.1242
Recebimento do Silo de Carvão 7A1F - Usina 7 | 0.8 | 32 | 0.4 | 30 | -20.2775 | -40.2411 | 0.144 | 0.1224 | 0.0432
Recebimento do Silo de Calcário Dolomítico 7A1E - Usina 7 | 0.8 | 32 | 0.4 | 30 | -20.2775 | -40.2411 | 0.144 | 0.1224 | 0.0432
Silo de Aglomerante 7A1A - Usina 7 | 1.5 | 30 | 0.3 | 40 | -20.2774 | -40.241 | 0.27 | 0.2295 | 0.081
Silo de Aglomerante 7A1B - Usina 7 | 1.5 | 30 | 0.3 | 40 | -20.2774 | -40.241 | 0.27 | 0.2295 | 0.081
Silo de Aglomerante 7A1A/B - Usina 7 | 1.5 | 30 | 0.3 | 40 | -20.2774 | -40.241 | 0.27 | 0.2295 | 0.081
Recebimento do Silo de Calcário Calcítico 7A1D - Usina 7 | 0.8 | 32 | 0.4 | 30 | -20.2774 | -40.2411 | 0.144 | 0.1224 | 0.0432
Silo Diário SL07 - Usinas 1 a 7 | 0.9 | 32 | 0.436 | 30.5 | -20.2741 | -40.2435 | 0.162 | 0.1377 | 0.0486
Silo Diário SL06 - Usinas 1 a 7 | 0.9 | 32 | 0.436 | 30.5 | -20.2741 | -40.2435 | 0.162 | 0.1377 | 0.0486
Moinho MR02 - Usinas 1 a 7 | 20 | 32 | 1.8 | 55 | -20.2739 | -40.2437 | 3.6 | 3.06 | 1.08
Moinho MR03 - Usinas 1 a 7 | 20 | 32 | 1.8 | 55 | -20.2739 | -40.2436 | 3.6 | 3.06 | 1.08
Moinho E08 - Usinas 1 a 7 | 16 | 32 | 1.8 | 55 | -20.2736 | -40.2438 | 2.88 | 2.448 | 0.864
Silos de Aglomerante 4A1A/B - Usina 4 | 2.78 | 30 | 0.6 | 41 | -20.2716 | -40.2511 | 0.5004 | 0.42534 | 0.15012
Silos de Aglomerante 3A1A/B - Usina 3 | 6.94 | 30 | 0.8 | 43 | -20.2715 | -40.2509 | 1.2492 | 1.0618 | 0.37476
Silos de Aglomerante 4A1A - Usina 4 | 0.61 | 30 | 0.3 | 40 | -20.2715 | -40.2511 | 0.1098 | 0.09333 | 0.03294
Desc. Silos Insum./ Pontos Cap. Corr. Conf. 4P100 - Usina 4 | 1.4 | 32 | 0.5 | 15 | -20.2715 | -40.2516 | 0.252 | 0.2142 | 0.0756
Silos de Aglomerante 4A1B - Usina 4 | 0.61 | 30 | 0.3 | 40 | -20.2715 | -40.2511 | 0.1098 | 0.09333 | 0.03294
Silo de Aglomerante 3A1B - Usina 3 | 0.61 | 30 | 0.3 | 40 | -20.2714 | -40.2511 | 0.1098 | 0.09333 | 0.03294
Recebimento do Silo de Calcário Calcítico 4A104 - Usina 4 | 0.8 | 32 | 0.4 | 30 | -20.2714 | -40.2515 | 0.144 | 0.1224 | 0.0432
Recebimento do Silo de Calcário Dolomítico 4A105 - Usina 4 | 0.8 | 32 | 0.4 | 30 | -20.2714 | -40.2515 | 0.144 | 0.1224 | 0.0432
Descarga Silos Insum/ Pontos Cap. Corr. Conf 3P100 - Usina 3 | 1.5 | 32 | 0.5 | 15 | -20.2714 | -40.2517 | 0.27 | 0.2295 | 0.081
Recebimento do Silo de Carvão 4A106 - Usina 4 | 0.8 | 32 | 0.4 | 30 | -20.2714 | -40.2514 | 0.144 | 0.1224 | 0.0432
Recebimento Silo de Calcário Calcítico 3A104 - Usina 3 | 0.8 | 32 | 0.4 | 30 | -20.2713 | -40.2516 | 0.144 | 0.1224 | 0.0432
Recebimento do Silo de Bentonita 4A107 - Usina 4 | 0.8 | 32 | 0.4 | 30 | -20.2714 | -40.2514 | 0.144 | 0.1224 | 0.0432
Silo de Aglomerante 3A1A - Usina 3 | 0.61 | 30 | 0.3 | 40 | -20.2714 | -40.251 | 0.1098 | 0.09333 | 0.03294
Recebimento do Silo de Calcário Dolomítico 3A105 - Usina 3 | 0.8 | 32 | 0.4 | 30 | -20.2713 | -40.2515 | 0.144 | 0.1224 | 0.0432
Silos de Aglomerante AZ101/102 - Usinas 1 e 2 | 4 | 30 | 0.62 | 40 | -20.2713 | -40.2501 | 0.72 | 0.612 | 0.216
Recebimento do Silo de Carvão 3A106 - Usina 3 | 0.8 | 32 | 0.4 | 30 | -20.2713 | -40.2514 | 0.144 | 0.1224 | 0.0432
Desc. Silos Insum./Pontos Cap. Corr. Conf. 2 - Usinas 1 e 2 | 0.8 | 32 | 0.5 | 15 | -20.2713 | -40.2517 | 0.144 | 0.1224 | 0.0432
Recebimento do Silo Calcário Calcítico AZ104 - Usinas 1 e 2 | 0.8 | 32 | 0.4 | 30 | -20.2713 | -40.2516 | 0.144 | 0.1224 | 0.0432
Recebimento do Silo de Bentonita 3A107 - Usina 3 | 0.8 | 32 | 0.4 | 30 | -20.2713 | -40.2514 | 0.144 | 0.1224 | 0.0432
Recebimento do Silo Calcário Dolomítico AZ105 - Usinas 1 e 2 | 0.8 | 32 | 0.4 | 30 | -20.2713 | -40.2515 | 0.144 | 0.1224 | 0.0432
Desc. Silos Insum./Pontos Cap. Corr. Conf. 1 - Usinas 1 e 2 | 0.8 | 32 | 0.5 | 15 | -20.2712 | -40.2517 | 0.144 | 0.1224 | 0.0432
Silo de Aglomerante AZ102 - Usinas 1 e 2 | 1.5 | 30 | 0.3 | 40 | -20.2713 | -40.2502 | 0.27 | 0.2295 | 0.081
Recebimento do Silo de Carvão AZ106 - Usinas 1 e 2 | 0.8 | 32 | 0.4 | 30 | -20.2712 | -40.2515 | 0.144 | 0.1224 | 0.0432
Recebimento do Silo de Bentonita AZ107 - Usinas 1 e 2 | 0.8 | 32 | 0.4 | 30 | -20.2712 | -40.2514 | 0.144 | 0.1224 | 0.0432
Recebimento do Silo de Peridur BZ109 - Usinas 1 e 2 | 0.8 | 32 | 0.4 | 25 | -20.2712 | -40.2513 | 0.144 | 0.1224 | 0.0432
Silo de Aglomerante AZ101 - Usinas 1 e 2 | 1.5 | 30 | 0.3 | 40 | -20.2712 | -40.2501 | 0.27 | 0.2295 | 0.081
Descarga de Bentonita - Usinas 1 e 4 | 1.58 | 25 | 0.3 | 10 | -20.2705 | -40.2508 | 0.2844 | 0.24174 | 0.08532
Desc.Silos Insum./Pomtos Cap.Corr.Conf. 2 - Mistura - Usina 8 | 5.37 | 40 | 0.6 | 15 | -20.2595 | -40.2428 | 0.9666 | 0.82161 | 0.28998
Recebimento Silo de Antracito Sl-8321-06 - Mistura - Usina 8 | 1.33 | 40 | 0.4 | 30 | -20.2596 | -40.2428 | 0.2394 | 0.20349 | 0.07182
Recebimento Silo de Bentonita Sl-8321-07 - Mistura - Usina 8 | 1.67 | 40 | 0.4 | 30 | -20.2596 | -40.2429 | 0.3006 | 0.25551 | 0.09018
Recebimento Silo Calcário Dolomítico Sl-8321-05 - Mistura - Usina 8 | 2.17 | 40 | 0.4 | 30 | -20.2596 | -40.2428 | 0.3906 | 0.33201 | 0.11718
Recebimento Silo de Calcário Calcítico Sl-8321-03 - Mistura - Usina 8 | 2.17 | 40 | 0.4 | 30 | -20.2596 | -40.2428 | 0.3906 | 0.33201 | 0.11718
Desc.Silos Insum./Pomtos Cap.Corr.Conf. 1 - Mistura - Usina 8 | 5.37 | 40 | 0.6 | 15 | -20.2597 | -40.2428 | 0.9666 | 0.82161 | 0.28998
Descarga de Bentonita - Usina 8 | 1.58 | 25 | 0.3 | 10 | -20.2597 | -40.2427 | 0.2844 | 0.24174 | 0.08532
Total | [6 empty] | 24.5052 | 20.8294 | 7.3516
Nota:
1) Vazões informadas pela Vale
2) Emissões de PM calculadas considerando concentração máxima de saída de 50 mg/Nm³
3) Emissões de PM10 calculadas utilizando a relação PM10/PM de 85%
4) Emissões de PM2.5 calculadas utilizando a relação PM2.5/PM de 30%
Note on H2: Consideração: Taxa calculada considerando concentração de saída máxima de 50mg/Nm³
Note on I2: Consideração: 85% do total de partículas correspondem à PM10, com base no AP-42, "Appendix B.2 Generalized Particle Size Distributions". Disponível em: https://www3.epa.gov/ttn/chief/ap42/appendix/appb-2.pdf
Note on J2: Consideração: 30% do total de partículas correspondem à PM2.5, com base no AP-42, "Appendix B.2 Generalized Particle Size Distributions". Disponível em: https://www3.epa.gov/ttn/chief/ap42/appendix/appb-2.pdf