## Cálculos das Taxas
Processo | PM | PM10 | PM2.5 | Vazão (Nm³/h) | T (ºC) | Altura (m) | Diâmetro (m) | Lat [º] | Lon [º]
Emissões da Chaminé do Filtro de Mangas | 1.66 | 1.66 | 1.66 | 33469.3 | 25 | 6 | 0.6 | -20.2566 | -40.2517
Processo | PM | PM10 | PM2.5 | COV | Lat [º] | Lon [º]
Emissões difusas no processo de jateamento e pintura | 3.7084 | 0.88538 | 0.098974 | 3.5469 | -20.2563 | -40.252
Considerações (informada pela empresa): | 20% das operações acontecem dentro do galpão (onde há filtro de mangas) e 80% das operações acontecem a ceú aberto
Fatores de Emissão da Seção 13.2.6 do AP42 - Abrasive Blasting
Note on A2: EcoSoft-FC: dados enviados pela Vale com base em relatório de monitoramento
Note on B5: EcoSoft-FC: fatores de emissão de PM da seção 13.2.6 do AP42 - Abrasive Blasting
Note on C5: EcoSoft-FC: fatores de emissão de PM da seção 13.2.6 do AP42 - Abrasive Blasting
Note on D5: EcoSoft-FC: fatores de emissão de PM da seção 13.2.6 do AP42 - Abrasive Blasting
Note on E5: EcoSoft-FC: calculado considerando a fração de sólidos. A diferença foi considerada como emissão de COV.

## Tintas e solventes
Informações obtidas nas FISPQ de cada produto
PRODUTO | QUANTIDADE | UN | FRAÇÃO DE SÓLIDOS (%) | Massa Específica (kg/L) | Voláteis (kg) | Observação
ABRASIVO SINTER-BALL | 736000 | kg | NA | NA | NA | material abrasivo para jateamento
ALUMINIO EPOXI N-2288 | 8722.8 | L | 72 | 1.2393 | 3026.9592
CINZA N-5 N-2677 | 3002.4 | L | 71 | 1.13 | 983.8865
AZUL SEG. 2,5PB4/10 N-2677 | 5461.2 | L | 68 | 1.2393 | 2165.8615
AZUL 2,5PB4/10 N-2628 | 489.6 | L | 89 | 1.2393 | 66.7462
VERDE 10GY6/6 N-2628 | 460.8 | L | 89 | 1.46 | 74.0045
REVRAN TF PNA HB 870 PRETO N-2851 | 4960.8 | L | 83 | 1.453 | 1225.3672
REVRAN TF PNA HB 870 CINZA N-2851 | 4989.6 | L | 83 | 1.2393 | 1051.2531
AMARELO SEG. 5Y8/12 N-2677 | 3686.4 | L | 71 | 1.26 | 1347.0106
THINNER PARA LIMPEZA | 20080 | L | 0 | 0.84 | 16867.2
VERDE 2,5G4/8 N-2677 | 284.4 | L | 70 | 1.27 | 108.3564
LARANJA SEG. 2,5YR6/14 N-2677 | 1695.6 | L | 70 | 1.27 | 646.0236
PRETO N-1,0 N-2677 | 165.6 | L | 71 | 1.2393 | 59.5184
BRANCO N-9,5 N-2677 | 424.8 | L | 71 | 1.2393 | 152.6775
VERDE PANTONE 328C N-2677 | 586.8 | L | 70 | 1.28 | 225.3312
AZUL OCEANO PANTONE 7469C N-2677 | 576 | L | 71 | 1.26 | 210.4704
LARANJA RAL 2004 N-2677 | 108 | L | 70 | 1.27 | 41.148
DILUENTE P/ POLIURETANO | 60 | L | 0 | 0.84 | 50.4
DILUENTE P/ EPOXI | 45 | L | 0 | 0.86 | 38.7
VERMELHO RAL 3003 N-2677 | 126 | L | 70 | 1.28 | 48.384
VERDE PANTONE 5773C N-2677 | 57.6 | L | 71 | 1.28 | 21.3811
VERDE SEGURANÇA 10GY6/6 N-2677 | 180 | L | 71 | 1.28 | 66.816
RETHANE FLV 653 VERMELHO RAL 3020 N-2677 | 108 | L | 70 | 1.28 | 41.472
AZUL SEGURANÇA 2,5PB4/10 N-2680 | 39.6 | L | 71 | 1.2393 | 14.2327
AMARELO RAL 1021 N-2677 | 64.8 | L | 70 | 1.29 | 25.0776
REVRAN ECO ARQ 998 CINZA GELO N-2629 | 97.2 | L | 88 | 1.2393 | 14.4557
REVRAN ECO ARQ 998 AZUL RAL-5019 N-2629 | 86.4 | L | 88 | 1.2393 | 12.8495
CINZA N-5 N-2680 | 230.4 | L | 71 | 1.2393 | 82.8082
VERMELHO OXIDO FUNDO N-2198 | 1533.6 | L | 35 | 1.2393 | 1235.4298
CINZA N-5 EPOXI N-2628 | 720 | L | 89 | 1.46 | 115.632
VERMELHO RAL 3000 N-2677 | 104.4 | L | 70 | 1.28 | 40.0896
RETHANE FLV 653 COR OXIDO DE FERRO N-2677 | 104.4 | L | 70 | 1.28 | 40.0896
AMARELO SEG. 5Y8/12 N-2628 | 748.8 | L | 88 | 1.46 | 131.1898
VERMELHO SEG. 5R4/14 N-2677 | 284.4 | L | 71 | 1.28 | 105.5693
ALUMINIO PU N-2677 RAL 9006 | 403.2 | L | 71 | 1.02 | 119.2666
VERDE PANTONE 382C N-2677 | 738 | L | 70 | 1.28 | 283.392
ACRILICA SEMI BRILHO VERDE ANGRA | 126 | L | 73.5312 | 1.2393 | 41.333
ACRILICA SEMI BRILHO VERDE JADE | 72 | L | 73.5312 | 1.2393 | 23.6188
MASSA ACR. 18L | 792 | L | NA | NA | NA
ACR. FOSCO BRANCO GELO 18L | 126 | L | 73.5312 | 1.2393 | 41.333
ACR. SEM. BRL. PALHA 18L | 198 | L | 73.5312 | 1.2393 | 64.9518
SELADOR ACRILICO | 54 | L | 73.5312 | 1.2393 | 17.7141
MASSA PVA 18L | 612 | L | NA | NA | NA
ACR. BRACO NEVE 18L | 396 | L | 73.5312 | 1.2393 | 129.9036
REZINC ART 596 CINZA ALUMINIZADO | 7.2 | L | 77 | 1.2393 | 2.0524
RETHANE FBR 645 AMARELO CATERPILLA N-2677 | 18 | L | 71 | 1.29 | 6.7338
LARANJA SEGURANÇA N-2628 | 28.8 | L | 88 | 1.27 | 4.3891
NA: Não aplicável
células em amarelo: considerado valor médio