## Dados
Terminal | Tipo do Navio | Nº de Navios | Potência Média do Navio [KW] | Tipo de Combustível | Tempo Médio [h] |  | Energia Utilizada [kWh/ano] |  | Taxa de Emissão [kg/h]
[5 empty] | Residência | Manobra | Manobra | Espera no porto | PM | PM10 | PM2.5 | NOX | SO2 | CO | VOC
Terminal de Minério e Pelotas (Píeres 1 e 2) | Graneleiro - Valemax | 56 | 29300 | MDO ou MFO | 41.05 | 3 | 3445680 | 27615484.4 | 5.6334 | 5.6334 | 5.6334 | 49.1286 | 42.4315 | 5.6733 | 3.8211
| Graneleiro - VLOC | 133 | 21400 | MDO ou MFO | 28.66 | 3 | 5977020 | 33444557.72 | 7.2961 | 7.2961 | 7.2961 | 62.4436 | 53.7975 | 7.2003 | 4.9778
| Graneleiro – Capesize | 235 | 17000 | MDO ou MFO | 34.56 | 3 | 8389500 | 56607552 | 11.8958 | 11.8958 | 11.8958 | 102.8715 | 88.7497 | 11.8716 | 8.0901
| Graneleiro - Panamax | 109 | 10500 | MDO ou MFO | 36.43 | 3 | 2403450 | 17094595.35 | 3.5582 | 3.5582 | 3.5582 | 30.8533 | 26.6273 | 3.5613 | 2.4179
| Graneleiro – Handymax | 26 | 8600 | MDO ou MFO | 38.67 | 3 | 469560 | 3545110.92 | 0.73033 | 0.73033 | 0.73033 | 6.3513 | 5.4835 | 0.73327 | 0.49582
Terminal de Produtos Diversos (Píeres 3 e 4) | Graneleiro - Panamax | 91 | 10500 | MDO ou MFO | 61.98 | 2.5 | 1672125 | 24280974.9 | 4.5967 | 4.5967 | 4.5967 | 40.9805 | 35.4949 | 4.7403 | 3.0963
| Graneleiro - Handymax | 12 | 8600 | MDO ou MFO | 87.98 | 2.5 | 180600 | 3722609.76 | 0.68485 | 0.68485 | 0.68485 | 6.1592 | 5.3407 | 0.71292 | 0.46
| Graneleiro - Handysize | 62 | 6500 | MDO ou MFO | 80.94 | 2.5 | 705250 | 13373716.2 | 2.4752 | 2.4752 | 2.4752 | 22.2194 | 19.2621 | 2.5715 | 1.6635
Terminal de Praia Mole (Píer de Carvão) | Graneleiro - Capesize | 27 | 17000 | MDO ou MFO | 147.75 | 2.3 | 738990 | 27805072.5 | 4.9552 | 4.9552 | 4.9552 | 45.0089 | 39.0761 | 5.2135 | 3.3175
| Graneleiro - Panamax | 85 | 10500 | MDO ou MFO | 98.5 | 2.3 | 1436925 | 36043612.5 | 6.5491 | 6.5491 | 6.5491 | 59.1267 | 51.294 | 6.8458 | 4.3934
| Graneleiro - Handymax | 34 | 8600 | MDO ou MFO | 60.64 | 2.3 | 470764 | 7269765.76 | 1.3684 | 1.3684 | 1.3684 | 12.2209 | 10.5873 | 1.4138 | 0.92124
| Graneleiro - Handysize | 23 | 6500 | MDO ou MFO | 47.57 | 2.3 | 240695 | 2915803.15 | 0.56248 | 0.56248 | 0.56248 | 4.9863 | 4.3157 | 0.57653 | 0.37956
TOTAL | [8 empty] | 50.3058 | 50.3058 | 50.3058 | 442.3501 | 382.4605 | 51.114 | 34.0343
Tipo do Navio | Potência do Rebocador [HP] | Nº de Rebocadores | Tipo de Combustível | Consumo de Combustível [L/ano] | Taxa de Emissão [kg/h]
[5 empty] | PM | PM10 | PM2.5 | NOX | SO2 | CO | VOC
BRUCUTU | 4399 | 1 | ODM | 112698 | 0.10982 | 0.10982 | 0.10982 | 0.54342 | 0.57738 | 0.083777 | 0.060003
TIMBOPEBA | 6302 | 1 | ODM | 142397 | 0.13876 | 0.13876 | 0.13876 | 0.68663 | 0.72954 | 0.10585 | 0.075815
VICTORIO | 3698 | 1 | ODM | 194953 | 0.18997 | 0.18997 | 0.18997 | 0.94005 | 0.9988 | 0.14492 | 0.1038
VITÓRIA LX | 2795 | 1 | ODM | 160333 | 0.15623 | 0.15623 | 0.15623 | 0.77311 | 0.82143 | 0.11919 | 0.085365
HÉLIO FERRAZ I | 6302 | 1 | ODM | 128579 | 0.12529 | 0.12529 | 0.12529 | 0.62 | 0.65875 | 0.095583 | 0.068458
TOTAL |  |  |  |  | 0.72006 | 0.72006 | 0.72006 | 3.5632 | 3.7859 | 0.54933 | 0.39344
Operação | Percentual da potência do navio utilizada em cada operação
| Main Engine | Tempo | Auxiliary Engine
Espera no porto | 20% | 5% | 40%
Manobra | 20% | 100% | 50%
Operação | Tipo de Navio | Fator de Emissão [g/kWh]
|  | PM | PM10 | PM2.5 | NOX | SO2 | CO | HCT
Espera no porto | A21 - Bulk Dry | 1.5 | 1.5 | 1.5 | 13.8 | 12 | 1.6 | 1
Manobra |  | 2.3 | 2.3 | 2.3 | 14.3 | 11.7 | 1.6 | 1.7
Operação | Tipo de Navio | Fator de Emissão [kg/t]
|  | PM | PM10 | PM2.5 | NOX | SO2 | CO | HCT
Espera no porto | B32 - Towing/Pushing | 7.7 | 7.7 | 7.7 | 51 | 52 | 7.4 | 4.2
Manobra |  | 9.7 | 9.7 | 9.7 | 48 | 51 | 7.4 | 5.3
Note on P2: Devido à ausência de fator de emissão específico para o VOC, foi utilizado o fator de emissão do HCT
Note on D18: Consideração: Densidade do Óleo diesel marítimo d = 0,88 kg/L Fonte: FISPQ nº BR0059_P (Óleo Diesel Marítmo) Referência: http://grupofanal.com.br/wp-content/uploads/2018/07/MARITIMO.pdf
Note on L19: Devido à ausência de fator de emissão específico para o VOC, foi utilizado o fator de emissão do HCT
Note on C29: Percentual do tempo em que toda a Main Engine funciona durante cada operação

## Fator de Emissão
Fonte: | Entec UK Limited (2002). ‘Quantification of emissions from ships associated with ship movements between ports in the European Community’. Final report July 2002.